## 1.1.4-1分部分项工程量清单综合单价分析表
分部分项工程量清单综合单价分析表
工程名称：场地及景观工程 | [7 empty] | 第 1 页 共 6 页
序号 | 项目编码 | 项目名称及说明 | 工作内容 | 综合单价组成（元） | [5 empty] | 综合单价 （元）
|  |  |  | 人工费 | 材料费 | 机械费 | 管理费 |  | 利润
1 | 011103001001 | 透气型塑胶跑道 | 1.原土打夯 机械夯实 夯实机夯实 | 1.35 |  | 0.14 | 0.23 |  | 0.3 | 628.22
|  |  | 2.垫层 3:7灰土 | 20.47 | 74.67 | 0.34 | 3.15 |  | 4.16
|  |  | 3.人机配合铺装 级配碎石底基层 厚度 15cm 实际厚度(cm):40 | 5.58 | 86.31 | 2.78 | 0.95 |  | 1.25
|  |  | 4.集中拌合水泥石屑混合料 水泥含量 8% | 4.36 | 94.85 | 3.26 | 0.86 |  | 1.14
|  |  | 5.自卸汽车运输水泥石屑(碎石)混合料 自卸汽车装载 第一个1km |  |  | 3.81 | 0.43 |  | 0.57
|  |  | 6.机械铺筑水泥石屑(碎石)混合料 厚度 15cm 实际厚度(cm):40 | 1.67 | 0.16 | 5 | 0.76 |  | 1
|  |  | 7.机械摊铺沥青混凝土路面 中粒式 | 0.65 | 72.2 | 2.84 | 0.4 |  | 0.52
|  |  | 8.机械摊铺沥青混凝土路面 细粒式 | 0.75 | 66.51 | 3.41 | 0.47 |  | 0.62
|  |  | 9.透气型塑胶跑道 12mm厚 实际厚度(mm):15 | 12.01 | 143.74 |  | 2.13 |  | 2.4
|  |  | 小计 | 46.84 | 538.44 | 21.58 | 9.38 |  | 11.96
2 | 040204005001 | 跑道道牙 | 1.缘石铺设 混凝土 长度 50cm 合并制作子目 湿拌砌筑砂浆 砌筑灰缝≥5mm M5 | 6.84 | 11.09 |  | 0.78 |  | 1.03 | 27.3
|  |  | 2.人工铺设侧缘石垫层 混凝土垫层 合并制作子目 普通预拌混凝土 碎石粒径综合考虑 C15 | 1.29 | 5.95 |  | 0.15 |  | 0.19
|  |  | 小计 | 8.13 | 17.04 |  | 0.93 |  | 1.22
3 | 010507003001 | 跑道排水沟 | 1.垫层 混凝土 合并制作子目 普通预拌混凝土 碎石粒径综合考虑 C10 | 5.7 | 48.18 | 0.08 | 1.02 |  | 0.87 | 305.96
|  |  | 2.现浇混凝土排水沟 合并制作子目 普通预拌混凝土 碎石粒径综合考虑 C15 | 6.9 | 125.61 | 0.12 | 0.88 |  | 1.05
|  |  | 3.盖板 预制 合并制作子目 普通预拌混凝土 碎石粒径综合考虑 C25 | 14.48 | 39.77 | 0.05 | 1.83 |  | 2.18
|  |  | 4.盖板 安装 | 2.71 | 0.11 |  | 0.34 |  | 0.41
|  |  | 5.钢筋制作、安装 带肋钢筋 φ10~25mm | 5.51 | 45.76 | 0.46 | 1.05 |  | 0.89
|  |  | 小计 | 35.3 | 259.43 | 0.71 | 5.12 |  | 5.4
4 | 011103001002 | 人造草坪面层 足球场 | 1.原土打夯 机械夯实 夯实机夯实 | 1.35 |  | 0.14 | 0.23 |  | 0.3 | 518.41
分部分项工程量清单综合单价分析表
工程名称：场地及景观工程 | [7 empty] | 第 2 页 共 6 页
序号 | 项目编码 | 项目名称及说明 | 工作内容 | 综合单价组成（元） | [5 empty] | 综合单价 （元）
|  |  |  | 人工费 | 材料费 | 机械费 | 管理费 |  | 利润
|  |  | 2.垫层 3:7灰土 | 23.89 | 87.12 | 0.39 | 3.68 |  | 4.86
|  |  | 3.集中拌合水泥石屑混合料 水泥含量 8% | 4.36 | 94.85 | 3.26 | 0.86 |  | 1.14
|  |  | 4.自卸汽车运输水泥石屑(碎石)混合料 自卸汽车装载 第一个1km |  |  | 3.81 | 0.43 |  | 0.57
|  |  | 5.机械铺筑水泥石屑(碎石)混合料 厚度 15cm 实际厚度(cm):40 | 1.67 | 0.16 | 5 | 0.76 |  | 1
|  |  | 6.喷洒乳化沥青 喷油量(1kg/m2) | 0.07 | 3.17 | 0.47 | 0.06 |  | 0.08
|  |  | 7.机械摊铺沥青混凝土路面 中粒式 | 0.54 | 60.17 | 2.36 | 0.33 |  | 0.44
|  |  | 8.机械摊铺沥青混凝土路面 细粒式 | 0.9 | 79.82 | 4.1 | 0.57 |  | 0.75
|  |  | 9.人造草坪 | 17.4 | 100.81 |  | 3.09 |  | 3.48
|  |  | 小计 | 50.18 | 426.1 | 19.53 | 10.01 |  | 12.62
5 | 010501001001 | 垫层 | 1.混凝土垫层 合并制作子目 普通预拌混凝土 碎石粒径综合考虑 C15 | 57.84 | 589.48 |  | 16.63 |  | 11.57 | 675.51
|  |  | 小计 | 57.84 | 589.48 |  | 16.63 |  | 11.57
6 | 010401001001 | 砖基础 | 1.砖基础 合并制作子目 湿拌砌筑砂浆 砌筑灰缝≥5mm M7.5 | 155.52 | 331.75 |  | 23.55 |  | 31.1 | 541.92
|  |  | 小计 | 155.52 | 331.75 |  | 23.55 |  | 31.1
7 | 010507001001 | 沙坑 垫层 | 1.垫层 8:2人工级配砂石 | 12.03 | 64.37 | 0.1 | 1.84 |  | 2.42 | 128.53
|  |  | 2.垫层 填石屑 换为【豆石】 | 2.75 | 5.82 | 0.02 | 0.42 |  | 0.55
|  |  | 3.垫层 填砂 换为【粗砂】 | 5.5 | 30.71 | 0.04 | 0.84 |  | 1.11
|  |  | 小计 | 20.28 | 100.9 | 0.16 | 3.1 |  | 4.08
8 | 010103001001 | 沙坑 回填砂 | 1.回填砂 | 34.71 | 426.37 |  | 5.38 |  | 6.94 | 473.4
|  |  | 小计 | 34.71 | 426.37 |  | 5.38 |  | 6.94
9 | 011103001005 | 篮球场面层 | 1.原土打夯 机械夯实 夯实机夯实 | 1.35 |  | 0.14 | 0.23 |  | 0.3 | 453.48
|  |  | 2.人机配合铺装 级配碎石底基层 厚度 15cm 实际厚度(cm):40 | 5.58 | 86.31 | 2.78 | 0.95 |  | 1.25
|  |  | 3.集中拌合水泥石屑混合料 水泥含量 8% | 4.36 | 94.85 | 3.26 | 0.86 |  | 1.14
|  |  | 4.自卸汽车运输水泥石屑(碎石)混合料 自卸汽车装载 第一个1km |  |  | 3.81 | 0.43 |  | 0.57
分部分项工程量清单综合单价分析表
工程名称：场地及景观工程 | [7 empty] | 第 3 页 共 6 页
序号 | 项目编码 | 项目名称及说明 | 工作内容 | 综合单价组成（元） | [5 empty] | 综合单价 （元）
|  |  |  | 人工费 | 材料费 | 机械费 | 管理费 |  | 利润
|  |  | 5.机械铺筑水泥石屑(碎石)混合料 厚度 15cm 实际厚度(cm):40 | 1.67 | 0.16 | 5 | 0.76 |  | 1
|  |  | 6.地坪 厚度8cm 实际厚度(cm):20 合并制作子目 普通预拌混凝土 碎石粒径综合考虑 C25 | 14.43 | 118.47 | 0.14 | 4.19 |  | 2.91
|  |  | 7.现浇构件带肋钢筋 φ10以内 | 6.91 | 56.85 | 0.28 | 2.07 |  | 1.44
|  |  | 8.地坪丙烯酸涂料 水泥砂浆地面 5mm厚 | 7.74 | 18.57 |  | 1.17 |  | 1.55
|  |  | 小计 | 42.04 | 375.21 | 15.41 | 10.66 |  | 10.16
10 | 010507003003 | 排水沟 | 1.垫层 混凝土 合并制作子目 普通预拌混凝土 碎石粒径综合考虑 C10 | 5.7 | 48.18 | 0.08 | 1.02 |  | 0.87 | 325.58
|  |  | 2.现浇混凝土排水沟 合并制作子目 普通预拌混凝土 碎石粒径综合考虑 C15 | 6.9 | 125.61 | 0.12 | 0.88 |  | 1.05
|  |  | 3.盖板 预制 合并制作子目 普通预拌混凝土 碎石粒径综合考虑 C25 | 14.48 | 39.77 | 0.05 | 1.83 |  | 2.18
|  |  | 4.盖板 安装 | 2.71 | 0.11 |  | 0.34 |  | 0.41
|  |  | 5.钢筋制作、安装 带肋钢筋 φ10~25mm | 7.52 | 62.49 | 0.62 | 1.43 |  | 1.22
|  |  | 小计 | 37.31 | 276.16 | 0.87 | 5.5 |  | 5.73
11 | 040205006001 | 篮球场标线 | 1.路面标线 常温溶剂型漆 | 1.65 | 11.26 | 2.11 | 0.43 |  | 0.56 | 16.02
|  |  | 小计 | 1.65 | 11.26 | 2.11 | 0.43 |  | 0.56
12 | 040202003001 | 地面铺植草砖 | 1.原土打夯 机械夯实 夯实机夯实 | 1.35 |  | 0.14 | 0.23 |  | 0.3 | 311.27
|  |  | 2.集中拌合水泥石屑混合料 水泥含量 6% | 3.27 | 64.65 | 2.44 | 0.65 |  | 0.85
|  |  | 3.自卸汽车运输水泥石屑(碎石)混合料 自卸汽车装载 第一个1km |  |  | 2.86 | 0.32 |  | 0.43
|  |  | 4.机械铺筑水泥石屑(碎石)混合料 厚度 15cm 实际厚度(cm):30 | 1.26 | 0.16 | 3.71 | 0.56 |  | 0.74
|  |  | 5.中砂底层 人机配合铺装 厚度 15cm 实际厚度(cm):30 | 2.81 | 128.02 | 1.54 | 0.49 |  | 0.65
|  |  | 6.人工铺植草砖 | 15.86 | 42.58 |  | 1.8 |  | 2.38
|  |  | 7.植草砖 植草 | 6.3 | 9.58 | 0.76 | 0.92 |  | 1.27
分部分项工程量清单综合单价分析表
工程名称：场地及景观工程 | [7 empty] | 第 4 页 共 6 页
序号 | 项目编码 | 项目名称及说明 | 工作内容 | 综合单价组成（元） | [5 empty] | 综合单价 （元）
|  |  |  | 人工费 | 材料费 | 机械费 | 管理费 |  | 利润
|  |  | 8.草皮保养 人工灌溉 3个月 单价*3 | 8.35 | 1.27 | 0.12 | 1.1 |  | 1.53
|  |  | 小计 | 39.2 | 246.26 | 11.57 | 6.07 |  | 8.15
13 | 011102003001 | 广场砖地面 | 1.楼地面 广场砖(凹缝宽8mm) 不拼图案 实际结合层厚度(mm):25 合并制作子目 湿拌地面砂浆 地面普通找平 M15 合并制作子目 湿拌抹灰砂浆 一次抹灰厚度≥5mm M15 | 34.71 | 66.01 |  | 6.15 |  | 6.94 | 354.49
|  |  | 2.地坪 厚度8cm 实际厚度(cm):15 合并制作子目 普通预拌混凝土 碎石粒径综合考虑 C20 | 12.38 | 91.92 | 0.14 | 3.6 |  | 2.5
|  |  | 3.现浇构件带肋钢筋 φ10以内 | 2.59 | 21.32 | 0.11 | 0.78 |  | 0.54
|  |  | 4.垫层 3:7灰土 | 20.47 | 74.67 | 0.34 | 3.15 |  | 4.16
|  |  | 5.原土打夯 机械夯实 夯实机夯实 | 1.41 |  | 0.17 | 0.2 |  | 0.24
|  |  | 小计 | 71.56 | 253.92 | 0.76 | 13.88 |  | 14.38
14 | 040204005002 | C30细石混凝土予制道牙 | 1.现浇侧(平、缘)石 合并制作子目 普通预拌混凝土 碎石粒径综合考虑 C30 | 4.09 | 23.91 | 0.04 | 0.47 |  | 0.62 | 29.13
|  |  | 小计 | 4.09 | 23.91 | 0.04 | 0.47 |  | 0.62
15 | 010101003001 | 挖沟槽土方 | 1.人工挖沟槽土方 一、二类土 深度在2m内 | 1.49 |  |  | 0.23 |  | 0.3 | 8.09
|  |  | 2.挖掘机挖沟槽、基坑土方 一、二类土 | 0.61 |  | 3.87 | 0.69 |  | 0.9
|  |  | 小计 | 2.1 |  | 3.87 | 0.92 |  | 1.2
16 | 010101004001 | 挖基坑土方 | 1.人工挖基坑土方 一、二类土 深度在2m内 | 1.56 |  |  | 0.24 |  | 0.31 | 8.19
|  |  | 2.挖掘机挖沟槽、基坑土方 一、二类土 | 0.61 |  | 3.87 | 0.69 |  | 0.9
|  |  | 小计 | 2.17 |  | 3.87 | 0.93 |  | 1.21
17 | 010103001002 | 回填方 | 1.回填土 夯实机夯实 槽、坑 | 12.32 |  | 1.83 | 2.19 |  | 2.83 | 19.17
|  |  | 小计 | 12.32 |  | 1.83 | 2.19 |  | 2.83
18 | 010103002001 | 余方弃置 | 1.挖掘机装土方 | 0.39 |  | 2.01 | 0.37 |  | 0.48 | 35.77
|  |  | 2.自卸汽车运土方 运距1km内 实际运距(km):10 |  |  | 24 | 3.72 |  | 4.8
|  |  | 小计 | 0.39 |  | 26.01 | 4.09 |  | 5.28
分部分项工程量清单综合单价分析表
工程名称：场地及景观工程 | [7 empty] | 第 5 页 共 6 页
序号 | 项目编码 | 项目名称及说明 | 工作内容 | 综合单价组成（元） | [5 empty] | 综合单价 （元）
|  |  |  | 人工费 | 材料费 | 机械费 | 管理费 |  | 利润
19 | 010402001002 | 蒸压灰砂砖外墙 墙体厚度 11.5cm | 1.蒸压灰砂砖外墙 墙体厚度 11.5cm 合并制作子目 湿拌砌筑砂浆 砌筑灰缝≥5mm M5 | 185 | 441.13 |  | 28.01 |  | 37 | 691.14
|  |  | 小计 | 185 | 441.13 |  | 28.01 |  | 37
20 | 010402001001 | 蒸压灰砂砖外墙 墙体厚度 17.5cm | 1.蒸压灰砂砖外墙 墙体厚度 17.5cm 合并制作子目 湿拌砌筑砂浆 砌筑灰缝≥5mm M5 | 175.75 | 313.08 |  | 26.61 |  | 35.15 | 550.59
|  |  | 小计 | 175.75 | 313.08 |  | 26.61 |  | 35.15
21 | 010501001002 | 垫层 C15 | 1.混凝土垫层 合并制作子目 普通预拌混凝土 碎石粒径综合考虑 C15 | 57.84 | 589.47 |  | 16.63 |  | 11.57 | 675.51
|  |  | 小计 | 57.84 | 589.47 |  | 16.63 |  | 11.57
22 | 010501003001 | 独立基础 C25 | 1.现浇建筑物混凝土 其他混凝土基础 合并制作子目 普通预拌混凝土 碎石粒径综合考虑 C25 | 45.69 | 592.32 | 0.74 | 13.35 |  | 9.29 | 661.39
|  |  | 小计 | 45.69 | 592.32 | 0.74 | 13.35 |  | 9.29
23 | 010503001001 | 基础梁 C25 | 1.现浇建筑物混凝土 基础梁 合并制作子目 普通预拌混凝土 碎石粒径综合考虑 C25 | 36.43 | 601.43 | 1.2 | 10.82 |  | 7.53 | 657.41
|  |  | 小计 | 36.43 | 601.43 | 1.2 | 10.82 |  | 7.53
24 | 010502001001 | 异形柱 C25 | 1.现浇建筑物混凝土 矩形、多边形、异形、圆形柱、钢管柱 合并制作子目 普通预拌混凝土 碎石粒径综合考虑 C25 | 118.1 | 600.89 | 1.19 | 34.3 |  | 23.86 | 778.34
|  |  | 小计 | 118.1 | 600.89 | 1.19 | 34.3 |  | 23.86
25 | 010507005001 | 压顶 C25 | 1.现浇混凝土其他构件 压顶、扶手 合并制作子目 普通预拌混凝土 碎石粒径综合考虑 C25 | 231.04 | 597.75 |  | 66.42 |  | 46.21 | 941.42
|  |  | 小计 | 231.04 | 597.75 |  | 66.42 |  | 46.21
26 | 010515001004 | 现浇构件带肋钢筋 φ10以内 | 1.现浇构件带肋钢筋 φ10以内 | 656.02 | 5397.23 | 26.98 | 196.36 |  | 136.6 | 6413.19
|  |  | 小计 | 656.02 | 5397.23 | 26.98 | 196.36 |  | 136.6
27 | 010515001002 | 现浇构件三级螺纹钢筋 φ25以内 | 1.现浇构件三级螺纹钢筋 φ25以内 | 478.16 | 5632.66 | 43.38 | 149.94 |  | 104.31 | 6408.45
|  |  | 小计 | 478.16 | 5632.66 | 43.38 | 149.94 |  | 104.31
分部分项工程量清单综合单价分析表
工程名称：场地及景观工程 | [7 empty] | 第 6 页 共 6 页
序号 | 项目编码 | 项目名称及说明 | 工作内容 | 综合单价组成（元） | [5 empty] | 综合单价 （元）
|  |  |  | 人工费 | 材料费 | 机械费 | 管理费 |  | 利润
28 | 010515001005 | 现浇构件箍筋 带肋钢筋(HRB400内) φ10以内 | 1.现浇构件箍筋 带肋钢筋(HRB400内) φ10以内 | 1451.69 | 5413.64 | 54.56 | 433.05 |  | 301.25 | 7654.19
|  |  | 小计 | 1451.69 | 5413.64 | 54.56 | 433.05 |  | 301.25
29 | 011204003001 | 外墙-1 面砖外墙面 | 1.镶贴纸皮瓷砖 水泥膏 墙面墙裙 | 57.87 | 41.82 |  | 8.97 |  | 11.57 | 202.17
|  |  | 2.墙面 聚合物水泥砂浆 20mm 实际聚合物水泥砂浆厚度(mm):7 | 14.38 | 13.17 | 0.27 | 2.27 |  | 2.93
|  |  | 3.底层抹灰15mm 各种墙面 外墙 实际水泥石灰砂浆厚度(mm):12 合并制作子目 湿拌抹灰砂浆 一次抹灰厚度≥5mm M15 | 16.16 | 7.66 |  | 2.51 |  | 3.23
|  |  | 4.墙、柱面钉(挂)钢(铁)网 铁丝网 | 8.58 | 7.74 |  | 1.33 |  | 1.72
|  |  | 小计 | 96.99 | 70.39 | 0.27 | 15.08 |  | 19.45
30 | 011206002001 | 外墙-1 面砖外墙面-零星 | 1.镶贴纸皮瓷砖 水泥膏 零星项目 | 65.37 | 43.62 |  | 10.13 |  | 13.07 | 361.23
|  |  | 2.零星项目 聚合物水泥砂浆20mm 实际聚合物水泥砂浆厚度(mm):7 | 79.83 | 15.98 | 0.33 | 12.42 |  | 16.03
|  |  | 3.底层抹灰15mm 零星项目 实际水泥石灰砂浆厚度(mm):12 合并制作子目 湿拌抹灰砂浆 一次抹灰厚度≥5mm M15 | 56.34 | 8.73 |  | 8.73 |  | 11.27
|  |  | 4.墙、柱面钉(挂)钢(铁)网 铁丝网 | 8.58 | 7.74 |  | 1.33 |  | 1.71
|  |  | 小计 | 210.12 | 76.07 | 0.33 | 32.61 |  | 42.08