## 表3-6 分部分项工程计价表
分部分项工程和单价措施项目清单与计价表
工程名称：场地及景观工程 | [5 empty] | 第 1 页 共 5 页
序号 | 项目编码 | 项目名称 | 项目特征描述 | 计量 单位 | 工程数量 |  | 金额（元）
[7 empty] | 综合单价 | 合价
跑道
1 | 011103001001 | 透气型塑胶跑道 | 1.原土打夯 机械夯实 夯实机夯实 2.垫层 3:7灰土 3.人机配合铺装 级配碎石底基层 厚度 15cm 实际厚度(cm):40 4.集中拌合水泥石屑混合料 水泥含量 8% 5.自卸汽车运输水泥石屑(碎石)混合料 自卸汽车装载 第一个1km 6.机械铺筑水泥石屑(碎石)混合料 厚度 15cm 实际厚度(cm):40 7.机械摊铺沥青混凝土路面 中粒式 8.机械摊铺沥青混凝土路面 细粒式 9.透气型塑胶跑道 12mm厚 实际厚度(mm):15 | m2 | 919.15 |  | 628.22 | 577428.41
2 | 040204005001 | 跑道道牙 | 1.缘石铺设 混凝土 长度 50cm 合并制作子目 湿拌砌筑砂浆 砌筑灰缝≥5mm M5 2.人工铺设侧缘石垫层 混凝土垫层 合并制作子目 普通预拌混凝土 碎石粒径综合考虑 C15 | m | 195.14 |  | 27.3 | 5327.32
3 | 010507003001 | 跑道排水沟 | 1.垫层 混凝土 合并制作子目 普通预拌混凝土 碎石粒径综合考虑 C10 2.现浇混凝土排水沟 合并制作子目 普通预拌混凝土 碎石粒径综合考虑 C15 3.盖板 预制 合并制作子目 普通预拌混凝土 碎石粒径综合考虑 C25 4.盖板 安装 5.钢筋制作、安装 带肋钢筋 φ10~25mm | m | 195.14 |  | 305.96 | 59705.03
|  | 【跑道】分部小计 | [5 empty] | 642460.76
足球场
4 | 011103001002 | 人造草坪面层 足球场 | 1.原土打夯 机械夯实 夯实机夯实 2.垫层 3:7灰土 3.集中拌合水泥石屑混合料 水泥含量 8% 4.自卸汽车运输水泥石屑(碎石)混合料 自卸汽车装载 第一个1km 5.机械铺筑水泥石屑(碎石)混合料 厚度 15cm 实际厚度(cm):40 6.喷洒乳化沥青 喷油量(1kg/m2) 7.机械摊铺沥青混凝土路面 中粒式 8.机械摊铺沥青混凝土路面 细粒式 9.人造草坪 | m2 | 2256.70 |  | 518.41 | 1169895.85
本页小计 | [7 empty] | 1812356.61
分部分项工程和单价措施项目清单与计价表
工程名称：场地及景观工程 | [5 empty] | 第 2 页 共 5 页
序号 | 项目编码 | 项目名称 | 项目特征描述 | 计量 单位 | 工程数量 |  | 金额（元）
[7 empty] | 综合单价 | 合价
|  | 【足球场】分部小计 | [5 empty] | 1169895.85
跳远沙坑
5 | 010501001001 | 垫层 | 1.混凝土垫层 合并制作子目 普通预拌混凝土 碎石粒径综合考虑 C15 | m3 | 1.11 |  | 675.51 | 749.82
6 | 010401001001 | 砖基础 | 1.砖基础 合并制作子目 湿拌砌筑砂浆 砌筑灰缝≥5mm M7.5 | m3 | 4.25 |  | 541.92 | 2303.16
7 | 010507001001 | 沙坑 垫层 | 1.垫层 8:2人工级配砂石 2.垫层 填石屑 换为【豆石】 3.垫层 填砂 换为【粗砂】 | m2 | 32.95 |  | 128.53 | 4235.06
8 | 010103001001 | 沙坑 回填砂 | 1.回填砂 | m3 | 9.89 |  | 473.4 | 4681.93
|  | 【跳远沙坑】分部小计 | [5 empty] | 11969.97
篮球场
9 | 011103001005 | 篮球场面层 | 1.原土打夯 机械夯实 夯实机夯实 2.人机配合铺装 级配碎石底基层 厚度 15cm 实际厚度(cm):40 3.集中拌合水泥石屑混合料 水泥含量 8% 4.自卸汽车运输水泥石屑(碎石)混合料 自卸汽车装载 第一个1km 5.机械铺筑水泥石屑(碎石)混合料 厚度 15cm 实际厚度(cm):40 6.地坪 厚度8cm 实际厚度(cm):20 合并制作子目 普通预拌混凝土 碎石粒径综合考虑 C25 7.现浇构件带肋钢筋 φ10以内 8.地坪丙烯酸涂料 水泥砂浆地面 5mm厚 | m2 | 1234.47 |  | 453.48 | 559807.46
10 | 010507003003 | 排水沟 | 1.垫层 混凝土 合并制作子目 普通预拌混凝土 碎石粒径综合考虑 C10 2.现浇混凝土排水沟 合并制作子目 普通预拌混凝土 碎石粒径综合考虑 C15 3.盖板 预制 合并制作子目 普通预拌混凝土 碎石粒径综合考虑 C25 4.盖板 安装 5.钢筋制作、安装 带肋钢筋 φ10~25mm | m | 128.60 |  | 325.58 | 41869.59
11 | 040205006001 | 篮球场标线 | 1.路面标线 常温溶剂型漆 | m2 | 40.444 |  | 16.02 | 647.91
|  | 【篮球场】分部小计 | [5 empty] | 602324.96
停车场
本页小计 | [7 empty] | 614294.93
分部分项工程和单价措施项目清单与计价表
工程名称：场地及景观工程 | [5 empty] | 第 3 页 共 5 页
序号 | 项目编码 | 项目名称 | 项目特征描述 | 计量 单位 | 工程数量 |  | 金额（元）
[7 empty] | 综合单价 | 合价
12 | 040202003001 | 地面铺植草砖 | 2.原土打夯 机械夯实 夯实机夯实 3.集中拌合水泥石屑混合料 水泥含量 6% 4.自卸汽车运输水泥石屑(碎石)混合料 自卸汽车装载 第一个1km 5.机械铺筑水泥石屑(碎石)混合料 厚度 15cm 实际厚度(cm):30 6.中砂底层 人机配合铺装 厚度 15cm 实际厚度(cm):30 7.人工铺植草砖 8.植草砖 植草 9.草皮保养 人工灌溉 3个月 单价*3 | m2 | 1684.6349 |  | 311.27 | 524376.31
|  | 【停车场】分部小计 | [5 empty] | 524376.31
广场砖地面
13 | 011102003001 | 广场砖地面 | 1.楼地面 广场砖(凹缝宽8mm) 不拼图案 实际结合层厚度(mm):25 合并制作子目 湿拌地面砂浆 地面普通找平 M15 合并制作子目 湿拌抹灰砂浆 一次抹灰厚度≥5mm M15 2.地坪 厚度8cm 实际厚度(cm):15 合并制作子目 普通预拌混凝土 碎石粒径综合考虑 C20 3.现浇构件带肋钢筋 φ10以内 4.垫层 3:7灰土 5.原土打夯 机械夯实 夯实机夯实 | m2 | 443.23 |  | 354.49 | 157120.6
14 | 040204005002 | C30细石混凝土予制道牙 | 1.现浇侧(平、缘)石 合并制作子目 普通预拌混凝土 碎石粒径综合考虑 C30 | m | 502.7278 |  | 29.13 | 14644.46
|  | 【广场砖地面】分部小计 | [5 empty] | 171765.06
新建围墙
土石方工程
15 | 010101003001 | 挖沟槽土方 | 1.人工挖沟槽土方 一、二类土 深度在2m内 2.挖掘机挖沟槽、基坑土方 一、二类土 | m3 | 127.44 |  | 8.09 | 1030.99
16 | 010101004001 | 挖基坑土方 | 1.人工挖基坑土方 一、二类土 深度在2m内 2.挖掘机挖沟槽、基坑土方 一、二类土 | m3 | 172.8 |  | 8.19 | 1415.23
17 | 010103001002 | 回填方 | 1.回填土 夯实机夯实 槽、坑 | m3 | 236.33 |  | 19.17 | 4530.45
18 | 010103002001 | 余方弃置 | 1.挖掘机装土方 2.自卸汽车运土方 运距1km内 实际运距(km):10 | m3 | 63.91 |  | 35.77 | 2286.06
|  | 【土石方工程】分部小计 | [5 empty] | 9262.73
砌筑工程
本页小计 | [7 empty] | 705404.1
分部分项工程和单价措施项目清单与计价表
工程名称：场地及景观工程 | [5 empty] | 第 4 页 共 5 页
序号 | 项目编码 | 项目名称 | 项目特征描述 | 计量 单位 | 工程数量 |  | 金额（元）
[7 empty] | 综合单价 | 合价
19 | 010402001002 | 蒸压灰砂砖外墙 墙体厚度 11.5cm | 1.蒸压灰砂砖外墙 墙体厚度 11.5cm 合并制作子目 湿拌砌筑砂浆 砌筑灰缝≥5mm M5 | m3 | 31.2984 |  | 691.14 | 21631.58
20 | 010402001001 | 蒸压灰砂砖外墙 墙体厚度 17.5cm | 1.蒸压灰砂砖外墙 墙体厚度 17.5cm 合并制作子目 湿拌砌筑砂浆 砌筑灰缝≥5mm M5 2.蒸压灰砂砖外墙 墙体厚度 11.5cm 合并制作子目 湿拌砌筑砂浆 砌筑灰缝≥5mm M5 | m3 | 22.16 |  | 550.59 | 12201.07
|  | 【砌筑工程】分部小计 | [5 empty] | 33832.65
混凝土及钢筋混凝土工程
21 | 010501001002 | 垫层 C15 | 1.混凝土垫层 合并制作子目 普通预拌混凝土 碎石粒径综合考虑 C15 | m3 | 16.74 |  | 675.51 | 11308.04
22 | 010501003001 | 独立基础 C25 | 1.现浇建筑物混凝土 其他混凝土基础 合并制作子目 普通预拌混凝土 碎石粒径综合考虑 C25 | m3 | 18.36 |  | 661.39 | 12143.12
23 | 010503001001 | 基础梁 C25 | 1.现浇建筑物混凝土 基础梁 合并制作子目 普通预拌混凝土 碎石粒径综合考虑 C25 | m3 | 14.04 |  | 657.41 | 9230.04
24 | 010502001001 | 异形柱 C25 | 1.现浇建筑物混凝土 矩形、多边形、异形、圆形柱、钢管柱 合并制作子目 普通预拌混凝土 碎石粒径综合考虑 C25 | m3 | 20.33 |  | 778.34 | 15823.65
25 | 010507005001 | 压顶 C25 | 1.现浇混凝土其他构件 压顶、扶手 合并制作子目 普通预拌混凝土 碎石粒径综合考虑 C25 | m3 | 15.77 |  | 941.42 | 14846.19
26 | 010515001004 | 现浇构件带肋钢筋 φ10以内 | 1.现浇构件带肋钢筋 φ10以内 | t | 1.944 |  | 6413.19 | 12467.24
27 | 010515001002 | 现浇构件三级螺纹钢筋 φ25以内 | 1.现浇构件三级螺纹钢筋 φ25以内 | t | 4.48 |  | 6408.45 | 28709.86
28 | 010515001005 | 现浇构件箍筋 带肋钢筋(HRB400内) φ10以内 | 1.现浇构件箍筋 带肋钢筋(HRB400内) φ10以内 | t | 2.7 |  | 7654.19 | 20666.31
|  | 【混凝土及钢筋混凝土工程】分部小计 | [5 empty] | 125194.45
墙、柱面装饰与隔断、幕墙工程
29 | 011204003001 | 外墙-1 面砖外墙面 | 1.镶贴纸皮瓷砖 水泥膏 墙面墙裙 2.墙面 聚合物水泥砂浆 20mm 实际聚合物水泥砂浆厚度(mm):7 3.底层抹灰15mm 各种墙面 外墙 实际水泥石灰砂浆厚度(mm):12 合并制作子目 湿拌抹灰砂浆 一次抹灰厚度≥5mm M15 4.墙、柱面钉(挂)钢(铁)网 铁丝网 | m2 | 514.57 |  | 202.17 | 104030.62
本页小计 | [7 empty] | 263057.72
分部分项工程和单价措施项目清单与计价表
工程名称：场地及景观工程 | [5 empty] | 第 5 页 共 5 页
序号 | 项目编码 | 项目名称 | 项目特征描述 | 计量 单位 | 工程数量 |  | 金额（元）
[7 empty] | 综合单价 | 合价
30 | 011206002001 | 外墙-1 面砖外墙面-零星 | 1.镶贴纸皮瓷砖 水泥膏 零星项目 2.零星项目 聚合物水泥砂浆20mm 实际聚合物水泥砂浆厚度(mm):7 3.底层抹灰15mm 零星项目 实际水泥石灰砂浆厚度(mm):12 合并制作子目 湿拌抹灰砂浆 一次抹灰厚度≥5mm M15 4.墙、柱面钉(挂)钢(铁)网 铁丝网 | m2 | 276.38 |  | 361.23 | 99836.75
|  | 【墙、柱面装饰与隔断、幕墙工程】分部小计 | [5 empty] | 203867.37
其他装饰工程
本页小计 | [7 empty] | 99836.75
合 计 | [7 empty] | 3494950.11