## 02 分部分项工程清单与计价表
分部分项工程清单与计价表
工程名称：室外配套部分 | [5 empty] | 第 1 页 共 7 页
序号 | 项目编码 | 项目名称 | 项目特征描述 | 计量 单位 | 工程数量 |  | 金额（元）
[7 empty] | 综合单价 | 合价
消防电系统
1 | 030411001001 | 镀锌钢管 SC32-引至地下泵房 | 1.镀锌钢管埋地敷设 公称直径(mm以内) 32 | m | 113.34 |  | 22.98 | 2604.55
2 | 030411004002 | 配线 WDNH-KYY-4*2.5-引至地下泵房（暂定，实际按现场为准） | 1.塑料控制电缆敷设 电缆(芯以下) 6 | m | 116.1735 |  | 15.13 | 1757.71
3 | 040101002001 | 挖沟槽土方 | 1.人工挖沟槽土方 一、二类土 深度在2m内 2.挖掘机挖沟槽、基坑土方 一、二类土 | m3 | 22.9854 |  | 8.34 | 191.7
4 | 040103001001 | 回填方 | 1.回填土 夯实机夯实 槽、坑 | m3 | 22.9854 |  | 18.44 | 423.85
|  | 分部小计 | [5 empty] | 4977.81
弱电系统
5 | 030408003001 | 塑料管 CPVC100 -引至校区原有弱电机房（暂定，实际按现场为准） | 1.电缆保护管埋地敷设 塑料管(公称直径mm以下) 100 | m | 100 |  | 37.11 | 3711
6 | 030411001002 | 塑料管 CPVC50-引至校区原有弱电机房（暂定，实际按现场为准） | 1.刚性难燃线管埋地敷设 公称直径(mm以内) 50 | m | 300 |  | 18.67 | 5601
7 | 030502007001 | 光纤-引至校区原有弱电机房（暂定，实际按现场为准） | 1.室外敷设埋式光缆 12芯以下 | m | 100 |  | 13.57 | 1357
8 | 040504001007 | 弱电手孔井1000*1000*1000 | 1.非定型井垫层 混凝土 合并制作子目 普通预拌混凝土 碎石粒径综合考虑 C10 2.砖砌 矩形 合并制作子目 砌筑用水泥砂浆(配合比) 中砂 M7.5 3.砖墙 抹灰 井内侧 合并制作子目 抹灰水泥砂浆(配合比) 中砂 1:2 4.井盖、井箅安装 检查井 混凝土井盖、座 合并制作子目 抹灰水泥砂浆(配合比) 中砂 1:2 | 座 | 1.00 |  | 1468.9 | 1468.9
9 | 040101002002 | 挖沟槽土方 | 1.人工挖沟槽土方 一、二类土 深度在2m内 2.挖掘机挖沟槽、基坑土方 一、二类土 | m3 | 128 |  | 8.34 | 1067.52
10 | 040103001002 | 回填方 | 1.回填土 夯实机夯实 槽、坑 | m3 | 126.6263 |  | 18.44 | 2334.99
本页小计 | [7 empty] | 20518.22
分部分项工程清单与计价表
工程名称：室外配套部分 | [5 empty] | 第 2 页 共 7 页
序号 | 项目编码 | 项目名称 | 项目特征描述 | 计量 单位 | 工程数量 |  | 金额（元）
[7 empty] | 综合单价 | 合价
11 | 040103002002 | 余方弃置 | 1.装载机装土 2.自卸汽车运土方 运距1km内 实际运距(km):10 | m3 | 1.3738 |  | 30.41 | 41.78
|  | 分部小计 | [5 empty] | 15582.19
强电系统
12 | 030404017001 | ALCD1 充电桩配电箱 | 1.成套配电箱安装 悬挂式(半周长m以内) 0.5 | 台 | 1.00 |  | 6278.54 | 6278.54
13 | 030404017002 | ALCD2 充电桩配电箱 | 1.成套配电箱安装 悬挂式(半周长m以内) 0.5 | 台 | 1.00 |  | 6012.03 | 6012.03
14 | 030408003002 | 塑料管 CPVC100 | 1.电缆保护管埋地敷设 塑料管(公称直径mm以下) 100 | m | 339.52 |  | 37.11 | 12599.59
15 | 030411001003 | 塑料管 CPVC50 | 1.刚性难燃线管埋地敷设 公称直径(mm以内) 50 | m | 245.36 |  | 18.67 | 4580.87
16 | 030411001004 | 塑料管 PC50 | 1.刚性难燃线管埋地敷设 公称直径(mm以内) 50 | m | 52.74 |  | 18.67 | 984.66
17 | 030411001005 | 塑料管 PC32 | 1.刚性难燃线管埋地敷设 公称直径(mm以内) 32 | m | 115.42 |  | 14.21 | 1640.12
18 | 030411001006 | 塑料管 PVC25 | 1.刚性难燃线管埋地敷设 公称直径(mm以内) 25 | m | 598.26 |  | 12.01 | 7185.1
19 | 030411001007 | 塑料管 PVC20 | 1.刚性难燃线管砖、混凝土结构暗配 公称直径(mm以内) 20 | m | 205.18 |  | 8.7 | 1785.07
20 | 030411006001 | 接线盒 | 1.接线盒安装 接线盒 暗装 | 个 | 55.00 |  | 10.26 | 564.3
21 | 030412004001 | 墙灯 | 1.LED装饰灯安装 LED洗墙灯 | 套 | 55.00 |  | 86.44 | 4754.2
22 | 030411004003 | 绝缘电线 RVV-3*2.5 | 1.多芯软导线管内穿线(芯以内) 四芯 导线截面(mm2以内) 2.5 | m | 126.50 |  | 8.35 | 1056.28
23 | 030411004004 | 管内穿线 WDZR-BYJ-10 | 1.硬绝缘导线管内穿线 导线截面(mm2以内) 16 | m | 395.76 |  | 9.53 | 3771.59
24 | 030411004005 | 管内穿线 WDZR-BYJ-16 | 1.硬绝缘导线管内穿线 导线截面(mm2以内) 16 | m | 61.74 |  | 10.72 | 661.85
25 | 030411004006 | 管内穿线 WDZR-BYJ-35 | 1.硬绝缘导线管内穿线 导线截面(mm2以内) 35 | m | 219.96 |  | 26.11 | 5743.16
26 | 030408001001 | 电力电缆 WDNH-YJE-5*10 | 1.铜芯电力电缆敷设 电缆(截面mm2以下) 10 实际电缆芯数(芯):5 2.1kV以下户内干包式铜芯电力电缆终端头制作、安装 铜芯干包终端头(截面mm2以下) 16 | m | 263.49 |  | 53.87 | 14194.21
本页小计 | [7 empty] | 71853.35
分部分项工程清单与计价表
工程名称：室外配套部分 | [5 empty] | 第 3 页 共 7 页
序号 | 项目编码 | 项目名称 | 项目特征描述 | 计量 单位 | 工程数量 |  | 金额（元）
[7 empty] | 综合单价 | 合价
27 | 030408001002 | 电力电缆 WDZR-YJE-4*185+1*95 | 1.铜芯电力电缆敷设 电缆(截面mm2以下) 185 实际电缆芯数(芯):5 2.1kV以下户内热缩式铜芯电力电缆终端头制作、安装 铜芯终端头(截面mm2以下) 185 | m | 202.99 |  | 536.96 | 108997.51
28 | 030408001003 | 电力电缆 WDZR-YJE-4*95+1*50 | 1.铜芯电力电缆敷设 电缆(截面mm2以下) 120 实际电缆芯数(芯):5 2.1kV以下户内热缩式铜芯电力电缆终端头制作、安装 铜芯终端头(截面mm2以下) 120 | m | 157.02 |  | 302.06 | 47429.46
29 | 030408001004 | 电力电缆 YJV-5*6 | 1.铜芯电力电缆敷设 电缆(截面mm2以下) 10 实际电缆芯数(芯):5 2.1kV以下户内干包式铜芯电力电缆终端头制作、安装 铜芯干包终端头(截面mm2以下) 16 | m | 625.76 |  | 27.82 | 17408.64
30 | 040101002003 | 挖沟槽土方 | 1.人工挖沟槽土方 一、二类土 深度在2m内 2.挖掘机挖沟槽、基坑土方 一、二类土 | m3 | 182.67 |  | 8.34 | 1523.47
31 | 040103001003 | 原土回填 | 1.回填土 夯实机夯实 槽、坑 | m3 | 179.37 |  | 18.44 | 3307.58
32 | 040103002003 | 余方弃置 | 1.装载机装土 2.自卸汽车运土方 运距1km内 实际运距(km):10 | m3 | 3.29 |  | 30.41 | 100.05
33 | 040504001002 | 电缆手孔井1000*1000*1000 | 1.非定型井垫层 混凝土 合并制作子目 普通预拌混凝土 碎石粒径综合考虑 C10 2.砖砌 矩形 合并制作子目 砌筑用水泥砂浆(配合比) 中砂 M7.5 3.砖墙 抹灰 井内侧 合并制作子目 抹灰水泥砂浆(配合比) 中砂 1:2 4.井盖、井箅安装 检查井 混凝土井盖、座 合并制作子目 抹灰水泥砂浆(配合比) 中砂 1:2 | 座 | 6.00 |  | 1468.9 | 8813.4
|  | 分部小计 | [5 empty] | 259391.68
排水系统
34 | 031001006001 | φ100有孔PVC管 | 1.给排水管道 室外塑料排水管(粘接) 公称外径(mm以内) 110 | m | 111.76 |  | 27.56 | 3080.11
本页小计 | [7 empty] | 190660.22
分部分项工程清单与计价表
工程名称：室外配套部分 | [5 empty] | 第 4 页 共 7 页
序号 | 项目编码 | 项目名称 | 项目特征描述 | 计量 单位 | 工程数量 |  | 金额（元）
[7 empty] | 综合单价 | 合价
35 | 031001006002 | UPVC塑料管-雨水管 DN200 | 1.给排水管道 室外塑料排水管(粘接) 公称外径(mm以内) 200 | m | 253.37 |  | 56.26 | 14254.6
36 | 031001006003 | 硬聚氯乙稀（PVC-U）双壁波纹管-废水管 DN300 | 1.双壁波纹管安装[PVC-U或HDPE](承插式胶圈接口) 管径(mm以内) 300 2.管道闭水试验 管径(mm以内) 400 合并制作子目 砌筑用水泥砂浆(配合比) 中砂 M7.5 合并制作子目 抹灰水泥砂浆(配合比) 中砂 1:2 | m | 3.33 |  | 84.76 | 282.25
37 | 031001006004 | 硬聚氯乙稀（PVC-U）双壁波纹管-污水管 DN300 | 1.双壁波纹管安装[PVC-U或HDPE](承插式胶圈接口) 管径(mm以内) 300 2.管道闭水试验 管径(mm以内) 400 合并制作子目 砌筑用水泥砂浆(配合比) 中砂 M7.5 合并制作子目 抹灰水泥砂浆(配合比) 中砂 1:2 | m | 19.72 |  | 84.76 | 1671.47
38 | 031001006005 | 硬聚氯乙稀（PVC-U）双壁波纹管-雨水管 DN300 | 1.双壁波纹管安装[PVC-U或HDPE](承插式胶圈接口) 管径(mm以内) 300 2.管道闭水试验 管径(mm以内) 400 合并制作子目 砌筑用水泥砂浆(配合比) 中砂 M7.5 合并制作子目 抹灰水泥砂浆(配合比) 中砂 1:2 | m | 178.05 |  | 85.03 | 15139.59
39 | 031001006006 | 硬聚氯乙稀（PVC-U）双壁波纹管-雨水管 DN400 | 1.双壁波纹管安装[PVC-U或HDPE](承插式胶圈接口) 管径(mm以内) 400 2.管道闭水试验 管径(mm以内) 400 合并制作子目 砌筑用水泥砂浆(配合比) 中砂 M7.5 合并制作子目 抹灰水泥砂浆(配合比) 中砂 1:2 | m | 120.27 |  | 128.58 | 15464.32
40 | 040504009001 | 雨水口 | 1.平篦式雨水进水井 单平篦(680×380)井深 1m 合并制作子目 普通预拌混凝土 碎石粒径综合考虑 C15 合并制作子目 普通干混防水砂浆 DW M10 合并制作子目 水泥防水砂浆(配合比) 1:3 合并制作子目 水泥防水砂浆(配合比) 1:2 | 座 | 25 |  | 963.11 | 24077.75
本页小计 | [7 empty] | 70889.98
分部分项工程清单与计价表
工程名称：室外配套部分 | [5 empty] | 第 5 页 共 7 页
序号 | 项目编码 | 项目名称 | 项目特征描述 | 计量 单位 | 工程数量 |  | 金额（元）
[7 empty] | 综合单价 | 合价
41 | 040504001003 | 雨水井 | 1.砖砌收口式 适用管径 200-600 井径1000 井深3.1m 合并制作子目 普通预拌混凝土 碎石粒径综合考虑 C15 合并制作子目 水泥防水砂浆(配合比) 1:2 合并制作子目 砌筑用水泥砂浆(配合比) 中砂 M7.5 | 座 | 13 |  | 2883.68 | 37487.84
42 | 040504001005 | 污水井 | 1.砖砌直筒式适用管径 ≤400 井径700 井深1.2m 合并制作子目 普通预拌混凝土 碎石粒径综合考虑 C15 合并制作子目 水泥防水砂浆(配合比) 1:2 合并制作子目 湿拌砌筑砂浆 砌筑灰缝≥5mm M7.5 | 座 | 4 |  | 1324.21 | 5296.84
43 | 040504001006 | 废水井 | 1.砖砌直筒式适用管径 ≤400 井径700 井深1.2m 合并制作子目 普通预拌混凝土 碎石粒径综合考虑 C15 合并制作子目 水泥防水砂浆(配合比) 1:2 合并制作子目 湿拌砌筑砂浆 砌筑灰缝≥5mm M7.5 | 座 | 1 |  | 1324.21 | 1324.21
44 | 011702031001 | 成品化粪池，有效容积16m3（4.1*2.3） | 1.玻璃钢化粪池安装 容量 20m3 2.人工挖沟槽土方 一、二类土 深度在2m内 3.挖掘机挖沟槽、基坑土方 一、二类土 4.回填土 夯实机夯实 槽、坑 5.装载机装土 6.自卸汽车运土方 运距1km内 实际运距(km):10 | 座 | 1 |  | 20631.56 | 20631.56
45 | 040101002004 | 挖沟槽土方 | 1.人工挖沟槽土方 一、二类土 深度在2m内 2.挖掘机挖沟槽、基坑土方 一、二类土 | m3 | 1318.286 |  | 8.34 | 10994.51
46 | 040103001004 | 垫层 | 1.垫层 砂碎石 | m3 | 124.614 |  | 365 | 45484.11
47 | 040103001005 | 中粗砂回填 | 1.管(基)坑回填砂 | m3 | 434.636 |  | 449.18 | 195229.8
48 | 040103001006 | 原土回填 | 1.回填土 夯实机夯实 槽、坑 | m3 | 382.016 |  | 18.43 | 7040.55
49 | 040103002004 | 余方弃置 | 1.装载机装土 2.自卸汽车运土方 运距1km内 实际运距(km):10 | m3 | 993.034 |  | 30.41 | 30198.16
|  | 分部小计 | [5 empty] | 427657.67
海绵城市土建部分
本页小计 | [7 empty] | 353687.58
分部分项工程清单与计价表
工程名称：室外配套部分 | [5 empty] | 第 6 页 共 7 页
序号 | 项目编码 | 项目名称 | 项目特征描述 | 计量 单位 | 工程数量 |  | 金额（元）
[7 empty] | 综合单价 | 合价
50 | 010103001006 | 消能沉淀池 | 1.滤料铺设 卵石 | m3 | 0.75 |  | 215.43 | 161.57
51 | 010103001007 | 50mm厚洗米石过滤层 | 1.滤料铺设 洗米石 | m3 | 41.848 |  | 305.78 | 12796.28
52 | 010103001008 | 400mm厚种植土 | 4.回填土 松填 | m3 | 334.784 |  | 106.01 | 35490.45
53 | 010103001009 | 50mm厚中砂过滤层 | 1.滤料铺设 中砂 | m3 | 3.5325 |  | 557.58 | 1969.65
54 | 010201002003 | 铺设1.2mm防渗土工布 | 1.铺设1.2mm防渗土工布 | m2 | 836.96 |  | 10.7 | 8955.47
55 | 010103001010 | 300mm厚30~40砾石排水层 | 1.滤料铺设 碎石 换为【碎石30~40】 | m3 | 251.088 |  | 304.1 | 76355.86
56 | 010201002004 | 透水土工布 | 1.软基处理工程 铺设土工布 一般软土 | m2 | 836.96 |  | 10.7 | 8955.47
|  | 分部小计 | [5 empty] | 144684.75
给水系统
57 | 031001007001 | 复合管//给水钢塑复合管DN50 | 1.给排水管道 室内钢塑复合管(螺纹连接) 公称直径(mm以内) 50 2.管道消毒、冲洗 公称直径(mm以内) 50 | m | 87.19 |  | 118.12 | 10298.88
58 | 031001007002 | 复合管//给水钢塑复合管DN32 | 1.给排水管道 室内钢塑复合管(螺纹连接) 公称直径(mm以内) 32 2.管道消毒、冲洗 公称直径(mm以内) 32 | m | 79.73 |  | 96.46 | 7690.76
59 | 031003013001 | 水表DN50 | 1.螺纹水表 公称直径(mm以内) 50 | 组 | 1 |  | 364.48 | 364.48
60 | 031003001001 | 螺纹阀门//防污防倒流止回阀DN50 | 1.螺纹阀安装 公称直径(mm以内) 50 | 个 | 1 |  | 180.94 | 180.94
61 | 031003001002 | 螺纹阀门//防污防倒流止回阀DN32 | 1.螺纹阀安装 公称直径(mm以内) 32 | 个 | 3 |  | 99.94 | 299.82
62 | 031003001003 | 螺纹阀门//截止阀DN32 | 1.螺纹阀安装 公称直径(mm以内) 32 | 个 | 3 |  | 85.57 | 256.71
63 | 040101002005 | 挖沟槽土方 | 1.人工挖沟槽土方 一、二类土 深度在2m内 2.挖掘机挖沟槽、基坑土方 一、二类土 | m3 | 80.5703 |  | 8.34 | 671.96
64 | 040103001007 | 回填方 | 1.管(基)坑回填砂 | m3 | 63.2626 |  | 448.8 | 28392.25
65 | 040103001008 | 回填方 | 1.回填土 夯实机夯实 槽、坑 | m3 | 18.0742 |  | 18.44 | 333.29
66 | 040103002005 | 余方弃置 | 1.装载机装土 2.自卸汽车运土方 运距1km内 实际运距(km):10 | m3 | 62.4962 |  | 30.41 | 1900.51
|  | 分部小计 | [5 empty] | 50389.6
本页小计 | [7 empty] | 195074.35
分部分项工程清单与计价表
工程名称：室外配套部分 | [5 empty] | 第 7 页 共 7 页
合 计 | [7 empty] | 902683.7