## 表3-6 分部分项工程计价表
分部分项工程和单价措施项目清单与计价表
工程名称：扩建教学楼-土建工程 | [5 empty] | 第 1 页 共 10 页
序号 | 项目编码 | 项目名称 | 项目特征描述 | 计量 单位 | 工程数量 |  | 金额（元）
[7 empty] | 综合单价 | 合价
土石方工程
1 | 010101001001 | 平整场地 | 1.平整场地 | m2 | 308.81 |  | 2.49 | 768.94
2 | 010101003001 | 挖沟槽土方 | 1.人工挖沟槽土方 一、二类土 深度在2m内 2.挖掘机挖沟槽、基坑土方 一、二类土 | m3 | 117.17 |  | 8.09 | 947.91
3 | 010101004001 | 挖基坑土方[2m内] | 1.人工挖基坑土方 一、二类土 深度在2m内 人工挖桩间土方 人工*1.3 2.挖掘机挖沟槽、基坑土方 一、二类土 机械挖桩间土方 人工*1.1,机械*1.1 | m3 | 718.31 |  | 9.43 | 6773.66
4 | 010103001001 | 回填方 | 1.回填土 夯实机夯实 槽、坑 | m3 | 587.25 |  | 19.17 | 11257.58
5 | 010103001002 | 房心回填 | 1.回填土 夯实机夯实 平地 | m3 | 73.73 |  | 14.75 | 1087.52
6 | 010103002001 | 余方弃置 | 1.装载机装土方 2.自卸汽车运土方 运距1km内 实际运距(km):10 | m3 | 174.33 |  | 35.49 | 6186.97
|  | 【土石方工程】分部小计 | [5 empty] | 27022.58
砌筑工程
7 | 010401001001 | 砖基础 | 1.砖基础 合并制作子目 湿拌砌筑砂浆 砌筑灰缝≥5mm M5 换为【蒸压灰砂砖240×115×53】 | m3 | 38.70 |  | 538.39 | 20835.69
8 | 010402001007 | 蒸压加气混凝土砌块外墙 250厚 | 1.蒸压加气混凝土砌块外墙 墙体厚度 25cm 合并制作子目 湿拌砌筑砂浆 砌筑灰缝≥5mm M5 | m3 | 25.7842 |  | 569.63 | 14687.45
9 | 010402001001 | 蒸压加气混凝土砌块外墙 200厚 | 1.蒸压加气混凝土砌块外墙 墙体厚度 20cm 合并制作子目 湿拌砌筑砂浆 砌筑灰缝≥5mm M5 | m3 | 178.17 |  | 538.71 | 95981.96
10 | 010402001002 | 蒸压加气混凝土砌块外墙 100厚 | 1.蒸压加气混凝土砌块外墙 墙体厚度 20cm 合并制作子目 湿拌砌筑砂浆 砌筑灰缝≥5mm M5 | m3 | 15.42 |  | 538.71 | 8306.91
11 | 010402001003 | 蒸压加气混凝土砌块内墙 200厚 | 1.蒸压加气混凝土砌块内墙 墙体厚度 20cm 合并制作子目 湿拌砌筑砂浆 砌筑灰缝≥5mm M5 | m3 | 41.65 |  | 525.32 | 21879.58
12 | 010402001006 | 蒸压加气混凝土砌块内墙 250厚 | 1.蒸压加气混凝土砌块内墙 墙体厚度 25cm 合并制作子目 湿拌砌筑砂浆 砌筑灰缝≥5mm M5 | m3 | 43.6022 |  | 559 | 24373.63
13 | 010402001004 | 蒸压加气混凝土砌块内墙 100厚 | 1.蒸压加气混凝土砌块内墙 墙体厚度 10cm 合并制作子目 湿拌砌筑砂浆 砌筑灰缝≥5mm M5 | m3 | 34.41 |  | 549.21 | 18898.32
14 | 010401012001 | 砖砌蹲位 | 1.水厕(蹲位) 水泥砂浆面 合并制作子目 湿拌砌筑砂浆 砌筑灰缝≥5mm M5 合并制作子目 湿拌抹灰砂浆 一次抹灰厚度≥5mm M5 | 个 | 48 |  | 592.65 | 28447.2
本页小计 | [7 empty] | 260433.32
分部分项工程和单价措施项目清单与计价表
工程名称：扩建教学楼-土建工程 | [5 empty] | 第 2 页 共 10 页
序号 | 项目编码 | 项目名称 | 项目特征描述 | 计量 单位 | 工程数量 |  | 金额（元）
[7 empty] | 综合单价 | 合价
15 | 010401012004 | 砖砌栏板 楼梯 | 1.砖砌栏板 厚度 1/4砖 合并制作子目 普通预拌混凝土 碎石粒径综合考虑 C20 合并制作子目 湿拌砌筑砂浆 砌筑灰缝≥5mm M20 | m | 54.0144 |  | 101.83 | 5500.29
|  | 【砌筑工程】分部小计 | [5 empty] | 238911.03
混凝土及钢筋混凝土工程
16 | 010501001001 | 垫层 C15 | 1.混凝土垫层 合并制作子目 普通预拌混凝土 碎石粒径综合考虑 C15 2.泵送混凝土至建筑部位 高度50m以内(含±0.00以下) 合并制作子目 普通预拌混凝土 碎石粒径综合考虑 C15 | m3 | 19.97 |  | 703.64 | 14051.69
17 | 010501005001 | 桩承台基础 C30 | 1.现浇建筑物混凝土 其他混凝土基础 合并制作子目 普通预拌混凝土 碎石粒径综合考虑 C30 2.泵送混凝土至建筑部位 高度50m以内(含±0.00以下) 合并制作子目 普通预拌混凝土 碎石粒径综合考虑 C30 | m3 | 150.67 |  | 760.57 | 114595.08
18 | 010503001001 | 基础梁 C30 | 1.现浇建筑物混凝土 基础梁 合并制作子目 普通预拌混凝土 碎石粒径综合考虑 C30 2.泵送混凝土至建筑部位 高度50m以内(含±0.00以下) 合并制作子目 普通预拌混凝土 碎石粒径综合考虑 C30 | m3 | 25.90 |  | 756.6 | 19595.94
19 | 010502001002 | 矩形柱 C40 | 1.现浇建筑物混凝土 矩形、多边形、异形、圆形柱、钢管柱 合并制作子目 普通预拌混凝土 碎石粒径综合考虑 C40 2.泵送混凝土至建筑部位 高度50m以内(含±0.00以下) 合并制作子目 普通预拌混凝土 碎石粒径综合考虑 C40 | m3 | 28.40 |  | 930.07 | 26413.99
20 | 010502001003 | 矩形柱 C35 | 1.现浇建筑物混凝土 矩形、多边形、异形、圆形柱、钢管柱 合并制作子目 普通预拌混凝土 碎石粒径综合考虑 C35 2.泵送混凝土至建筑部位 高度50m以内(含±0.00以下) 合并制作子目 普通预拌混凝土 碎石粒径综合考虑 C35 | m3 | 25.56 |  | 909.77 | 23253.72
21 | 010502001004 | 矩形柱 C30 | 1.现浇建筑物混凝土 矩形、多边形、异形、圆形柱、钢管柱 合并制作子目 普通预拌混凝土 碎石粒径综合考虑 C30 2.泵送混凝土至建筑部位 高度50m以内(含±0.00以下) 合并制作子目 普通预拌混凝土 碎石粒径综合考虑 C30 | m3 | 27.98 |  | 879.32 | 24603.37
本页小计 | [7 empty] | 228014.08
分部分项工程和单价措施项目清单与计价表
工程名称：扩建教学楼-土建工程 | [5 empty] | 第 3 页 共 10 页
序号 | 项目编码 | 项目名称 | 项目特征描述 | 计量 单位 | 工程数量 |  | 金额（元）
[7 empty] | 综合单价 | 合价
22 | 010502003001 | 异形柱 C40 | 1.现浇建筑物混凝土 矩形、多边形、异形、圆形柱、钢管柱 合并制作子目 普通预拌混凝土 碎石粒径综合考虑 C40 2.泵送混凝土至建筑部位 高度50m以内(含±0.00以下) 合并制作子目 普通预拌混凝土 碎石粒径综合考虑 C40 | m3 | 20.21 |  | 930.07 | 18796.71
23 | 010502003002 | 异形柱 C35 | 1.现浇建筑物混凝土 矩形、多边形、异形、圆形柱、钢管柱 合并制作子目 普通预拌混凝土 碎石粒径综合考虑 C35 2.泵送混凝土至建筑部位 高度50m以内(含±0.00以下) 合并制作子目 普通预拌混凝土 碎石粒径综合考虑 C35 | m3 | 18.58 |  | 909.77 | 16903.53
24 | 010502003003 | 异形柱 C30 | 1.现浇建筑物混凝土 矩形、多边形、异形、圆形柱、钢管柱 合并制作子目 普通预拌混凝土 碎石粒径综合考虑 C30 2.泵送混凝土至建筑部位 高度50m以内(含±0.00以下) 合并制作子目 普通预拌混凝土 碎石粒径综合考虑 C30 | m3 | 22.68 |  | 879.32 | 19942.98
25 | 010504001001 | 直形墙 C40 | 1.现浇建筑物混凝土 直形、弧形、电梯井墙 合并制作子目 普通预拌混凝土 碎石粒径综合考虑 C40 2.泵送混凝土至建筑部位 高度50m以内(含±0.00以下) 合并制作子目 普通预拌混凝土 碎石粒径综合考虑 C40 | m3 | 30.017 |  | 852.09 | 25577.19
26 | 010504001002 | 直形墙 C35 | 1.现浇建筑物混凝土 直形、弧形、电梯井墙 合并制作子目 普通预拌混凝土 碎石粒径综合考虑 C35 2.泵送混凝土至建筑部位 高度50m以内(含±0.00以下) 合并制作子目 普通预拌混凝土 碎石粒径综合考虑 C35 | m3 | 26.58 |  | 831.79 | 22108.98
27 | 010504001003 | 直形墙 C30 | 1.现浇建筑物混凝土 直形、弧形、电梯井墙 合并制作子目 普通预拌混凝土 碎石粒径综合考虑 C30 2.泵送混凝土至建筑部位 高度50m以内(含±0.00以下) 合并制作子目 普通预拌混凝土 碎石粒径综合考虑 C30 | m3 | 31.43 |  | 801.34 | 25186.12
本页小计 | [7 empty] | 128515.51
分部分项工程和单价措施项目清单与计价表
工程名称：扩建教学楼-土建工程 | [5 empty] | 第 4 页 共 10 页
序号 | 项目编码 | 项目名称 | 项目特征描述 | 计量 单位 | 工程数量 |  | 金额（元）
[7 empty] | 综合单价 | 合价
28 | 010505001003 | 有梁板 C30 | 1.现浇建筑物混凝土 平板、有梁板、无梁板 合并制作子目 普通预拌混凝土 碎石粒径综合考虑 C30 2.泵送混凝土至建筑部位 高度50m以内(含±0.00以下) 合并制作子目 普通预拌混凝土 碎石粒径综合考虑 C30 | m3 | 411.84 |  | 775.3 | 319299.55
29 | 010506001003 | 直形楼梯 C30 | 1.现浇建筑物混凝土 直形楼梯 合并制作子目 普通预拌混凝土 碎石粒径综合考虑 C30 2.泵送混凝土至建筑部位 高度50m以内(含±0.00以下) 合并制作子目 普通预拌混凝土 碎石粒径综合考虑 C30 | m3 | 123.83 |  | 835.15 | 103416.62
30 | 010502002001 | 构造柱 C20 | 1.现浇建筑物混凝土 构造柱 合并制作子目 普通预拌混凝土 碎石粒径综合考虑 C20 | m3 | 3.17 |  | 892.2 | 2828.27
31 | 010503004001 | 圈梁 C20 | 1.现浇建筑物混凝土 圈、过、弧形梁 合并制作子目 普通预拌混凝土 碎石粒径综合考虑 C20 | m3 | 11.73 |  | 797.73 | 9357.37
32 | 010503005001 | 过梁 C20 | 1.现浇建筑物混凝土 圈、过、弧形梁 合并制作子目 普通预拌混凝土 碎石粒径综合考虑 C20 | m3 | 9.15 |  | 797.73 | 7299.23
33 | 010505007001 | 挑檐 C30 | 1.现浇混凝土其他构件 天沟、挑檐 合并制作子目 普通预拌混凝土 碎石粒径综合考虑 C30 | m3 | 2.63 |  | 943.35 | 2481.01
34 | 010505007002 | 挑檐 C20 | 1.现浇混凝土其他构件 天沟、挑檐 合并制作子目 普通预拌混凝土 碎石粒径综合考虑 C20 | m3 | 7.22 |  | 892.85 | 6446.38
35 | 010507005001 | 压顶 C20 | 1.现浇混凝土其他构件 压顶、扶手 合并制作子目 普通预拌混凝土 碎石粒径综合考虑 C20 | m3 | 10.39 |  | 965.06 | 10026.97
36 | 010507002001 | 内地坪 C20 100厚 | 1.地坪 厚度8cm 实际厚度(cm):10 合并制作子目 普通预拌混凝土 碎石粒径综合考虑 C20 2.泵送混凝土至建筑部位 高度50m以内(含±0.00以下) 合并制作子目 普通预拌混凝土 碎石粒径综合考虑 C35 | m2 | 362.58 |  | 105.48 | 38244.94
37 | 010507001001 | 无障碍坡道 C15 | 1.碎石垫层 灌浆 合并制作子目 湿拌砌筑砂浆 砌筑灰缝≥5mm M5 2.混凝土垫层 合并制作子目 普通预拌混凝土 碎石粒径综合考虑 C15 | m2 | 6.11 |  | 129.33 | 790.21
38 | 010507001002 | 散水 C10 | 1.现浇混凝土其他构件 地沟、明沟电缆沟散水坡 合并制作子目 普通预拌混凝土 碎石粒径综合考虑 C10 2.垫层 3:7灰土 | m2 | 47.9144 |  | 96.15 | 4606.97
本页小计 | [7 empty] | 504797.52
分部分项工程和单价措施项目清单与计价表
工程名称：扩建教学楼-土建工程 | [5 empty] | 第 5 页 共 10 页
序号 | 项目编码 | 项目名称 | 项目特征描述 | 计量 单位 | 工程数量 |  | 金额（元）
[7 empty] | 综合单价 | 合价
39 | 010515001001 | 现浇构件圆钢 φ10内 | 1.现浇构件圆钢 φ10内 | t | 0.116 |  | 6420.62 | 744.79
40 | 010515001002 | 现浇构件三级螺纹钢筋 φ10以内 | 1.现浇构件三级螺纹钢筋 φ10以内 | t | 39.869 |  | 6423.97 | 256117.26
41 | 010515001003 | 现浇构件三级螺纹钢筋 φ25以内 | 1.现浇构件三级螺纹钢筋 φ25以内 | t | 67.677 |  | 6417.19 | 434296.17
42 | 010515001005 | 现浇构件箍筋 圆钢 φ10以内 | 1.现浇构件箍筋 圆钢 φ10以内 | t | 0.688 |  | 7317.17 | 5034.21
43 | 010515001006 | 现浇构件箍筋 三级螺纹钢筋 φ10以内 | 1.现浇构件箍筋 三级螺纹钢筋 φ10以内 | t | 23.783 |  | 7677.84 | 182602.07
44 | 010515001007 | 现浇构件箍筋 三级螺纹钢筋 φ10以外 | 1.现浇构件箍筋 三级螺纹钢筋 φ10以外 | t | 5.583 |  | 6731.69 | 37583.03
45 | 010516003001 | 电渣压力焊接 | 1.电渣压力焊接 φ18以内 | 个 | 2602 |  | 7.8 | 20295.6
|  | 【混凝土及钢筋混凝土工程】分部小计 | [5 empty] | 1792499.95
门窗工程
46 | 010802003002 | 双扇平开甲级防火门 | 1.钢质防火门安装 合并制作子目 抹灰水泥砂浆(配合比) 中砂 1:3 2.钢质防火门 双扇(甲级) 3.特殊五金安装 闭门器安装 明装 | m2 | 2.47 |  | 646.34 | 1596.46
47 | 010802003001 | 双扇平开丙级防火门 | 1.钢质防火门安装 合并制作子目 抹灰水泥砂浆(配合比) 中砂 1:3 2.钢质防火门 双扇(丙级) 3.特殊五金安装 闭门器安装 明装 | m2 | 18.96 |  | 680.79 | 12907.78
48 | 010802001001 | 双扇不锈钢平开门 | 1.标准全封钢门 2.双扇不锈钢平开门 3.特殊五金安装 闭门器安装 明装 | m2 | 2.47 |  | 825.26 | 2038.39
49 | 010801001001 | 上亮子双扇平开实木门 | 2.成品平开门扇安装 | m2 | 120.12 |  | 998.35 | 119921.8
50 | 010802001002 | 铝合金平开门 | 1.铝合金平开门安装 换为【平板玻璃8】 2.铝合金单扇平开门 | m2 | 9.636 |  | 374.51 | 3608.78
51 | 010807001001 | 铝合金推拉窗（透明玻璃） | 1.铝合金推拉窗 2.推拉窗安装 换为【玻璃6mm绿色吸热+12mm空气+6透明玻璃】 | m2 | 161.24 |  | 569.87 | 91885.84
52 | 010807001003 | 铝合金推拉窗（磨砂玻璃） | 1.铝合金推拉窗 2.推拉窗安装 换为【6mm中透光Low-E+12mm空气+6磨砂】 | m2 | 153.07 |  | 585.18 | 89573.5
53 | 010807001002 | 铝合金固定窗 | 1.固定窗安装 矩形 换为【6mm中透光Low-E+12mm空气+6透明】 2.铝合金固定窗 矩形 | m2 | 26.88 |  | 456.71 | 12276.36
|  | 【门窗工程】分部小计 | [5 empty] | 333808.91
屋面及防水工程
本页小计 | [7 empty] | 1270482.04
分部分项工程和单价措施项目清单与计价表
工程名称：扩建教学楼-土建工程 | [5 empty] | 第 6 页 共 10 页
序号 | 项目编码 | 项目名称 | 项目特征描述 | 计量 单位 | 工程数量 |  | 金额（元）
[7 empty] | 综合单价 | 合价
54 | 010902001001 | 屋面卷材防水 | 1.楼地面水泥砂浆找平层 混凝土或硬基层上 20mm 实际厚度(mm):15 合并制作子目 湿拌地面砂浆 地面普通找平 M20 2.细石混凝土刚性防水 厚3.5cm 实际厚度(cm):4 合并制作子目 普通预拌混凝土 碎石粒径综合考虑 C20 合并制作子目 抹灰水泥砂浆(配合比) 中砂 1:1 3.现浇构件圆钢 φ4内 4.屋面刚性防水层填分格缝 细石混凝土面 3.5cm厚 实际厚度(cm):4 合并制作子目 抹灰水泥砂浆(配合比) 中砂 1:2 5.楼地面水泥砂浆找平层 混凝土或硬基层上 20mm 实际厚度(mm):10 合并制作子目 湿拌地面砂浆 地面普通找平 M15 6.屋面改性沥青防水卷材 自粘、满铺 单层 7.屋面单组分聚氨酯防水涂料 2mm厚 8.楼地面水泥砂浆找平层 混凝土或硬基层上 20mm 合并制作子目 湿拌地面砂浆 地面普通找平 M15 9.屋面现浇特种混凝土隔热层 泡沫混凝土 100mm厚 实际厚度(mm):75 换为【加气混凝土(配合比)500kg/m3】 | m2 | 433.94 |  | 319.07 | 138457.24
55 | 010902008001 | 屋面变形缝 | 1.建筑油膏 | m | 21.5 |  | 10.04 | 215.86
56 | 010904003001 | 卫生间地面防水 | 1.单组份聚氨酯涂膜防水 平面 1.5mm厚 实际厚度(mm):3 2.楼地面水泥砂浆找平层 混凝土或硬基层上 20mm 实际厚度(mm):15 合并制作子目 湿拌抹灰砂浆 一次抹灰厚度≥5mm M20 | m2 | 254.09 |  | 113.93 | 28948.47
57 | 010904002001 | 卫生间沉斗防水层 | 1.单组份聚氨酯涂膜防水 平面 1.5mm厚 实际厚度(mm):3 2.细石混凝土找平层 30mm 实际厚度(mm):100 合并制作子目 普通预拌混凝土 碎石粒径综合考虑 C20 3.楼地面水泥砂浆找平层 混凝土或硬基层上 20mm 合并制作子目 湿拌防水砂浆：P6 用于抗渗压力要求的工程部位 M20 实际厚度(mm):15 | m2 | 118.34 |  | 220.24 | 26063.2
58 | 010903003001 | 墙身防潮层(平面) | 1.普通防水砂浆 平面 20mm厚 合并制作子目 湿拌防水砂浆：P6 用于抗渗压力要求的工程部位 M20 | m2 | 24.47 |  | 23.84 | 583.36
59 | 010903003002 | 墙身防潮层(立面) | 1.普通防水砂浆 立面 20mm厚 合并制作子目 湿拌防水砂浆：P6 用于抗渗压力要求的工程部位 M20 | m2 | 26.27 |  | 25.53 | 670.67
本页小计 | [7 empty] | 194938.8
分部分项工程和单价措施项目清单与计价表
工程名称：扩建教学楼-土建工程 | [5 empty] | 第 7 页 共 10 页
序号 | 项目编码 | 项目名称 | 项目特征描述 | 计量 单位 | 工程数量 |  | 金额（元）
[7 empty] | 综合单价 | 合价
60 | 010904002002 | 楼(地)面涂膜防水 | 1.单组份聚氨酯涂膜防水 平面 1.5mm厚 实际厚度(mm):5 2.建筑物超高增加人工、机械降效率 高度 30m以内 | m2 | 2073.5 |  | 159.42 | 330557.37
|  | 【屋面及防水工程】分部小计 | [5 empty] | 525496.17
保温、隔热、防腐工程
61 | 011001001001 | 保温隔热屋面 | 1.天面隔热砌块 挤塑型聚苯乙烯复合隔热砖 330×330×60 合并制作子目 湿拌砌筑砂浆 砌筑灰缝≥5mm M20 合并制作子目 湿拌抹灰砂浆 一次抹灰厚度≥5mm M20 | m2 | 394.26 |  | 71.08 | 28024
|  | 【保温、隔热、防腐工程】分部小计 | [5 empty] | 28024
楼地面装饰工程
62 | 010904003002 | 楼(地)面隔声砂浆 | 1.楼地面水泥砂浆找平层 混凝土或硬基层上 20mm 合并制作子目 隔声砂浆 实际厚度(mm):30 | m2 | 2073.5 |  | 40.04 | 83022.94
63 | 011102003001 | F7-防滑地砖楼地面 | 1.楼地面陶瓷地砖(每块周长mm) 2400以内 水泥砂浆 实际结合层厚度(mm):30 合并制作子目 湿拌地面砂浆 地面普通找平 M15 合并制作子目 湿拌地面砂浆 地面普通找平 M15 | m2 | 1949.67 |  | 152.18 | 296700.78
64 | 011106002002 | F7-防滑地砖楼地面 楼梯 | 1.铺贴陶瓷地砖 楼梯 水泥砂浆 合并制作子目 湿拌抹灰砂浆 一次抹灰厚度≥5mm M15 | m2 | 123.83 |  | 217.95 | 26988.75
65 | 011102003002 | 卫生间地砖楼地面 | 1.楼地面陶瓷地砖(每块周长mm) 1300以内 水泥砂浆 合并制作子目 湿拌抹灰砂浆 一次抹灰厚度≥5mm M20 | m2 | 222.65 |  | 94.65 | 21073.82
66 | 011105003001 | T2-面砖踢脚线 | 1.铺贴陶瓷地砖 踢脚线 水泥砂浆 合并制作子目 湿拌抹灰砂浆 一次抹灰厚度≥5mm M15 2.底层抹灰15mm 各种墙面 内墙 合并制作子目 湿拌抹灰砂浆 一次抹灰厚度≥5mm M15 | m2 | 14.02 |  | 140.8 | 1974.02
67 | 011102001001 | 花岗岩坡道面 | 1.楼地面铺花岗岩(每块周长mm) 2400以内 合并制作子目 湿拌抹灰砂浆 一次抹灰厚度≥5mm M20 | m2 | 6.11 |  | 273.36 | 1670.23
68 | 011108001001 | 石材零星项目（门槛） | 1.铺贴花岗岩 零星装饰 水泥砂浆 合并制作子目 干混抹灰砂浆(配合比) DP M15 | m2 | 2.82 |  | 337.69 | 952.29
|  | 【楼地面装饰工程】分部小计 | [5 empty] | 432382.83
墙、柱面装饰与隔断、幕墙工程
本页小计 | [7 empty] | 790964.2
分部分项工程和单价措施项目清单与计价表
工程名称：扩建教学楼-土建工程 | [5 empty] | 第 8 页 共 10 页
序号 | 项目编码 | 项目名称 | 项目特征描述 | 计量 单位 | 工程数量 |  | 金额（元）
[7 empty] | 综合单价 | 合价
69 | 011204003001 | 外墙-1 面砖外墙面 | 1.镶贴纸皮瓷砖 水泥膏 墙面墙裙 2.墙面 聚合物水泥砂浆 20mm 实际聚合物水泥砂浆厚度(mm):7 3.底层抹灰15mm 各种墙面 外墙 实际水泥石灰砂浆厚度(mm):12 合并制作子目 湿拌抹灰砂浆 一次抹灰厚度≥5mm M15 4.墙、柱面钉(挂)钢(铁)网 铁丝网 | m2 | 2529.88 |  | 203.63 | 515159.46
70 | 011206002001 | 外墙-1 面砖外墙面-零星 | 1.镶贴纸皮瓷砖 水泥膏 零星项目 2.零星项目 聚合物水泥砂浆20mm 实际聚合物水泥砂浆厚度(mm):7 3.底层抹灰15mm 零星项目 实际水泥石灰砂浆厚度(mm):12 合并制作子目 湿拌抹灰砂浆 一次抹灰厚度≥5mm M15 4.墙、柱面钉(挂)钢(铁)网 铁丝网 | m2 | 82.47 |  | 364.37 | 30049.59
71 | 011205002001 | 外墙-1 面砖外墙面-独立柱面 | 1.镶贴纸皮瓷砖 水泥膏 独立梁柱面 2.柱梁面 聚合物水泥砂浆 20mm 实际聚合物水泥砂浆厚度(mm):7 3.底层抹灰15mm 柱梁面 实际水泥石灰砂浆厚度(mm):12 合并制作子目 湿拌抹灰砂浆 一次抹灰厚度≥5mm M15 4.墙、柱面钉(挂)钢(铁)网 铁丝网 | m2 | 192.08 |  | 228.1 | 43813.45
72 | 011201001001 | N1-墙面一般抹灰 | 1.各种墙面15+5mm 水泥石灰砂浆底 水泥砂浆面 内墙 合并制作子目 湿拌抹灰砂浆 一次抹灰厚度≥5mm M10 合并制作子目 湿拌抹灰砂浆 一次抹灰厚度≥5mm M20 2.墙、柱面钉(挂)钢(铁)网 铁丝网 | m2 | 1179.37 |  | 50.52 | 59581.77
73 | 011201001003 | N2-墙面一般抹灰 | 1.各种墙面15+5mm 水泥石灰砂浆底 水泥砂浆面 内墙 合并制作子目 湿拌抹灰砂浆 一次抹灰厚度≥5mm M10 合并制作子目 湿拌抹灰砂浆 一次抹灰厚度≥5mm M20 2.热镀锌钢丝网抗裂砂浆 15mm厚 | m2 | 759.59 |  | 296.98 | 225583.04
74 | 011204003003 | N3-釉面砖墙面 | 1.镶贴陶瓷面砖密缝 墙面 水泥膏 块料周长1300内 2.底层抹灰15mm 各种墙面 内墙 实际水泥石灰砂浆厚度(mm):20 合并制作子目 湿拌抹灰砂浆 一次抹灰厚度≥5mm M20 | m2 | 556.09 |  | 168.03 | 93439.8
本页小计 | [7 empty] | 967627.11
分部分项工程和单价措施项目清单与计价表
工程名称：扩建教学楼-土建工程 | [5 empty] | 第 9 页 共 10 页
序号 | 项目编码 | 项目名称 | 项目特征描述 | 计量 单位 | 工程数量 |  | 金额（元）
[7 empty] | 综合单价 | 合价
75 | 011204003004 | N4-釉面砖墙面 保温 | 1.镶贴陶瓷面砖密缝 墙面 水泥膏 块料周长1300内 2.底层抹灰15mm 各种墙面 内墙 实际水泥石灰砂浆厚度(mm):20 合并制作子目 湿拌抹灰砂浆 一次抹灰厚度≥5mm M20 3.热镀锌钢丝网抗裂砂浆 15mm厚 | m2 | 360.1292 |  | 433.97 | 156285.27
76 | 011204003005 | N5-釉面砖墙面 卫生间 | 1.镶贴陶瓷面砖密缝 墙面 水泥膏 块料周长1300内 2.单组份聚氨酯涂膜防水 2mm厚 立面 实际厚度(mm):3 3.底层抹灰15mm 各种墙面 内墙 实际水泥石灰砂浆厚度(mm):20 合并制作子目 湿拌抹灰砂浆 一次抹灰厚度≥5mm M20 | m2 | 952.23 |  | 349.46 | 332766.3
77 | 011210005001 | 卫生间隔断 | 1.浴室厕隔断(包龙骨、基层) 成品隔断 | m2 | 226.40 |  | 258.62 | 58551.57
|  | 【墙、柱面装饰与隔断、幕墙工程】分部小计 | [5 empty] | 1515230.25
天棚工程
78 | 011301001002 | 顶棚-C3 天棚抹灰 | 1.水泥石灰砂浆底 石灰砂浆面 10+5mm 合并制作子目 湿拌防水砂浆：P6 用于抗渗压力要求的工程部位 M20 合并制作子目 湿拌防水砂浆：P6 用于抗渗压力要求的工程部位 M20 合并制作子目 湿拌防水砂浆：P6 用于抗渗压力要求的工程部位 M20 | m2 | 241.61 |  | 50.74 | 12259.29
|  | 【天棚工程】分部小计 | [5 empty] | 12259.29
油漆、涂料、裱糊工程
79 | 011406001001 | 墙面油漆面（N-1） | 1.成品腻子粉(耐水型)N型 墙面 满刮一遍 实际腻子遍数(遍):2 2.乳胶漆底漆 一遍 3.抹灰面乳胶漆 墙柱面 面漆一遍 实际面漆遍数(遍):2 | m2 | 1938.96 |  | 36.87 | 71489.46
80 | 011406001003 | 天棚油漆面（顶棚-C4） | 1.成品腻子粉(一般型)Y型 天棚面 满刮一遍 实际腻子遍数(遍):2 2.乳胶漆底漆 一遍 3.抹灰面乳胶漆 天棚面 面漆一遍 实际面漆遍数(遍):2 | m2 | 2826.89 |  | 34.95 | 98799.81
81 | 011406001004 | 天棚油漆面（顶棚-C3） | 1.成品腻子粉(耐水型)N型 天棚面 满刮一遍 实际腻子遍数(遍):2 2.抹灰面乳胶漆 天棚面 面漆一遍 实际面漆遍数(遍):2 | m2 | 241.61 |  | 34.77 | 8400.78
|  | 【油漆、涂料、裱糊工程】分部小计 | [5 empty] | 178690.05
其他装饰工程
82 | 011503005001 | 楼梯靠墙扶手 | 1.靠墙扶手制作、安装 不锈钢管 | m | 59.7813 |  | 252.59 | 15100.16
83 | 011503001003 | 无障碍坡道不锈钢栏杆-900高 | 1.不锈钢栏杆制安 直型 2.不锈钢扶手 φ60 直型 | m | 4.70 |  | 243.2 | 1143.04
本页小计 | [7 empty] | 754795.68
分部分项工程和单价措施项目清单与计价表
工程名称：扩建教学楼-土建工程 | [5 empty] | 第 10 页 共 10 页
序号 | 项目编码 | 项目名称 | 项目特征描述 | 计量 单位 | 工程数量 |  | 金额（元）
[7 empty] | 综合单价 | 合价
84 | 010401012003 | 卫生间污水池 15ZJ512/42-3 | 1.零星砌体 合并制作子目 湿拌砌筑砂浆 砌筑灰缝≥5mm M7.5 2.混凝土垫层 合并制作子目 普通预拌混凝土 碎石粒径综合考虑 C15 3.零星项目 聚合物水泥砂浆20mm | 个 | 12 |  | 243.26 | 2919.12
85 | 011505001001 | 洗漱台 | 1.洗漱台(洗手台) 石板材 合并制作子目 湿拌抹灰砂浆 一次抹灰厚度≥5mm M5 | m2 | 16.52 |  | 549.74 | 9081.7
|  | 【其他装饰工程】分部小计 | [5 empty] | 28244.02
本页小计 | [7 empty] | 12000.82
合 计 | [7 empty] | 5112569.08