## 1.1.4-1分部分项工程量清单综合单价分析表
分部分项工程量清单综合单价分析表
工程名称：扩建教学楼-桩基础工程 | [7 empty] | 第 1 页 共 1 页
序号 | 项目编码 | 项目名称及说明 | 工作内容 | 综合单价组成（元） | [5 empty] | 综合单价 （元）
|  |  |  | 人工费 | 材料费 | 机械费 | 管理费 |  | 利润
1 | 010302001001 | 钻孔灌注桩 φ900 | 1.钻孔桩成孔 设计桩径(mm) 1200内 | 104.26 | 41.01 | 195.44 | 52.09 |  | 59.94 | 1757.83
|  |  | 2.泥浆罐车泥浆运输 运距1km内 实际运距(km):10 | 30 |  | 90.36 | 20.92 |  | 24.07
|  |  | 3.灌注混凝土 钻孔(旋挖)桩 合并制作子目 预拌水下混凝土 碎石粒径综合考虑 C30 | 63.31 | 817.91 |  | 11 |  | 12.66
|  |  | 4.桩底(侧)后压浆 换为【复合普通硅酸盐水泥P.O 42.5】 | 21.79 | 46.91 | 10.43 | 5.6 |  | 6.44
|  |  | 5.钢管埋设 | 16.79 | 119.22 | 1.01 | 3.09 |  | 3.56
|  |  | 小计 | 236.15 | 1025.05 | 297.24 | 92.7 |  | 106.67
2 | 010515004001 | 钢筋笼 | 1.桩钢筋笼制作安装 | 471.05 | 5550.06 | 405.67 | 252.06 |  | 175.34 | 6854.18
|  |  | 小计 | 471.05 | 5550.06 | 405.67 | 252.06 |  | 175.34
3 | 010301004001 | 截(凿)桩头 | 1.截桩头 桩头钢筋截断 | 8.93 |  |  | 1.55 |  | 1.79 | 12.27
|  |  | 小计 | 8.93 |  |  | 1.55 |  | 1.79
4 | 010301004002 | 截(凿)桩头 | 1.凿桩头 | 242.49 |  | 26.4 | 46.73 |  | 53.78 | 450.82
|  |  | 2.挖掘机挖装松散石方 | 1.08 |  | 13.87 | 2.32 |  | 2.99
|  |  | 3.自卸汽车运石方 运距1km 实际运距(km):10 |  |  | 45.14 | 7 |  | 9.03
|  |  | 小计 | 243.57 |  | 85.41 | 56.05 |  | 65.8