## 02 分部分项工程清单与计价表
分部分项工程清单与计价表
工程名称：教学楼-安装部分 | [5 empty] | 第 1 页 共 14 页
序号 | 项目编码 | 项目名称 | 项目特征描述 | 计量 单位 | 工程数量 |  | 金额（元）
[7 empty] | 综合单价 | 合价
消火栓系统
1 | 030901001001 | 热浸锌镀锌钢管 DN100 | 1.水喷淋钢管安装 钢管(沟槽式卡箍连接) 公称直径(mm以内) 100 2.管道刷油 调和漆 第一遍 实际遍数(遍):2 | m | 174.95 |  | 63.57 | 11121.57
2 | 030901001002 | 热浸锌镀锌钢管 DN65 | 1.水喷淋钢管安装 钢管(沟槽式卡箍连接) 公称直径(mm以内) 65 2.管道刷油 调和漆 第一遍 实际遍数(遍):2 | m | 12.96 |  | 45.88 | 594.6
3 | 031002001001 | 管道支架 | 1.管道支吊架制作安装 制作 2.管道支吊架制作安装 安装 3.手工除锈 一般钢结构 轻锈 4.一般钢结构 红丹防锈漆 第一遍 实际遍数(遍):2 5.一般钢结构 调和漆 第一遍 实际遍数(遍):2 | kg | 315.6888 |  | 27.62 | 8719.32
4 | 031003003001 | 闸阀 DN100 | 1.焊接法兰阀安装 公称直径(mm以内) 100 | 个 | 15 |  | 693.22 | 10398.3
5 | 031003003002 | 闸阀 DN65 | 1.焊接法兰阀安装 公称直径(mm以内) 65 | 个 | 1 |  | 455.14 | 455.14
6 | 031003001001 | 自动排气阀 DN15 | 1.自动排气阀安装 公称直径(mm以内) 15 | 个 | 1 |  | 69.32 | 69.32
7 | 030901012001 | 消防水泵接合器 DN100 | 1.消防水泵接合器安装 地上式 公称直径(mm以内) 100 | 套 | 1 |  | 919.55 | 919.55
8 | 030901013001 | 手提式MF/ABC3磷酸铵盐干粉灭火器 | 1.灭火器具安装 灭火器安装 放置式 2.灭火器具放置箱安装 放置式 箱体半周长(mm) ≤1000 | 具 | 56 |  | 126.03 | 7057.68
9 | 030901010001 | 减压稳压消火栓（SG24A65Z型号,栓箱内配备: 一个口径为SN65的室内消火栓,直流水枪支,规格为65*19衬胶消防水带一条口径为65.长度为25m,内带JPS 0.8—19消防软管卷盘一支） | 1.室内消火栓安装(自救卷盘) 公称直径(mm以内) 单栓65 | 套 | 6 |  | 1256.77 | 7540.62
本页小计 | [7 empty] | 46876.1
分部分项工程清单与计价表
工程名称：教学楼-安装部分 | [5 empty] | 第 2 页 共 14 页
序号 | 项目编码 | 项目名称 | 项目特征描述 | 计量 单位 | 工程数量 |  | 金额（元）
[7 empty] | 综合单价 | 合价
10 | 030901010002 | 普通消火栓（SG24A65Z型号,栓箱内配备: 一个口径为SN65的室内消火栓,直流水枪支,规格为65*19衬胶消防水带一条口径为65.长度为25m,内带JPS 0.8—19消防软管卷盘一支） | 1.室内消火栓安装(自救卷盘) 公称直径(mm以内) 单栓65 | 套 | 13 |  | 970.57 | 12617.41
11 | 030901010003 | 带压力显示装置试验栓 | 1.试验用消火栓 公称直径(65mm以内) | 套 | 1 |  | 182.26 | 182.26
12 | 030901001003 | 弯头(钢质) DN100 90° | 1.水喷淋钢管安装 管件安装(沟槽管件连接) 公称直径(mm以内) 100 | 个 | 14 |  | 81.5 | 1141
13 | 030901001004 | 弯头(钢质) DN100~65 90° | 1.水喷淋钢管安装 管件安装(沟槽管件连接) 公称直径(mm以内) 100 | 个 | 3 |  | 81.69 | 245.07
14 | 030901001005 | 弯头(钢质) DN65 90° | 1.水喷淋钢管安装 管件安装(沟槽管件连接) 公称直径(mm以内) 65 | 个 | 2 |  | 39.3 | 78.6
15 | 030901001006 | 三通(钢质) DN100~100~100 | 1.水喷淋钢管安装 管件安装(沟槽管件连接) 公称直径(mm以内) 100 | 个 | 7 |  | 153.71 | 1075.97
16 | 030901001007 | 三通(钢质) DN100~100~65 | 1.水喷淋钢管安装 管件安装(沟槽管件连接) 公称直径(mm以内) 100 | 个 | 2 |  | 91.64 | 183.28
17 | 030901001008 | 卡箍(钢质) DN100 | 1.卡箍(钢质) DN100 | 个 | 44 |  | 29.18 | 1283.92
18 | 030901001009 | 卡箍(钢质) DN65 | 1.卡箍(钢质) DN65 | 个 | 7 |  | 16.93 | 118.51
19 | 031002003002 | 穿楼板套管 DN150 | 1.一般钢套管制作安装 介质管道公称直径(mm以内) 150 | 个 | 15 |  | 183.68 | 2755.2
20 | 031002003005 | 刚性防水套管 DN100 | 1.刚性防水套管制作 公称直径(mm以内) 100 2.刚性防水套管安装 公称直径(mm以内) 150 | 个 | 2 |  | 303.11 | 606.22
21 | 031002001002 | 双向抗震支架 DN100 | 1.双向抗震支架 DN100 | 套 | 5 |  | 577.42 | 2887.1
22 | 031002001003 | 侧向抗震支架 DN100 | 1.侧向抗震支架 DN100 | 套 | 6 |  | 405 | 2430
23 | 030905002001 | 水灭火控制装置调试 | 1.水灭火控制装置调试 消火栓灭火系统 | 点 | 20 |  | 231.85 | 4637
|  | 分部小计 | [5 empty] | 77117.64
本页小计 | [7 empty] | 30241.54
分部分项工程清单与计价表
工程名称：教学楼-安装部分 | [5 empty] | 第 3 页 共 14 页
序号 | 项目编码 | 项目名称 | 项目特征描述 | 计量 单位 | 工程数量 |  | 金额（元）
[7 empty] | 综合单价 | 合价
强电系统
24 | 030404017001 | ALBG1 办公电源箱 | 1.成套配电箱安装 嵌入式(半周长m以内) 0.5 | 台 | 6 |  | 566.61 | 3399.66
25 | 030404017002 | ALBG2 办公电源箱 | 1.成套配电箱安装 嵌入式(半周长m以内) 0.5 | 台 | 1 |  | 646.56 | 646.56
26 | 030404017003 | ALBGZ 办公总箱 | 1.成套配电箱安装 嵌入式(半周长m以内) 0.5 | 台 | 1 |  | 1368.23 | 1368.23
27 | 030404017004 | ALFS1 教室风扇配电箱 | 1.成套配电箱安装 嵌入式(半周长m以内) 0.5 | 台 | 15 |  | 411.15 | 6167.25
28 | 030404017005 | ALFSZ 教室风扇总箱 | 1.成套配电箱安装 嵌入式(半周长m以内) 0.5 | 台 | 1 |  | 1095.3 | 1095.3
29 | 030404017006 | ALGGZ 公共照明电源箱 | 1.成套配电箱安装 嵌入式(半周长m以内) 1.0 | 台 | 1 |  | 5032.25 | 5032.25
30 | 030404017007 | ALHY1 会议室配电箱 | 1.成套配电箱安装 嵌入式(半周长m以内) 0.5 | 台 | 2 |  | 646.56 | 1293.12
31 | 030404017008 | ALKT1 教室空调配电箱 | 1.成套配电箱安装 嵌入式(半周长m以内) 0.5 | 台 | 15 |  | 477.78 | 7166.7
32 | 030404017009 | ALKTZ 教室空调总箱 | 1.成套配电箱安装 嵌入式(半周长m以内) 0.5 | 台 | 1 |  | 1511.83 | 1511.83
33 | 030404017010 | ALZM1 教室照明插座配电箱 | 1.成套配电箱安装 嵌入式(半周长m以内) 0.5 | 台 | 15 |  | 504.43 | 7566.45
34 | 030404017011 | ALZMZ 教室照明插座总箱 | 1.成套配电箱安装 嵌入式(半周长m以内) 0.5 | 台 | 1 |  | 1244.62 | 1244.62
35 | 030404017012 | 1~6ALPTZM 普通照明配电箱 | 1.成套配电箱安装 嵌入式(半周长m以内) 0.5 | 台 | 6 |  | 566.61 | 3399.66
36 | 030404017013 | ZAL 普通设备用电总电源箱 | 1.成套配电箱安装 悬挂式(半周长m以内) 1 | 台 | 1 |  | 3251.58 | 3251.58
37 | 030404017014 | ALSB 顶层设备用房配电箱 | 1.成套配电箱安装 嵌入式(半周长m以内) 0.5 | 台 | 1 |  | 504.43 | 504.43
38 | 030411005001 | T接箱 | 1.电缆T接箱安装 悬挂式(半周长mm以内) 700 | 个 | 6 |  | 431.34 | 2588.04
39 | 030411001001 | 刚性难燃管 PC32 | 1.刚性难燃线管砖、混凝土结构暗配 公称直径(mm以内) 32 | m | 142.21 |  | 15.2 | 2161.59
40 | 030411001002 | 刚性难燃管 PC25 | 1.刚性难燃线管砖、混凝土结构暗配 公称直径(mm以内) 25 | m | 778.77 |  | 12.59 | 9804.71
41 | 030411001003 | 刚性难燃管 PC20 | 1.刚性难燃线管砖、混凝土结构暗配 公称直径(mm以内) 20 | m | 2925.6 |  | 8.77 | 25657.51
42 | 030411001004 | 镀锌钢管 SC25 | 1.镀锌钢管砖、混凝土结构暗配 公称直径(mm以内) 25 | m | 137.59 |  | 20.62 | 2837.11
43 | 030411001005 | 镀锌钢管 SC50-埋地 | 1.镀锌钢管埋地敷设 公称直径(mm以内) 50 | m | 18.4 |  | 41.63 | 765.99
本页小计 | [7 empty] | 87462.59
分部分项工程清单与计价表
工程名称：教学楼-安装部分 | [5 empty] | 第 4 页 共 14 页
序号 | 项目编码 | 项目名称 | 项目特征描述 | 计量 单位 | 工程数量 |  | 金额（元）
[7 empty] | 综合单价 | 合价
44 | 030411001006 | 镀锌钢管 SC100-埋地 | 1.镀锌钢管埋地敷设 公称直径(mm以内) 100 | m | 9.2 |  | 119.8 | 1102.16
45 | 030411003001 | 线槽 CT100*50 | 1.钢制槽式桥架安装(宽+高mm以下) 150 | m | 199.72 |  | 60.85 | 12152.96
46 | 030413002001 | 凿(压)槽 | 1.凿槽、刨沟(砖结构) 宽×深(mm以内) 70×70 2.沟槽修补 尺寸(宽×深mm) 70×70 | m | 985.7 |  | 25.97 | 25598.63
47 | 030413001001 | 线槽支架 | 1.铁构件制作、安装 一般铁构件 制作 2.铁构件制作、安装 一般铁构件 安装 3.手工除锈 一般钢结构 轻锈 4.一般钢结构 红丹防锈漆 第一遍 实际遍数(遍):2 5.一般钢结构 调和漆 第一遍 实际遍数(遍):2 | kg | 62.8838 |  | 30.35 | 1908.52
48 | 030411004001 | 线走桥架 WDZR-BYJ-2.5 | 1.线槽配线 导线截面(mm2以内) 2.5 | m | 1041.57 |  | 3.5 | 3645.5
49 | 030411004002 | 线走桥架 WDZR-BYJ-4 | 1.线槽配线 导线截面(mm2以内) 6 | m | 1226.55 |  | 4.21 | 5163.78
50 | 030411004003 | 线走桥架 WDZR-BYJ-10 | 1.线槽配线 导线截面(mm2以内) 16 | m | 1191.39 |  | 10.07 | 11997.3
51 | 030408001001 | 电力电缆 WDZR-YJE-4*70+1*35 | 1.铜芯电力电缆敷设 电缆(截面mm2以下) 70 实际电缆芯数(芯):5 2.1kV以下户内干包式铜芯电力电缆终端头制作、安装 铜芯干包终端头(截面mm2以下) 70 | m | 13.73 |  | 252.38 | 3465.18
52 | 030408001002 | 电力电缆 WDZR-YJE-4*35+1*16 | 1.铜芯电力电缆敷设 电缆(截面mm2以下) 35 实际电缆芯数(芯):5 2.1kV以下户内干包式铜芯电力电缆终端头制作、安装 铜芯干包终端头(截面mm2以下) 35 | m | 24.81 |  | 133.37 | 3308.91
53 | 030408001003 | 电力电缆 WDZR-YJE-4*25+1*16 | 1.铜芯电力电缆敷设 电缆(截面mm2以下) 35 实际电缆芯数(芯):5 2.1kV以下户内干包式铜芯电力电缆终端头制作、安装 铜芯干包终端头(截面mm2以下) 35 | m | 13.73 |  | 132.15 | 1814.42
本页小计 | [7 empty] | 70157.36
分部分项工程清单与计价表
工程名称：教学楼-安装部分 | [5 empty] | 第 5 页 共 14 页
序号 | 项目编码 | 项目名称 | 项目特征描述 | 计量 单位 | 工程数量 |  | 金额（元）
[7 empty] | 综合单价 | 合价
54 | 030408001004 | 电力电缆 WDZR-YJE-5*10 | 1.铜芯电力电缆敷设 电缆(截面mm2以下) 10 实际电缆芯数(芯):5 2.1kV以下户内干包式铜芯电力电缆终端头制作、安装 铜芯干包终端头(截面mm2以下) 16 | m | 13.73 |  | 64.96 | 891.9
55 | 030408001005 | 电力电缆 WDNH-YJE-5*10 | 1.铜芯电力电缆敷设 电缆(截面mm2以下) 10 实际电缆芯数(芯):5 2.1kV以下户内干包式铜芯电力电缆终端头制作、安装 铜芯干包终端头(截面mm2以下) 16 | m | 25.01 |  | 69.26 | 1732.19
56 | 030408001006 | 电力电缆 WDZR-YJE-5*16 | 1.铜芯电力电缆敷设 电缆(截面mm2以下) 35 实际电缆芯数(芯):5 2.1kV以下户内干包式铜芯电力电缆终端头制作、安装 铜芯干包终端头(截面mm2以下) 35 | m | 59.24 |  | 75.77 | 4488.61
57 | 030408001007 | 电力电缆 WDZR-YJE-4*185+1*95 | 1.铜芯电力电缆敷设 电缆(截面mm2以下) 185 实际电缆芯数(芯):5 2.1kV以下户内热缩式铜芯电力电缆终端头制作、安装 铜芯终端头(截面mm2以下) 185 | m | 12.51 |  | 606.09 | 7582.19
58 | 030411004004 | 管内穿心 WDZR-BYJ-2.5 | 1.硬绝缘导线管内穿线 导线截面(mm2以内) 2.5 | m | 9922.3 |  | 3.53 | 35025.72
59 | 030411004005 | 管内穿心 WDZR-BYJ-4 | 1.硬绝缘导线管内穿线 导线截面(mm2以内) 6 | m | 2469.12 |  | 4.54 | 11209.8
60 | 030411004006 | 管内穿心 WDZR-BYJ-10 | 1.硬绝缘导线管内穿线 导线截面(mm2以内) 16 | m | 588.63 |  | 9.53 | 5609.64
61 | 030404033001 | 吊式电风扇 | 1.风扇安装 吊风扇 | 台 | 75 |  | 176.19 | 13214.25
62 | 030404034001 | 暗装单极开关 | 1.照明开关安装 扳式暗开关(单控) 单联 | 个 | 12 |  | 20.87 | 250.44
63 | 030404034002 | 暗装二极开关 | 1.照明开关安装 扳式暗开关(单控) 双联 | 个 | 36 |  | 23.96 | 862.56
64 | 030404034003 | 暗装三极开关 | 1.照明开关安装 扳式暗开关(单控) 三联 | 个 | 4 |  | 26.87 | 107.48
65 | 030404034004 | 暗装四极开关 | 1.照明开关安装 扳式暗开关(单控) 四联 | 个 | 15 |  | 28.59 | 428.85
66 | 030404034005 | 红外单极开关 18W | 1.照明开关安装 声控(红外线感应)延时开关 | 个 | 14 |  | 27.06 | 378.84
本页小计 | [7 empty] | 81782.47
分部分项工程清单与计价表
工程名称：教学楼-安装部分 | [5 empty] | 第 6 页 共 14 页
序号 | 项目编码 | 项目名称 | 项目特征描述 | 计量 单位 | 工程数量 |  | 金额（元）
[7 empty] | 综合单价 | 合价
67 | 030404036001 | 风扇调速开关 | 1.其他电器安装 风扇调速开关 暗装 | 个 | 75 |  | 27.7 | 2077.5
68 | 030404035001 | 安全型普通单相二三极插座 | 1.单相暗插座安装 单相(A以下) 16 | 个 | 143 |  | 21.79 | 3115.97
69 | 030404035002 | 安全型单相三极排气扇插座 | 1.单相暗插座安装 单相(A以下) 16 | 个 | 18 |  | 22.92 | 412.56
70 | 030404035003 | 安全型单相三极空调插座 | 1.单相暗插座安装 单相(A以下) 16 | 个 | 42 |  | 33.58 | 1410.36
71 | 030412005001 | 吊链式LED单管荧光灯 36W | 1.普通成套型荧光灯具安装 吊链式 单管 其他LED灯具安装（除嵌入式LED射灯和筒灯外） 人工*0.9 | 套 | 40 |  | 93.66 | 3746.4
72 | 030412005002 | 吊链式LED双管荧光灯 2*36W | 1.普通成套型荧光灯具安装 吊链式 双管 其他LED灯具安装（除嵌入式LED射灯和筒灯外） 人工*0.9 | 套 | 132 |  | 138.02 | 18218.64
73 | 030412001001 | LED防水吸顶灯 | 1.半圆球吸顶灯安装 灯罩直径(mm以内) 300 其他LED灯具安装（除嵌入式LED射灯和筒灯外） 人工*0.9 | 套 | 24 |  | 89.98 | 2159.52
74 | 030412001002 | LED吸顶灯 | 1.半圆球吸顶灯安装 灯罩直径(mm以内) 300 其他LED灯具安装（除嵌入式LED射灯和筒灯外） 人工*0.9 | 套 | 67 |  | 125.93 | 8437.31
75 | 030412001003 | LED墙壁灯 | 1.其他普通灯具安装 一般壁灯 其他LED灯具安装（除嵌入式LED射灯和筒灯外） 人工*0.9 | 套 | 12 |  | 123.16 | 1477.92
76 | 030412001004 | LED壁装灯 | 1.其他普通灯具安装 普通座灯头 圆形 其他LED灯具安装（除嵌入式LED射灯和筒灯外） 人工*0.9 | 套 | 1 |  | 107.01 | 107.01
77 | 030411006001 | 开关(插座)盒 | 1.接线盒安装 开关(插座)盒 暗装 | 个 | 359 |  | 9.36 | 3360.24
78 | 030411006002 | 接线盒 | 1.接线盒安装 接线盒 暗装 | 个 | 276 |  | 10.26 | 2831.76
79 | 030411001007 | SC150穿梁套管 | 1.一般钢套管制作安装 介质管道公称直径(mm以内) 150 | 个 | 6 |  | 183.68 | 1102.08
80 | 030414002001 | 送配电装置系统 | 1.送配电装置系统调试 (综合) 1kV以下交流供电 | 系统 | 1 |  | 905.83 | 905.83
|  | 分部小计 | [5 empty] | 288765.52
消防电系统
81 | 030411001008 | 镀锌钢管 SC25 | 1.镀锌钢管砖、混凝土结构暗配 公称直径(mm以内) 25 | m | 116.24 |  | 20.62 | 2396.87
本页小计 | [7 empty] | 51759.97
分部分项工程清单与计价表
工程名称：教学楼-安装部分 | [5 empty] | 第 7 页 共 14 页
序号 | 项目编码 | 项目名称 | 项目特征描述 | 计量 单位 | 工程数量 |  | 金额（元）
[7 empty] | 综合单价 | 合价
82 | 030411001009 | 镀锌钢管 SC20 | 1.镀锌钢管砖、混凝土结构暗配 公称直径(mm以内) 20 | m | 116.24 |  | 16.66 | 1936.56
83 | 030411004007 | 管内穿线 WDNH-BYJ-4.0 | 1.硬绝缘导线管内穿线 导线截面(mm2以内) 6 | m | 232.48 |  | 6.18 | 1436.73
84 | 030408002001 | 控制电缆 WDNH-KYY-4*2.5 | 1.塑料控制电缆敷设 电缆(芯以下) 6 | m | 119.15 |  | 21.09 | 2512.87
85 | 030413002002 | 凿(压)槽 | 1.凿槽、刨沟(砖结构) 宽×深(mm以内) 70×70 2.沟槽修补 尺寸(宽×深mm) 70×70 | m | 67.8 |  | 25.97 | 1760.77
86 | 030904005001 | 声光报警器 | 1.声光报警器安装 | 个 | 19 |  | 168.23 | 3196.37
87 | 030904003001 | 启泵按钮 | 1.按钮安装 | 个 | 20 |  | 99.16 | 1983.2
88 | 030905001001 | 自动报警系统调试 | 1.自动报警系统装置调试 64点以下 | 系统 | 1 |  | 2840.99 | 2840.99
|  | 分部小计 | [5 empty] | 18064.36
应急照明系统
89 | 030404017015 | A型集中电源 ATXFZM | 1.成套配电箱安装 悬挂式(半周长m以内) 0.5 | 台 | 1 |  | 1206.79 | 1206.79
90 | 030412004001 | 消防应急标志灯具（常明）-单面左向 | 1.标志、诱导装饰灯具安装 墙壁式 示意图号:171、172、173、174 其他LED灯具安装（除嵌入式LED射灯和筒灯外） 人工*0.9 | 套 | 18 |  | 105.2 | 1893.6
91 | 030412004002 | 消防应急标志灯具（常明）-楼层 | 1.标志、诱导装饰灯具安装 墙壁式 示意图号:171、172、173、174 其他LED灯具安装（除嵌入式LED射灯和筒灯外） 人工*0.9 | 套 | 7 |  | 105.2 | 736.4
92 | 030412004003 | 消防应急标志灯具（常明）疏散出口 | 1.标志、诱导装饰灯具安装 墙壁式 示意图号:171、172、173、174 其他LED灯具安装（除嵌入式LED射灯和筒灯外） 人工*0.9 | 套 | 6 |  | 105.2 | 631.2
93 | 030412004004 | 多信息复合指示灯具 | 1.标志、诱导装饰灯具安装 墙壁式 示意图号:171、172、173、174 其他LED灯具安装（除嵌入式LED射灯和筒灯外） 人工*0.9 | 套 | 6 |  | 91.84 | 551.04
94 | 030412002001 | LED墙壁灯（应急） | 1.密闭灯具安装 应急灯 其他LED灯具安装（除嵌入式LED射灯和筒灯外） 人工*0.9 | 套 | 31 |  | 176.41 | 5468.71
95 | 030411001010 | 镀锌钢管 SC25 | 1.镀锌钢管砖、混凝土结构暗配 公称直径(mm以内) 25 | m | 344.21 |  | 20.62 | 7097.61
本页小计 | [7 empty] | 33252.84
分部分项工程清单与计价表
工程名称：教学楼-安装部分 | [5 empty] | 第 8 页 共 14 页
序号 | 项目编码 | 项目名称 | 项目特征描述 | 计量 单位 | 工程数量 |  | 金额（元）
[7 empty] | 综合单价 | 合价
96 | 030411004008 | 管内穿心 WDZN-BYJ-2.5 | 1.硬绝缘导线管内穿线 导线截面(mm2以内) 2.5 | m | 739.02 |  | 3.44 | 2542.23
97 | 030413002003 | 凿(压)槽 | 1.凿槽、刨沟(砖结构) 宽×深(mm以内) 70×70 2.沟槽修补 尺寸(宽×深mm) 70×70 | m | 71.4 |  | 25.97 | 1854.26
98 | 030506004001 | 楼层接线箱 | 1.楼层接线箱 | 台 | 6 |  | 388.28 | 2329.68
99 | 030411006003 | 接线盒 | 1.接线盒安装 接线盒 暗装 | 个 | 68 |  | 10.26 | 697.68
100 | 030414007001 | 不间断电源 | 1.不间断电源调试 不间断电源容量(kV·A以下) 1 | 系统 | 1 |  | 1183.54 | 1183.54
|  | 分部小计 | [5 empty] | 26192.74
弱电系统
101 | 030502003001 | 电话跳线总箱 DHZX | 2.成套电话组线箱安装 暗装 ≤50对 | 个 | 1 |  | 1226.44 | 1226.44
102 | 030404016001 | 广播控制箱(扬声器控制箱) | 1.控制箱安装 悬挂式(半周长m以内) 1.0 | 台 | 1 |  | 942.55 | 942.55
103 | 030502004001 | 单孔电话插座 | 1.电话插座 暗装 | 个 | 8 |  | 24.74 | 197.92
104 | 030502012001 | 单孔数据信息插座 | 1.安装8位模块式信息插座 单口 | 个 | 24 |  | 34.59 | 830.16
105 | 030502001001 | 主配线架（19英寸标准机柜） | 1.标准机柜安装 19〞 | 台 | 1 |  | 2560.15 | 2560.15
106 | 030501010001 | 光纤接入设备 | 2.接口卡安装、调试 10~1000Mb/s以太网卡 | 台 | 1 |  | 323.36 | 323.36
107 | 030501008001 | 光纤配线设备 | 1.网络集线器设备安装、调试 普通型集线器 | 台 | 1 |  | 269.72 | 269.72
108 | 030501009001 | 路由器 | 1.路由器设备安装、调试 局域网路由器 | 台 | 1 |  | 499.49 | 499.49
109 | 030502010001 | 配线架 | 1.配线架安装 12口 | 个 | 2 |  | 388.07 | 776.14
110 | 030409010001 | 浪涌保护器 | 1.浪涌保护器安装 (综合) | 个 | 1 |  | 316.28 | 316.28
111 | 030501002001 | 网络设备 | 1.安装微型计算机(PC机) | 台 | 1 |  | 3250.5 | 3250.5
112 | 030506001001 | 扬声器 | 1.壁挂音箱安装 | 台 | 30 |  | 129.35 | 3880.5
113 | 030506001002 | 音量控制器 | 1.其他电器安装 风扇调速开关 暗装 | 台 | 30 |  | 89.6 | 2688
114 | 030411003002 | 线槽 CT100*50 | 1.钢制槽式桥架安装(宽+高mm以下) 150 | m | 222.52 |  | 60.85 | 13540.34
本页小计 | [7 empty] | 39908.94
分部分项工程清单与计价表
工程名称：教学楼-安装部分 | [5 empty] | 第 9 页 共 14 页
序号 | 项目编码 | 项目名称 | 项目特征描述 | 计量 单位 | 工程数量 |  | 金额（元）
[7 empty] | 综合单价 | 合价
115 | 030413001002 | 铁构件 | 1.铁构件制作、安装 一般铁构件 制作 2.铁构件制作、安装 一般铁构件 安装 3.手工除锈 一般钢结构 轻锈 4.一般钢结构 红丹防锈漆 第一遍 实际遍数(遍):2 5.一般钢结构 调和漆 第一遍 实际遍数(遍):2 | kg | 70.0626 |  | 30.35 | 2126.4
116 | 030411001011 | 镀锌钢管 SC20 | 1.镀锌钢管砖、混凝土结构暗配 公称直径(mm以内) 20 | m | 410.42 |  | 16.66 | 6837.6
117 | 030411001012 | 镀锌钢管 SC50-埋地 | 1.镀锌钢管埋地敷设 公称直径(mm以内) 50 | m | 31.17 |  | 41.63 | 1297.61
118 | 030408003001 | 镀锌钢管 SC100-埋地 | 1.电缆保护管埋地敷设 钢管(公称直径mm以下) 100 | m | 10.39 |  | 113.56 | 1179.89
119 | 030413002004 | 凿(压)槽 | 1.凿槽、刨沟(砖结构) 宽×深(mm以内) 70×70 2.沟槽修补 尺寸(宽×深mm) 70×70 | m | 105.6 |  | 25.97 | 2742.43
120 | 030411004009 | 线槽配线 ZR-BVP-2*0.5 | 1.线槽配线 导线截面(mm2以内) 2.5 二芯软导线敷设 单价*1.1 | m | 340.76 |  | 2.92 | 995.02
121 | 030411004010 | 线槽配线 ZR-HPV-8*0.5 | 2.敷设双绞线缆或电话线 管、暗槽内穿放(对以内) 4 | m | 185.44 |  | 4.72 | 875.28
122 | 030502005001 | 线槽配线 超五类屏蔽网线 | 1.敷设双绞线缆或电话线 线槽、桥架、活动地板内明布放(对以内) 4 | m | 727.22 |  | 4.21 | 3061.6
123 | 030411004011 | 管内穿线 ZR-BVP-2*0.5 | 1.多芯软导线管内穿线(芯以内) 二芯 导线截面(mm2以内) 0.75 | m | 202.83 |  | 2.54 | 515.19
124 | 030411004012 | 管内穿线 ZR-HPV-8*0.5 | 2.敷设双绞线缆或电话线 管、暗槽内穿放(对以内) 4 | m | 61.86 |  | 4.72 | 291.98
125 | 030502005002 | 管内穿线 超五类屏蔽网线 | 1.敷设双绞线缆或电话线 管、暗槽内穿放(对以内) 4 | m | 151.73 |  | 3.94 | 597.82
126 | 030502007001 | 6芯多模光纤 | 1.室内敷设光缆 管暗槽内穿放 12芯以下 | m | 11.89 |  | 5.11 | 60.76
127 | 030411004013 | 配线 BVP-2*1.0 | 1.多芯软导线管内穿线(芯以内) 二芯 导线截面(mm2以内) 1 | m | 11.89 |  | 4.01 | 47.68
128 | 030411006004 | 开关(插座)盒 | 1.接线盒安装 开关(插座)盒 暗装 | 个 | 32 |  | 9.36 | 299.52
129 | 030411001013 | SC150穿梁套管 | 1.一般钢套管制作安装 介质管道公称直径(mm以内) 150 | 个 | 6 |  | 183.68 | 1102.08
130 | 030502019001 | 双绞线缆测试 | 1.4对双绞线缆测试 五类 | 链路 | 32 |  | 19.16 | 613.12
本页小计 | [7 empty] | 22643.98
分部分项工程清单与计价表
工程名称：教学楼-安装部分 | [5 empty] | 第 10 页 共 14 页
序号 | 项目编码 | 项目名称 | 项目特征描述 | 计量 单位 | 工程数量 |  | 金额（元）
[7 empty] | 综合单价 | 合价
|  | 分部小计 | [5 empty] | 53945.53
给排水系统
131 | 031001006001 | UPVC塑料管-污水管 DN100 | 1.给排水管道 室内塑料排水管(粘接) 公称外径(mm以内) 110 | m | 239.62 |  | 52.87 | 12668.71
132 | 031001006002 | UPVC塑料管-污水管 DN75 | 1.给排水管道 室内塑料排水管(粘接) 公称外径(mm以内) 75 | m | 4.98 |  | 38.9 | 193.72
133 | 031001006003 | UPVC塑料管-雨水管 DN100 | 1.给排水管道 室内塑料雨水管(粘接) 公称外径(mm以内) 110 | m | 154.33 |  | 46.02 | 7102.27
134 | 031001006004 | UPVC塑料管-雨水管 DN75 | 1.给排水管道 室内塑料雨水管(粘接) 公称外径(mm以内) 75 | m | 2.2 |  | 34.92 | 76.82
135 | 031001006005 | 给水PP-R稳态管 DN15 | 1.给排水管道 室内塑料给水管(热熔连接) 公称外径(mm以内) 20 2.管道消毒、冲洗 公称直径(mm以内) 15 | m | 22.68 |  | 19.91 | 451.56
136 | 031001006006 | 给水PP-R稳态管 DN20 | 1.给排水管道 室内塑料给水管(热熔连接) 公称外径(mm以内) 25 2.管道消毒、冲洗 公称直径(mm以内) 20 | m | 48.66 |  | 23.31 | 1134.26
137 | 031001006007 | 给水PP-R稳态管 DN32 | 1.给排水管道 室内塑料给水管(热熔连接) 公称外径(mm以内) 40 2.管道消毒、冲洗 公称直径(mm以内) 32 | m | 121.44 |  | 31.99 | 3884.87
138 | 031001006008 | 给水PP-R稳态管 DN40 | 1.给排水管道 室内塑料给水管(热熔连接) 公称外径(mm以内) 50 2.管道消毒、冲洗 公称直径(mm以内) 40 | m | 2.88 |  | 40.9 | 117.79
139 | 031001006009 | 给水PP-R稳态管 DN65 | 1.给排水管道 室内塑料给水管(热熔连接) 公称外径(mm以内) 75 2.管道消毒、冲洗 公称直径(mm以内) 65 | m | 19.8 |  | 63.47 | 1256.71
140 | 031001006010 | 给水PP-R稳态管 DN65-埋地 | 1.给排水管道 室内塑料给水管(热熔连接) 公称外径(mm以内) 75 2.管道消毒、冲洗 公称直径(mm以内) 65 | m | 8.28 |  | 63.47 | 525.53
本页小计 | [7 empty] | 27412.24
分部分项工程清单与计价表
工程名称：教学楼-安装部分 | [5 empty] | 第 11 页 共 14 页
序号 | 项目编码 | 项目名称 | 项目特征描述 | 计量 单位 | 工程数量 |  | 金额（元）
[7 empty] | 综合单价 | 合价
141 | 031004014002 | 地漏 DN75 | 1.地漏安装 公称直径(mm以内) 80 | 个 | 34 |  | 61.8 | 2101.2
142 | 031004014003 | 地漏 DN100 | 1.地漏安装 公称直径(mm以内) 100 | 个 | 6 |  | 71.81 | 430.86
143 | 031004014004 | 地面扫除口 DN100 | 1.地面扫除口安装 公称直径(mm以内) 100 | 个 | 6 |  | 27.09 | 162.54
144 | 031003001002 | 截止阀 DN40 | 1.螺纹阀安装 公称直径(mm以内) 40 | 个 | 6 |  | 111.63 | 669.78
145 | 031003003003 | 闸阀 DN65 | 1.螺纹阀安装 公称直径(mm以内) 65 | 个 | 1 |  | 203.4 | 203.4
146 | 031003001003 | 自动排气阀 DN15 | 1.自动排气阀安装 公称直径(mm以内) 15 | 个 | 1 |  | 69.32 | 69.32
147 | 031003001004 | 减压阀 DN40 | 1.螺纹阀安装 公称直径(mm以内) 40 | 个 | 6 |  | 200.92 | 1205.52
148 | 031004006001 | 蹲式大便器 | 1.蹲式大便器安装 瓷低水箱 | 组 | 54 |  | 504.34 | 27234.36
149 | 031004004001 | 洗手盆 | 1.洗脸盆 台下式 冷热水 | 组 | 30 |  | 447.25 | 13417.5
150 | 031004002001 | 污水池 | 1.成品拖布池安装 | 组 | 12 |  | 440.25 | 5283
151 | 031004014006 | 水龙头 DN15 | 1.单冷水龙头安装 公称直径(mm以内) 15 | 个 | 12 |  | 20.31 | 243.72
152 | 031008012001 | 雨水集水器DN100 | 2.普通雨水斗安装 公称直径(mm以内) 100 | 台 | 6 |  | 103.58 | 621.48
153 | 031002003007 | 穿楼板套管 DN150 | 1.一般钢套管制作安装 介质管道公称直径(mm以内) 150 | 个 | 56 |  | 183.68 | 10286.08
154 | 031002003009 | 穿楼板套管 DN80 | 1.一般钢套管制作安装 介质管道公称直径(mm以内) 80 | 个 | 5 |  | 87.23 | 436.15
155 | 031002003011 | 刚性防水套管DN150 | 1.刚性防水套管制作 公称直径(mm以内) 150 2.刚性防水套管安装 公称直径(mm以内) 150 | 个 | 8 |  | 370.8 | 2966.4
156 | 031002003012 | 穿梁防水套管 DN150 | 1.刚性防水套管制作 公称直径(mm以内) 150 2.刚性防水套管安装 公称直径(mm以内) 150 | 个 | 24 |  | 370.8 | 8899.2
|  | 分部小计 | [5 empty] | 101642.75
防雷接地系统
157 | 030409008001 | 总等电位联结箱 | 1.等电位端子箱安装 端子箱暗装(半周长mm以内) 300 | 台 | 1 |  | 223.86 | 223.86
本页小计 | [7 empty] | 74454.37
分部分项工程清单与计价表
工程名称：教学楼-安装部分 | [5 empty] | 第 12 页 共 14 页
序号 | 项目编码 | 项目名称 | 项目特征描述 | 计量 单位 | 工程数量 |  | 金额（元）
[7 empty] | 综合单价 | 合价
158 | 030409003001 | 防雷引下线（利用钢筋混凝土土柱，当柱内钢筋直径大于或等于16mm时利用两根作为引下线(当柱内钢筋直径大于或等于10mm且小于16mm时,应利用四根钢筋作为引下线） | 1.避雷引下线敷设 利用建筑物主筋引下 | m | 236.4 |  | 17.7 | 4184.28
159 | 030409005001 | 接地装置连接带:利用基础及地梁和底板下层两条主钢筋焊接成网格 | 1.均压环敷设 利用梁内钢筋 | m | 148.75 |  | 7.88 | 1172.15
160 | 030409005002 | 暗装避雷带：利用40x4镀锌扁铁通长焊接连通 | 1.避雷网安装 沿混凝土块敷设 | m | 119.1317 |  | 20.74 | 2470.79
161 | 030409005003 | φ12热镀锌圆钢跨接 | 1.避雷网安装 沿混凝土块敷设 | m | 33.21 |  | 19.52 | 648.26
162 | 030409008004 | 电阻测试点E1 | 1.接地测试板制作、安装 | 处 | 4 |  | 115.57 | 462.28
163 | 030409008005 | 电气接地点E2 | 1.接地测试板制作、安装 | 处 | 2 |  | 115.57 | 231.14
164 | 030414011001 | 接地装置 | 1.接地装置调试 接地网 | 系统 | 1 |  | 1743.21 | 1743.21
165 | 粤030409012001 | 桩承台接地 | 1.桩承台接地线安装 三连桩 单桩承台及无承台接地线敷设 单价*0.4 | 基 | 4 |  | 188.53 | 754.12
166 | 粤030409012002 | 桩承台接地 | 1.桩承台接地线安装 三连桩  | 基 | 3 |  | 471.34 | 1414.02
167 | 粤030409012003 | 桩承台接地 | 1.桩承台接地线安装 七连桩 | 基 | 3 |  | 666.01 | 1998.03
|  | 分部小计 | [5 empty] | 15302.14
暖通系统
168 | 030702001001 | 碳钢通风管道//镀锌钢板 δ=0.5mm | 1.镀锌薄钢板矩形风管(δ=1.2mm以内咬口)制作安装 长边长(mm) ≤450 2.手工除锈 一般钢结构 轻锈 3.一般钢结构 红丹防锈漆 第一遍 实际遍数(遍):2 4.一般钢结构 调和漆 第一遍 实际遍数(遍):2 | m2 | 19.536 |  | 141.7 | 2768.25
本页小计 | [7 empty] | 17846.53
分部分项工程清单与计价表
工程名称：教学楼-安装部分 | [5 empty] | 第 13 页 共 14 页
序号 | 项目编码 | 项目名称 | 项目特征描述 | 计量 单位 | 工程数量 |  | 金额（元）
[7 empty] | 综合单价 | 合价
169 | 030702001002 | 碳钢通风管道//镀锌钢板 δ=0.5mm | 1.镀锌薄钢板矩形风管(δ=1.2mm以内咬口)制作安装 长边长(mm) ≤320 2.手工除锈 一般钢结构 轻锈 3.一般钢结构 红丹防锈漆 第一遍 实际遍数(遍):2 4.一般钢结构 调和漆 第一遍 实际遍数(遍):2 | m2 | 62.84 |  | 181.06 | 11377.81
170 | 030702008001 | pvc通风管φ150 | 1.柔性软风管安装 无保温套管安装 公称直径(mm) ≤150 | m | 10.61 |  | 22.89 | 242.86
171 | 030703001001 | 碳钢阀门//风管止回阀400*400 | 1.碳钢 调节阀安装 圆、方形风管止回阀 周长(mm以内) 2000 | 个 | 6 |  | 242.55 | 1455.3
172 | 030703019001 | 柔性接口 | 1.软管接口制作安装 | m2 | 12 |  | 423.74 | 5084.88
173 | 030703007001 | 碳钢风口、散流器、百叶窗//铝单层百叶风口200*200 | 1.风口安装 百叶风口 周长(mm以内) 900 | 个 | 36 |  | 72.37 | 2605.32
174 | 030703007002 | 碳钢风口、散流器、百叶窗//铝防水百叶风口250*250 | 1.风口安装 百叶风口 周长(mm以内) 900 | 个 | 6 |  | 92.47 | 554.82
175 | 030703007003 | 碳钢风口、散流器、百叶窗//铝防水百叶风口400*400 | 1.风口安装 百叶风口 周长(mm以内) 900 | 个 | 6 |  | 118.05 | 708.3
176 | 030404033002 | 风扇//天花式排气扇，电源:1φ/220V/50Hz，240mm,L=240MH ,220V/1φ，N=30W,噪声:≤45dB(A)， 重量5kg/台 | 1.风扇安装 天花式排气扇 | 台 | 12 |  | 112.03 | 1344.36
177 | 030404033003 | 风扇//百叶窗式排气扇,电源:1φ/220V/50Hz,300mm,L=1080CMH ,220V/1φ,N=48W,噪声:≤45dB(A)，重量5kg/台 | 1.风扇安装 排气扇 | 台 | 6 |  | 231.82 | 1390.92
本页小计 | [7 empty] | 24764.57
分部分项工程清单与计价表
工程名称：教学楼-安装部分 | [5 empty] | 第 14 页 共 14 页
序号 | 项目编码 | 项目名称 | 项目特征描述 | 计量 单位 | 工程数量 |  | 金额（元）
[7 empty] | 综合单价 | 合价
178 | 030108003001 | 轴流通风机//低噪音混流式风机,电源:3Φ/220V/50Hz,L=1346CMH,P全=44Pa,59dB(A),N=0.025KW,n=1450r/min,重量14kg/台 | 1.轴流通风机安装 设备重量(t以内) 0.2 2.减震器安装 3.设备支架制作 4.设备支架安装 5.手工除锈 一般钢结构 轻锈 6.一般钢结构 红丹防锈漆 第一遍 实际遍数(遍):2 7.一般钢结构 调和漆 第一遍 实际遍数(遍):2 | 台 | 6 |  | 2416.85 | 14501.1
|  | 分部小计 | [5 empty] | 42033.92
本页小计 | [7 empty] | 14501.1
合 计 | [7 empty] | 623064.6