## 表 03 工程施工费预算汇总表
表 3
工程施工费预算汇总表
项目名称:潮南区司马浦镇2013年度高标准基本农田建设项目 |  |  | 金额单位:元
序号 | 单项名称 | 预算金额 | 各项费用占工程施工费的比例(%)
| (1) | (2) | (3)
1 | 土地平整工程
2 | 灌溉与排水工程 | 1346678.44 | 82.2972
3 | 田间道路工程 | 277049.29 | 16.9308
4 | 农田防护与生态环境保持工程
5 | 其他工程 | 12631.47 | 0.77193
总计 | — | 1636359.2
填表说明:表中预算金额(2)见表3-1。
1

## 表 03-1 工程施工费预算表
表 3-1
工程施工费预算表
项目名称:潮南区司马浦镇2013年度高标准基本农田建设项目 |  |  |  |  | 金额单位:元
序号 | 定额编号 | 单项名称 | 单位 | 工程量 | 综合单价 | 合计
| (1) | (2) | (3) | (4) | (5) | (6)
一 | (2): 土地平整工程
二 | (2): 灌溉与排水工程; (6): 1346678.44
一） | (2): 溪美朱村灌溉与排水工程; (6): 601283.19
（一） | (2): 整修支渠Ⅰ-1（L=700m）; (6): 516384.01
1 | (2): 土方工程; (6): 43947.5
（1） |  | 清除高杆植物 | m2 | 1625 | 2.53 | 4114.4
| B10347001 | 人工清除高杆植物 | 100m2 | 16.25 | 253.1941 | 4114.4043
（2） |  | 土方开挖 | m3 | 1359.89 | 10.76 | 14636.22
| 10029 | 人工挖沟渠(一、二类土) 上口宽4m以内 | 100m3 | 13.5989 | 1076.2799 | 14636.2223
（3） |  | 土方回填（利用开挖土方） | m3 | 731.38 | 16.26 | 11889.19
| 10334 | 建筑物土方回填 机械夯填 | 100m3 | 7.3138 | 1625.5831 | 11889.1893
（4） |  | 余土外运（运距1km） | m3 | 628.51 | 21.17 | 13307.69
| 10111 | 人工挖双胶轮车运土50m内 一、二类土 | 100m3 | 6.2851 | 958.0918 | 6021.7029
| 10114 | 人工挖双胶轮车运土 每增运50m | 100m3 | 12.5702 | 115.5489 | 1452.4732
| 10219换 | 1m3挖掘机挖装自卸汽车运土 运距0.5～1km~自卸汽车5T 挖装松土 一、二类土 | 100m3 | 6.2851 | 928.1502 | 5833.5169
2 | (2): 渠道工程; (6): 472436.51
（1） |  | C25钢筋混凝土侧墙150厚 | m3 | 273 | 555.26 | 151586.86
| 40012换 | 明渠衬砌(边坡陡于1：0.75) 衬砌厚度10～15cm~换:纯混凝土C25 2级配 粒径40 水泥32.5 水灰比0.5^粗砂换为中砂 | 100m3 | 2.73 | 51502.7917 | 140602.6214
| 40179 | 双胶轮车混凝土 运距40～50m | 100m3 | 2.8119 | 624.7555 | 1756.7499
| 40160 | 0.4m3搅拌机拌制混凝土 | 100m3 | 2.8119 | 3281.5852 | 9227.4896
（2） |  | C25钢筋混凝土底板150厚 | m3 | 210 | 555.26 | 116605.28
| 40012换 | 明渠衬砌(边坡陡于1：0.75) 衬砌厚度10～15cm~换:纯混凝土C25 2级配 粒径40 水泥32.5 水灰比0.5^粗砂换为中砂 | 100m3 | 2.1 | 51502.7917 | 108155.8626
| 40179 | 双胶轮车混凝土 运距40～50m | 100m3 | 2.163 | 624.7555 | 1351.3461
| 40160 | 0.4m3搅拌机拌制混凝土 | 100m3 | 2.163 | 3281.5852 | 7098.0689
填表说明:1.表中(6)=(4)×(5)； 2.(5)见表3-2。
1
表 3-1
工程施工费预算表
项目名称:潮南区司马浦镇2013年度高标准基本农田建设项目 | (5): 金额单位:元
序号 | 定额编号 | 单项名称 | 单位 | 工程量 | 综合单价 | 合计
| (1) | (2) | (3) | (4) | (5) | (6)
（3） |  | C15混凝土垫层100厚 | m3 | 154 | 455.75 | 70185.59
| 40006换 | 连底式岸墙底板(直升门)~换:纯混凝土C15 2级配 粒径40 水泥32.5 水灰比0.65^粗砂换为中砂 | 100m3 | 1.54 | 41551.526 | 63989.3501
| 40179 | 双胶轮车混凝土 运距40～50m | 100m3 | 1.5862 | 624.7555 | 990.9871
| 40160 | 0.4m3搅拌机拌制混凝土 | 100m3 | 1.5862 | 3281.5852 | 5205.2505
（4） |  | C25钢筋砼横撑 | m3 | 2.24 | 939.61 | 2104.73
| 40129换 | 预制混凝土梁安装（单个构件体积0～2m3）~换:纯混凝土C25 2级配 粒径40 水泥32.5 水灰比0.5^粗砂换为中砂 | 100m3 | 0.0224 | 26798.9538 | 600.2966
| 40072换 | 预制横系梁~换:纯混凝土C25 2级配 粒径40 水泥32.5 水灰比0.5^粗砂换为中砂 | 100m3 | 0.0224 | 67162.255 | 1504.4345
（5） |  | 钢筋 | t | 22.3595 | 5762.26 | 128840.94
| 40159 | 其他机械钢筋制安 | t | 22.3595 | 5762.2558 | 128840.9448
（6） |  | 三油二毡分缝 | m2 | 24.15 | 128.91 | 3113.11
| 40212 | 伸缩缝 沥青油毡(二毡三油) | 100m2 | 0.2415 | 12890.7324 | 3113.1119
（二） | (2): 整修斗渠Ⅱ-1（L=350m）; (6): 66314.73
1 | (2): 土方工程; (6): 6736.71
（1） |  | 清除高杆植物 | m2 | 100 | 2.53 | 253.19
| B10347001 | 人工清除高杆植物 | 100m2 | 1 | 253.1941 | 253.1941
（2） |  | 清除表土 | m2 | 350 | 1.75 | 612.11
| 10040 | 人工清理表土 | 100m2 | 3.5 | 174.8881 | 612.1084
（3） |  | 表土弃置（运距1km） | m3 | 35 | 21.17 | 741.07
| 10111 | 人工挖双胶轮车运土50m内 一、二类土 | 100m3 | 0.35 | 958.0918 | 335.3321
| 10114 | 人工挖双胶轮车运土 每增运50m | 100m3 | 0.7 | 115.5489 | 80.8843
| 10219换 | 1m3挖掘机挖装自卸汽车运土 运距0.5～1km~自卸汽车5T 挖装松土 一、二类土 | 100m3 | 0.35 | 928.1502 | 324.8526
（4） |  | 清淤 | m3 | 20.27 | 17.53 | 355.42
| 10004 | 人工挖 一般淤泥 | 100m3 | 0.2027 | 1753.4358 | 355.4214
（5） |  | 淤泥外运（运距1km） | m3 | 20.27 | 21.17 | 429.18
填表说明:1.表中(6)=(4)×(5)； 2.(5)见表3-2。
2
表 3-1
工程施工费预算表
项目名称:潮南区司马浦镇2013年度高标准基本农田建设项目 | (5): 金额单位:元
序号 | 定额编号 | 单项名称 | 单位 | 工程量 | 综合单价 | 合计
| (1) | (2) | (3) | (4) | (5) | (6)
| 10111 | 人工挖双胶轮车运土50m内 一、二类土 | 100m3 | 0.2027 | 958.0918 | 194.2052
| 10114 | 人工挖双胶轮车运土 每增运50m | 100m3 | 0.4054 | 115.5489 | 46.8435
| 10219换 | 1m3挖掘机挖装自卸汽车运土 运距0.5～1km~自卸汽车5T 挖装松土 一、二类土 | 100m3 | 0.2027 | 928.1502 | 188.136
（6） |  | 土方开挖 | m3 | 80.63 | 10.76 | 867.8
| 10029 | 人工挖沟渠(一、二类土) 上口宽4m以内 | 100m3 | 0.8063 | 1076.2799 | 867.8045
（7） |  | 土方回填（利用开挖土方） | m3 | 80.63 | 16.26 | 1310.71
| 10334 | 建筑物土方回填 机械夯填 | 100m3 | 0.8063 | 1625.5831 | 1310.7076
（8） |  | 土方回填 | m3 | 133.32 | 16.26 | 2167.23
| 10334 | 建筑物土方回填 机械夯填 | 100m3 | 1.3332 | 1625.5831 | 2167.2273
2 | (2): 渠道工程; (6): 59578.02
（1） |  | MU10水泥灰砂砖侧墙 | m3 | 31.1 | 398.92 | 12406.28
| 30064换 | 浆砌砖(挡土墙、桥台、闸墩)~换:砌筑砂浆M10 水泥32.5#32.5 | 100m3 | 0.311 | 39891.583 | 12406.2823
（2） |  | M10水泥砂浆抹面20mm | m2 | 187.2 | 14.85 | 2779.53
| 30066换 | 砌体砂浆抹面 立面 平均厚2cm~换:砌筑砂浆M10 水泥32.5#32.5 | 100m2 | 1.872 | 1484.7938 | 2779.5339
（3） |  | C25钢筋砼底板100mm | m3 | 11.52 | 491.27 | 5659.41
| 40006换 | 连底式岸墙底板(直升门)~换:纯混凝土C25 2级配 粒径40 水泥32.5 水灰比0.5^粗砂换为中砂 | 100m3 | 0.1152 | 45103.2581 | 5195.8953
| 40179 | 双胶轮车混凝土 运距40～50m | 100m3 | 0.11866 | 624.7555 | 74.131
| 40160 | 0.4m3搅拌机拌制混凝土 | 100m3 | 0.11866 | 3281.5852 | 389.3798
（4） |  | C25钢筋砼压顶80mm | m3 | 3.46 | 521.97 | 1806.02
| 40242换 | 混凝土压顶 挡土墙~换:纯混凝土C25 2级配 粒径40 水泥32.5 水灰比0.5^粗砂换为中砂^卵2级配#32.5 | 100m3 | 0.0346 | 48173.4577 | 1666.8016
| 40179 | 双胶轮车混凝土 运距40～50m | 100m3 | 0.035638 | 624.7555 | 22.265
| 40160 | 0.4m3搅拌机拌制混凝土 | 100m3 | 0.035638 | 3281.5852 | 116.9491
（5） |  | C25混凝土挡墙300厚 | m3 | 67.58 | 522.14 | 35286.43
| 40042换 | 挡土墙、岸墙、翼墙 悬臂式~换:纯混凝土C25 2级配 粒径40 水泥32.5 水灰比0.5^粗砂换为中砂^卵2级配#32.5 | 100m3 | 0.6758 | 48190.7724 | 32567.324
填表说明:1.表中(6)=(4)×(5)； 2.(5)见表3-2。
3
表 3-1
工程施工费预算表
项目名称:潮南区司马浦镇2013年度高标准基本农田建设项目 | (5): 金额单位:元
序号 | 定额编号 | 单项名称 | 单位 | 工程量 | 综合单价 | 合计
| (1) | (2) | (3) | (4) | (5) | (6)
| 40179 | 双胶轮车混凝土 运距40～50m | 100m3 | 0.69607 | 624.7555 | 434.876
| 40160 | 0.4m3搅拌机拌制混凝土 | 100m3 | 0.69607 | 3281.5852 | 2284.2262
（6） |  | C25钢筋砼立柱 | m3 | 0.9 | 501.46 | 451.31
| 40041换 | 挡土墙、岸墙、翼墙 重力式~换:纯混凝土C25 2级配 粒径40 水泥32.5 水灰比0.5^粗砂换为中砂^卵2级配#32.5 | 100m3 | 0.009 | 46122.3523 | 415.1012
| 40179 | 双胶轮车混凝土 运距40～50m | 100m3 | 0.00927 | 624.7555 | 5.7915
| 40160 | 0.4m3搅拌机拌制混凝土 | 100m3 | 0.00927 | 3281.5852 | 30.4203
（7） |  | C25钢筋砼横撑 | m3 | 0.76 | 939.61 | 714.11
| 40129换 | 预制混凝土梁安装（单个构件体积0～2m3）~换:纯混凝土C25 2级配 粒径40 水泥32.5 水灰比0.5^粗砂换为中砂^卵2级配#32.5 | 100m3 | 0.0076 | 26798.9538 | 203.672
| 40072换 | 预制横系梁~换:纯混凝土C25 2级配 粒径40 水泥32.5 水灰比0.5^粗砂换为中砂^卵2级配#32.5 | 100m3 | 0.0076 | 67162.255 | 510.4331
（8） |  | 钢筋 | t | 0.03656 | 5762.26 | 210.67
| 40159 | 其他机械钢筋制安 | t | 0.03656 | 5762.2558 | 210.6681
（9） |  | 三油二毡分缝 | m2 | 2.05 | 128.91 | 264.26
| 40212 | 伸缩缝 沥青油毡(二毡三油) | 100m2 | 0.0205 | 12890.7324 | 264.26
（三） | (2): 新修分水闸-1（1.5*1）; (6): 5641.74
1 | (2): 分水闸制安; (6): 5641.74
（1） |  | C25钢筋砼底板厚400 | m3 | 0.28 | 487.7 | 136.56
| 40005换 | 中孔底板~换:纯混凝土C25 2级配 粒径40 水泥32.5 水灰比0.5^粗砂换为中砂^卵2级配#32.5 | 100m3 | 0.0028 | 44746.1878 | 125.2893
| 40179 | 双胶轮车混凝土 运距40～50m | 100m3 | 0.002884 | 624.7555 | 1.8018
| 40160 | 0.4m3搅拌机拌制混凝土 | 100m3 | 0.002884 | 3281.5852 | 9.4641
（2） |  | C15砼垫层厚100 | m3 | 0.13 | 455.75 | 59.25
| 40006换 | 连底式岸墙底板(直升门)~换:纯混凝土C15 2级配 粒径40 水泥32.5 水灰比0.65^粗砂换为中砂 | 100m3 | 0.0013 | 41551.526 | 54.017
| 40179 | 双胶轮车混凝土 运距40～50m | 100m3 | 0.001339 | 624.7555 | 0.83655
| 40160 | 0.4m3搅拌机拌制混凝土 | 100m3 | 0.001339 | 3281.5852 | 4.394
填表说明:1.表中(6)=(4)×(5)； 2.(5)见表3-2。
4
表 3-1
工程施工费预算表
项目名称:潮南区司马浦镇2013年度高标准基本农田建设项目 | (5): 金额单位:元
序号 | 定额编号 | 单项名称 | 单位 | 工程量 | 综合单价 | 合计
| (1) | (2) | (3) | (4) | (5) | (6)
（3） |  | C25钢筋砼闸墩 | m3 | 0.24 | 650.19 | 156.04
| 40031换 | 闸墩（整墩） 墩厚0.8m以下~换:纯混凝土C25 2级配 粒径40 水泥32.5 水灰比0.5^粗砂换为中砂^卵2级配#32.5 | 100m3 | 0.0024 | 60995.1915 | 146.3885
| 40179 | 双胶轮车混凝土 运距40～50m | 100m3 | 0.002472 | 624.7555 | 1.5444
| 40160 | 0.4m3搅拌机拌制混凝土 | 100m3 | 0.002472 | 3281.5852 | 8.1121
（4） |  | C25钢筋砼启闭台柱 | m3 | 0.22 | 888.25 | 195.41
| 40136换 | 预制混凝土柱安装（单个构件体积0～0.2m3）~换:纯混凝土C25 2级配 粒径40 水泥32.5 水灰比0.5^粗砂换为中砂 | 100m3 | 0.0022 | 13550.2515 | 29.8106
| 40068换 | 预制I形梁~换:纯混凝土C25 2级配 粒径40 水泥32.5 水灰比0.5^粗砂换为中砂 | 100m3 | 0.0022 | 75274.3563 | 165.6036
（5） |  | C25钢筋砼启闭台梁 | m3 | 0.21 | 1041.1 | 218.63
| 40121 | 双胶轮车运小型预制混凝土构件 运距50m | 100m3 | 0.0021 | 2036.2609 | 4.2761
| 40129换 | 预制混凝土梁安装（单个构件体积0～2m3）~换:纯混凝土C25 2级配 粒径40 水泥32.5 水灰比0.5^粗砂换为中砂 | 100m3 | 0.0021 | 26798.9538 | 56.2778
| 40068换 | 预制I形梁~换:纯混凝土C25 2级配 粒径40 水泥32.5 水灰比0.5^粗砂换为中砂 | 100m3 | 0.0021 | 75274.3563 | 158.0761
（6） |  | 手动螺杆式启闭机（1T） | 台 | 1 | 3416.48 | 3416.48
| 70014 | 螺杆式启闭机 设备自重0.5t | 台 | 1 | 3416.478 | 3416.478
（7） |  | C25钢筋砼闸门厚50mm | m3 | 0.13 | 1211.79 | 157.53
| 40132换 | 预制混凝土板安装（单个构件体积0～0.2m3） 换:纯混凝土C25 2级配 粒径40 水泥32.5 | 100m3 | 0.0013 | 20905.4026 | 27.177
| 40100换 | 钢筋混凝土闸门(体积≤0.5m3)~换:纯混凝土C25 2级配 粒径40 水泥32.5 水灰比0.52级配#32.5 | 100m3 | 0.0013 | 100273.5123 | 130.3556
（8） |  | 钢筋 | t | 0.18712 | 5762.26 | 1078.23
| 40159 | 其他机械钢筋制安 | t | 0.18712 | 5762.2558 | 1078.2333
（9） |  | C25钢筋砼现浇桥板厚200mm | m3 | 0.37 | 604.35 | 223.61
| 40055换 | 板形拱~换:纯混凝土C25 2级配 粒径40 水泥32.5 水灰比0.5^粗砂换为中砂^卵2级配#32.5 | 100m3 | 0.0037 | 56411.4394 | 208.7223
| 40179 | 双胶轮车混凝土 运距40～50m | 100m3 | 0.003811 | 624.7555 | 2.3809
| 40160 | 0.4m3搅拌机拌制混凝土 | 100m3 | 0.003811 | 3281.5852 | 12.5061
（四） | (2): 整修过路涵-1（D=1m,L=6m）; (6): 6461.8
填表说明:1.表中(6)=(4)×(5)； 2.(5)见表3-2。
5
表 3-1
工程施工费预算表
项目名称:潮南区司马浦镇2013年度高标准基本农田建设项目 | (5): 金额单位:元
序号 | 定额编号 | 单项名称 | 单位 | 工程量 | 综合单价 | 合计
| (1) | (2) | (3) | (4) | (5) | (6)
1 | (2): 土方工程; (6): 1098.25
（1） |  | 土方开挖 | m3 | 39.85 | 10.76 | 428.9
| 10029 | 人工挖沟渠(一、二类土) 上口宽4m以内 | 100m3 | 0.3985 | 1076.2799 | 428.8975
（2） |  | 土方回填（利用开挖土方） | m3 | 31.58 | 16.26 | 513.36
| 10334 | 建筑物土方回填 机械夯填 | 100m3 | 0.3158 | 1625.5831 | 513.3591
（3） |  | 余土外运（运距1km） | m3 | 8.27 | 18.86 | 155.99
| 10111 | 人工挖双胶轮车运土50m内 一、二类土 | 100m3 | 0.0827 | 958.0918 | 79.2342
| 10219换 | 1m3挖掘机挖装自卸汽车运土 运距0.5～1km~自卸汽车5T 挖装松土 一、二类土 | 100m3 | 0.0827 | 928.1502 | 76.758
2 | (2): 涵管安装; (6): 5363.55
（1） |  | C25砼管道基础 | m3 | 1.99 | 491.27 | 977.62
| 40006换 | 连底式岸墙底板(直升门)~换:纯混凝土C25 2级配 粒径40 水泥32.5 水灰比0.5^粗砂换为中砂^卵2级配#32.5 | 100m3 | 0.0199 | 45103.2581 | 897.5548
| 40179 | 双胶轮车混凝土 运距40～50m | 100m3 | 0.020497 | 624.7555 | 12.8056
| 40160 | 0.4m3搅拌机拌制混凝土 | 100m3 | 0.020497 | 3281.5852 | 67.2627
（2） |  | 预制钢筋砼圆管DN1000mm | m | 6 | 567.95 | 3407.68
| 50113换 | 平段混凝土管安装¦直径800～1000mm以内~换:砌筑砂浆M10 水泥32.5#32.5 | 10m | 0.6 | 5679.459 | 3407.6754
（3） |  | M10水泥砂浆砌块石 | m3 | 3.41 | 286.88 | 978.25
| 30019换 | 浆砌块石 基础~换:砌筑砂浆M10 水泥32.5#32.5 | 100m3 | 0.0341 | 28687.6215 | 978.2479
（五） | (2): 整修过路涵-2（D=1m,L=6m）; (6): 6480.91
1 | (2): 土方工程; (6): 1117.36
（1） |  | 土方开挖 | m3 | 39.85 | 10.76 | 428.9
| 10029 | 人工挖沟渠(一、二类土) 上口宽4m以内 | 100m3 | 0.3985 | 1076.2799 | 428.8975
（2） |  | 土方回填（利用开挖土方） | m3 | 31.58 | 16.26 | 513.36
| 10334 | 建筑物土方回填 机械夯填 | 100m3 | 0.3158 | 1625.5831 | 513.3591
（3） |  | 余土外运（运距1km） | m3 | 8.27 | 21.17 | 175.1
填表说明:1.表中(6)=(4)×(5)； 2.(5)见表3-2。
6
表 3-1
工程施工费预算表
项目名称:潮南区司马浦镇2013年度高标准基本农田建设项目 | (5): 金额单位:元
序号 | 定额编号 | 单项名称 | 单位 | 工程量 | 综合单价 | 合计
| (1) | (2) | (3) | (4) | (5) | (6)
| 10111 | 人工挖双胶轮车运土50m内 一、二类土 | 100m3 | 0.0827 | 958.0918 | 79.2342
| 10114 | 人工挖双胶轮车运土 每增运50m | 100m3 | 0.1654 | 115.5489 | 19.1118
| 10219换 | 1m3挖掘机挖装自卸汽车运土 运距0.5～1km~自卸汽车5T 挖装松土 一、二类土 | 100m3 | 0.0827 | 928.1502 | 76.758
2 | (2): 涵管安装; (6): 5363.55
（1） |  | C25砼管道基础 | m3 | 1.99 | 491.27 | 977.62
| 40006换 | 连底式岸墙底板(直升门)~换:纯混凝土C25 2级配 粒径40 水泥32.5 水灰比0.5^粗砂换为中砂^卵2级配#32.5 | 100m3 | 0.0199 | 45103.2581 | 897.5548
| 40179 | 双胶轮车混凝土 运距40～50m | 100m3 | 0.020497 | 624.7555 | 12.8056
| 40160 | 0.4m3搅拌机拌制混凝土 | 100m3 | 0.020497 | 3281.5852 | 67.2627
（2） |  | 预制钢筋砼圆管DN1000mm | m | 6 | 567.95 | 3407.68
| 50113换 | 平段混凝土管安装¦直径800～1000mm以内~换:砌筑砂浆M10 水泥32.5#32.5 | 10m | 0.6 | 5679.459 | 3407.6754
（3） |  | M10水泥砂浆砌块石 | m3 | 3.41 | 286.88 | 978.25
| 30019换 | 浆砌块石 基础~换:砌筑砂浆M10 水泥32.5#32.5 | 100m3 | 0.0341 | 28687.6215 | 978.2479
二） | (2): 塭美村灌溉与排水工程; (6): 475967.82
（一） | (2): 整修排灌两用斗沟渠Ⅲ-1 （L=695m）; (6): 461029.58
1 | (2): 土方工程; (6): 41396.17
（1） |  | 清除表土 | m2 | 1368 | 1.75 | 2392.47
| 10040 | 人工清理表土 | 100m2 | 13.68 | 174.8881 | 2392.4694
（2） |  | 表土弃置（运距1km） | m3 | 136.8 | 21.17 | 2896.52
| 10111 | 人工挖双胶轮车运土50m内 一、二类土 | 100m3 | 1.368 | 958.0918 | 1310.6696
| 10114 | 人工挖双胶轮车运土 每增运50m | 100m3 | 2.736 | 115.5489 | 316.1419
| 10219换 | 1m3挖掘机挖装自卸汽车运土 运距0.5～1km~自卸汽车5T 挖装松土 一、二类土 | 100m3 | 1.368 | 928.1502 | 1269.7095
（3） |  | 清淤 | m3 | 41.7 | 17.53 | 731.18
| 10004 | 人工挖 一般淤泥 | 100m3 | 0.417 | 1753.4358 | 731.1827
（4） |  | 淤泥外运（运距1km） | m3 | 41.7 | 21.17 | 882.93
填表说明:1.表中(6)=(4)×(5)； 2.(5)见表3-2。
7
表 3-1
工程施工费预算表
项目名称:潮南区司马浦镇2013年度高标准基本农田建设项目 | (5): 金额单位:元
序号 | 定额编号 | 单项名称 | 单位 | 工程量 | 综合单价 | 合计
| (1) | (2) | (3) | (4) | (5) | (6)
| 10111 | 人工挖双胶轮车运土50m内 一、二类土 | 100m3 | 0.417 | 958.0918 | 399.5243
| 10114 | 人工挖双胶轮车运土 每增运50m | 100m3 | 0.834 | 115.5489 | 96.3678
| 10219换 | 1m3挖掘机挖装自卸汽车运土 运距0.5～1km~自卸汽车5T 挖装松土 一、二类土 | 100m3 | 0.417 | 928.1502 | 387.0386
（5） |  | 土方开挖 | m3 | 1240.12 | 10.76 | 13347.16
| 10029 | 人工挖沟渠(一、二类土) 上口宽4m以内 | 100m3 | 12.4012 | 1076.2799 | 13347.1619
（6） |  | 土方回填（利用开挖土方） | m3 | 1270.47 | 16.26 | 20652.55
| 10334 | 建筑物土方回填 机械夯填 | 100m3 | 12.7047 | 1625.5831 | 20652.545
（7） |  | 土方回填 | m3 | 30.35 | 16.26 | 493.36
| 10334 | 建筑物土方回填 机械夯填 | 100m3 | 0.3035 | 1625.5831 | 493.3645
2 | (2): 渠道工程; (6): 419633.41
（1） |  | C25钢筋混凝土侧墙厚150mm | m3 | 208.5 | 501.46 | 104554.17
| 40041换 | 挡土墙、岸墙、翼墙 重力式~换:纯混凝土C25 2级配 粒径40 水泥32.5 水灰比0.5^粗砂换为中砂^卵2级配#32.5 | 100m3 | 2.085 | 46122.3523 | 96165.1046
| 40179 | 双胶轮车混凝土 运距40～50m | 100m3 | 2.1475 | 624.7555 | 1341.6936
| 40160 | 0.4m3搅拌机拌制混凝土 | 100m3 | 2.1475 | 3281.5852 | 7047.3684
（2） |  | C25钢筋混凝土底板厚150mm | m3 | 239.78 | 491.27 | 117796.21
| 40006换 | 连底式岸墙底板(直升门)~换:纯混凝土C25 2级配 粒径40 水泥32.5 水灰比0.5^粗砂换为中砂^卵2级配#32.5 | 100m3 | 2.3978 | 45103.2581 | 108148.5922
| 40179 | 双胶轮车混凝土 运距40～50m | 100m3 | 2.4697 | 624.7555 | 1542.9798
| 40160 | 0.4m3搅拌机拌制混凝土 | 100m3 | 2.4697 | 3281.5852 | 8104.6427
（3） |  | C15砼垫层厚100mm | m3 | 173.75 | 455.75 | 79186.66
| 40006换 | 连底式岸墙底板(直升门)~换:纯混凝土C15 2级配 粒径40 水泥32.5 水灰比0.65^粗砂换为中砂^卵2级配#32.5 | 100m3 | 1.7375 | 41551.526 | 72195.7765
| 40179 | 双胶轮车混凝土 运距40～50m | 100m3 | 1.7896 | 624.7555 | 1118.078
| 40160 | 0.4m3搅拌机拌制混凝土 | 100m3 | 1.7896 | 3281.5852 | 5872.807
（4） |  | 钢筋 | t | 20.0042 | 5762.26 | 115269.43
| 40159 | 其他机械钢筋制安 | t | 20.0042 | 5762.2558 | 115269.4322
填表说明:1.表中(6)=(4)×(5)； 2.(5)见表3-2。
8
表 3-1
工程施工费预算表
项目名称:潮南区司马浦镇2013年度高标准基本农田建设项目 | (5): 金额单位:元
序号 | 定额编号 | 单项名称 | 单位 | 工程量 | 综合单价 | 合计
| (1) | (2) | (3) | (4) | (5) | (6)
（5） |  | 三油二毡分缝 | m2 | 21.93 | 128.91 | 2826.94
| 40212 | 伸缩缝 沥青油毡(二毡三油) | 100m2 | 0.2193 | 12890.7324 | 2826.9376
（二） | (2): 新修分水闸-1（1.5*1）; (6): 5637.46
1 | (2): 分水闸制安; (6): 5637.46
（1） |  | C25钢筋砼底板厚400mm | m3 | 0.28 | 487.7 | 136.56
| 40005换 | 中孔底板~换:纯混凝土C25 2级配 粒径40 水泥32.5 水灰比0.5^粗砂换为中砂^卵2级配#32.5 | 100m3 | 0.0028 | 44746.1878 | 125.2893
| 40179 | 双胶轮车混凝土 运距40～50m | 100m3 | 0.002884 | 624.7555 | 1.8018
| 40160 | 0.4m3搅拌机拌制混凝土 | 100m3 | 0.002884 | 3281.5852 | 9.4641
（2） |  | C15砼垫层厚100mm | m3 | 0.13 | 455.75 | 59.25
| 40006换 | 连底式岸墙底板(直升门)~换:纯混凝土C15 2级配 粒径40 水泥32.5 水灰比0.65^粗砂换为中砂^卵2级配#32.5 | 100m3 | 0.0013 | 41551.526 | 54.017
| 40179 | 双胶轮车混凝土 运距40～50m | 100m3 | 0.001339 | 624.7555 | 0.83655
| 40160 | 0.4m3搅拌机拌制混凝土 | 100m3 | 0.001339 | 3281.5852 | 4.394
（3） |  | C25钢筋砼闸墩 | m3 | 0.24 | 650.19 | 156.04
| 40031换 | 闸墩（整墩） 墩厚0.8m以下~换:纯混凝土C25 2级配 粒径40 水泥32.5 水灰比0.5^粗砂换为中砂^卵2级配#32.5 | 100m3 | 0.0024 | 60995.1915 | 146.3885
| 40179 | 双胶轮车混凝土 运距40～50m | 100m3 | 0.002472 | 624.7555 | 1.5444
| 40160 | 0.4m3搅拌机拌制混凝土 | 100m3 | 0.002472 | 3281.5852 | 8.1121
（4） |  | C25钢筋砼启闭台柱 | m3 | 0.22 | 888.25 | 195.41
| 40136换 | 预制混凝土柱安装（单个构件体积0～0.2m3）~换:纯混凝土C25 2级配 粒径40 水泥32.5 水灰比0.5^粗砂换为中砂^卵2级配#32.5 | 100m3 | 0.0022 | 13550.2515 | 29.8106
| 40068换 | 预制I形梁~换:纯混凝土C25 2级配 粒径40 水泥32.5 水灰比0.5^粗砂换为中砂^卵2级配#32.5 | 100m3 | 0.0022 | 75274.3563 | 165.6036
（5） |  | C25钢筋砼启闭台梁 | m3 | 0.21 | 1020.73 | 214.35
| 40129换 | 预制混凝土梁安装（单个构件体积0～2m3）~换:纯混凝土C25 2级配 粒径40 水泥32.5 水灰比0.5^粗砂换为中砂^卵2级配#32.5 | 100m3 | 0.0021 | 26798.9538 | 56.2778
| 40068换 | 预制I形梁~换:纯混凝土C25 2级配 粒径40 水泥32.5 水灰比0.5^粗砂换为中砂^卵2级配#32.5 | 100m3 | 0.0021 | 75274.3563 | 158.0761
填表说明:1.表中(6)=(4)×(5)； 2.(5)见表3-2。
9
表 3-1
工程施工费预算表
项目名称:潮南区司马浦镇2013年度高标准基本农田建设项目 | (5): 金额单位:元
序号 | 定额编号 | 单项名称 | 单位 | 工程量 | 综合单价 | 合计
| (1) | (2) | (3) | (4) | (5) | (6)
（6） |  | 手动螺杆式启闭机（1T） | 台 | 1 | 3416.48 | 3416.48
| 70014 | 螺杆式启闭机 设备自重0.5t | 台 | 1 | 3416.478 | 3416.478
（7） |  | C25钢筋砼闸门厚50mm | m3 | 0.13 | 1211.79 | 157.53
| 40132换 | 预制混凝土板安装（单个构件体积0～0.2m3）~换:砌筑砂浆M10 水泥32.5#32.5 换:纯混凝土C25 2级配 粒径40 水泥32.5 水灰比0.5^粗砂换为中砂^卵2级配#32.5 | 100m3 | 0.0013 | 20905.4026 | 27.177
| 40100换 | 钢筋混凝土闸门(体积≤0.5m3)~换:纯混凝土C25 2级配 粒径40 水泥32.5 水灰比0.52级配#32.5 | 100m3 | 0.0013 | 100273.5123 | 130.3556
（8） |  | 钢筋 | t | 0.18712 | 5762.26 | 1078.23
| 40159 | 其他机械钢筋制安 | t | 0.18712 | 5762.2558 | 1078.2333
（9） |  | C25钢筋砼现浇桥板厚200mm | m3 | 0.37 | 604.35 | 223.61
| 40055换 | 板形拱~换:纯混凝土C25 2级配 粒径40 水泥32.5 水灰比0.5^粗砂换为中砂^卵2级配#32.5 | 100m3 | 0.0037 | 56411.4394 | 208.7223
| 40179 | 双胶轮车混凝土 运距40～50m | 100m3 | 0.003811 | 624.7555 | 2.3809
| 40160 | 0.4m3搅拌机拌制混凝土 | 100m3 | 0.003811 | 3281.5852 | 12.5061
（三） | (2): 整修过路涵-1（D=1m,L=4m）; (6): 4650.39
1 | (2): 土方工程; (6): 746.97
（1） |  | 土方开挖 | m3 | 26.75 | 10.76 | 287.9
| 10029 | 人工挖沟渠(一、二类土) 上口宽4m以内 | 100m3 | 0.2675 | 1076.2799 | 287.9049
（2） |  | 土方回填（利用开挖土方） | m3 | 21.05 | 16.26 | 342.19
| 10334 | 建筑物土方回填 机械夯填 | 100m3 | 0.2105 | 1625.5831 | 342.1852
（3） |  | 余土外运（运距1km） | m3 | 5.52 | 21.17 | 116.88
| 10111 | 人工挖双胶轮车运土50m内 一、二类土 | 100m3 | 0.0552 | 958.0918 | 52.8867
| 10114 | 人工挖双胶轮车运土 每增运50m | 100m3 | 0.1104 | 115.5489 | 12.7566
| 10219换 | 1m3挖掘机挖装自卸汽车运土 运距0.5～1km~自卸汽车5T 挖装松土 一、二类土 | 100m3 | 0.0552 | 928.1502 | 51.2339
2 | (2): 涵管安装; (6): 3903.42
（1） |  | C25砼管道基础 | m3 | 1.33 | 491.27 | 653.39
填表说明:1.表中(6)=(4)×(5)； 2.(5)见表3-2。
10
表 3-1
工程施工费预算表
项目名称:潮南区司马浦镇2013年度高标准基本农田建设项目 | (5): 金额单位:元
序号 | 定额编号 | 单项名称 | 单位 | 工程量 | 综合单价 | 合计
| (1) | (2) | (3) | (4) | (5) | (6)
| 40006换 | 连底式岸墙底板(直升门)~换:纯混凝土C25 2级配 粒径40 水泥32.5 水灰比0.5^粗砂换为中砂^卵2级配#32.5 | 100m3 | 0.0133 | 45103.2581 | 599.8733
| 40179 | 双胶轮车混凝土 运距40～50m | 100m3 | 0.013699 | 624.7555 | 8.5585
| 40160 | 0.4m3搅拌机拌制混凝土 | 100m3 | 0.013699 | 3281.5852 | 44.9544
（2） |  | 预制钢筋砼圆管DN1000mm | m | 4 | 567.95 | 2271.78
| 50113换 | 平段混凝土管安装¦直径800～1000mm以内~换:砌筑砂浆M10 水泥32.5#32.5 | 10m | 0.4 | 5679.459 | 2271.7836
（3） |  | M10水泥砂浆砌块石 | m3 | 3.41 | 286.88 | 978.25
| 30019换 | 浆砌块石 基础~换:砌筑砂浆M10 水泥32.5#32.5 | 100m3 | 0.0341 | 28687.6215 | 978.2479
（四） | (2): 整修过路涵-2（D=1m,L=4m）; (6): 4650.39
1 | (2): 土方工程; (6): 746.97
（1） |  | 土方开挖 | m3 | 26.75 | 10.76 | 287.9
| 10029 | 人工挖沟渠(一、二类土) 上口宽4m以内 | 100m3 | 0.2675 | 1076.2799 | 287.9049
（2） |  | 土方回填（利用开挖土方） | m3 | 21.05 | 16.26 | 342.19
| 10334 | 建筑物土方回填 机械夯填 | 100m3 | 0.2105 | 1625.5831 | 342.1852
（3） |  | 余土外运（运距1km） | m3 | 5.52 | 21.17 | 116.88
| 10111 | 人工挖双胶轮车运土50m内 一、二类土 | 100m3 | 0.0552 | 958.0918 | 52.8867
| 10114 | 人工挖双胶轮车运土 每增运50m | 100m3 | 0.1104 | 115.5489 | 12.7566
| 10219换 | 1m3挖掘机挖装自卸汽车运土 运距0.5～1km~自卸汽车5T 挖装松土 一、二类土 | 100m3 | 0.0552 | 928.1502 | 51.2339
2 | (2): 涵管安装; (6): 3903.42
（1） |  | C25砼管道基础 | m3 | 1.33 | 491.27 | 653.39
| 40006换 | 连底式岸墙底板(直升门)~换:纯混凝土C25 2级配 粒径40 水泥32.5 水灰比0.5^粗砂换为中砂^卵2级配#32.5 | 100m3 | 0.0133 | 45103.2581 | 599.8733
| 40179 | 双胶轮车混凝土 运距40～50m | 100m3 | 0.013699 | 624.7555 | 8.5585
| 40160 | 0.4m3搅拌机拌制混凝土 | 100m3 | 0.013699 | 3281.5852 | 44.9544
（2） |  | 预制钢筋砼圆管DN1000mm | m | 4 | 567.95 | 2271.78
| 50113换 | 平段混凝土管安装¦直径800～1000mm以内~换:砌筑砂浆M10 水泥32.5#32.5 | 10m | 0.4 | 5679.459 | 2271.7836
填表说明:1.表中(6)=(4)×(5)； 2.(5)见表3-2。
11
表 3-1
工程施工费预算表
项目名称:潮南区司马浦镇2013年度高标准基本农田建设项目 | (5): 金额单位:元
序号 | 定额编号 | 单项名称 | 单位 | 工程量 | 综合单价 | 合计
| (1) | (2) | (3) | (4) | (5) | (6)
（3） |  | M10水泥砂浆砌块石 | m3 | 3.41 | 286.88 | 978.25
| 30019换 | 浆砌块石 基础~换:砌筑砂浆M10 水泥32.5#32.5 | 100m3 | 0.0341 | 28687.6215 | 978.2479
三） | (2): 长陇村灌溉与排水工程; (6): 109930.88
（一） | (2): 整修斗渠Ⅱ-2（L=500m）; (6): 97790.72
1 | (2): 土方工程; (6): 9510.53
（1） |  | 清除表土 | m2 | 380 | 1.75 | 664.57
| 10040 | 人工清理表土 | 100m2 | 3.8 | 174.8881 | 664.5748
（2） |  | 表土弃置（运距1km） | m3 | 38 | 21.17 | 804.59
| 10111 | 人工挖双胶轮车运土50m内 一、二类土 | 100m3 | 0.38 | 958.0918 | 364.0749
| 10114 | 人工挖双胶轮车运土 每增运50m | 100m3 | 0.76 | 115.5489 | 87.8172
| 10219换 | 1m3挖掘机挖装自卸汽车运土 运距0.5～1km~自卸汽车5T 挖装松土 一、二类土 | 100m3 | 0.38 | 928.1502 | 352.6971
（3） |  | 土方开挖 | m3 | 261.34 | 10.76 | 2812.75
| 10029 | 人工挖沟渠(一、二类土) 上口宽4m以内 | 100m3 | 2.6134 | 1076.2799 | 2812.7498
（4） |  | 土方回填（利用开挖土方） | m3 | 61.99 | 16.26 | 1007.7
| 10334 | 建筑物土方回填 机械夯填 | 100m3 | 0.6199 | 1625.5831 | 1007.6989
（5） |  | 余土外运（运距1km） | m3 | 199.35 | 21.17 | 4220.92
| 10111 | 人工挖双胶轮车运土50m内 一、二类土 | 100m3 | 1.9935 | 958.0918 | 1909.956
| 10114 | 人工挖双胶轮车运土 每增运50m | 100m3 | 3.987 | 115.5489 | 460.6936
| 10219换 | 1m3挖掘机挖装自卸汽车运土 运距0.5～1km~自卸汽车5T 挖装松土 一、二类土 | 100m3 | 1.9935 | 928.1502 | 1850.2675
2 | (2): 渠道工程; (6): 88280.19
（1） |  | MU10水泥灰砂砖侧墙 | m3 | 75.6 | 398.92 | 30158.04
| 30064换 | 浆砌砖(挡土墙、桥台、闸墩)~换:砌筑砂浆M10 水泥32.5#32.5 | 100m3 | 0.756 | 39891.583 | 30158.0367
（2） |  | M10水泥砂浆抹面20 | m2 | 680 | 14.85 | 10096.6
| 30066换 | 砌体砂浆抹面 立面 平均厚2cm~换:砌筑砂浆M10 水泥32.5#32.5 | 100m2 | 6.8 | 1484.7938 | 10096.5977
（3） |  | C25钢筋砼底板100mm | m3 | 53 | 491.27 | 26037.2
填表说明:1.表中(6)=(4)×(5)； 2.(5)见表3-2。
12
表 3-1
工程施工费预算表
项目名称:潮南区司马浦镇2013年度高标准基本农田建设项目 | (5): 金额单位:元
序号 | 定额编号 | 单项名称 | 单位 | 工程量 | 综合单价 | 合计
| (1) | (2) | (3) | (4) | (5) | (6)
| 40006换 | 连底式岸墙底板(直升门)~换:纯混凝土C25 2级配 粒径40 水泥32.5 水灰比0.5^粗砂换为中砂 | 100m3 | 0.53 | 45103.2581 | 23904.7268
| 40179 | 双胶轮车混凝土 运距40～50m | 100m3 | 0.5459 | 624.7555 | 341.054
| 40160 | 0.4m3搅拌机拌制混凝土 | 100m3 | 0.5459 | 3281.5852 | 1791.4174
（4） |  | C25钢筋砼压顶80 | m3 | 14.4 | 521.97 | 7516.37
| 40242换 | 混凝土压顶 挡土墙~换:纯混凝土C25 2级配 粒径40 水泥32.5 水灰比0.5^粗砂换为中砂^卵2级配#32.5 | 100m3 | 0.144 | 48173.4577 | 6936.9779
| 40179 | 双胶轮车混凝土 运距40～50m | 100m3 | 0.14832 | 624.7555 | 92.6637
| 40160 | 0.4m3搅拌机拌制混凝土 | 100m3 | 0.14832 | 3281.5852 | 486.7247
（6） |  | C25钢筋砼立柱 | m3 | 2.27 | 501.46 | 1138.31
| 40041换 | 挡土墙、岸墙、翼墙 重力式~换:纯混凝土C25 2级配 粒径40 水泥32.5 水灰比0.5^粗砂换为中砂^卵2级配#32.5 | 100m3 | 0.0227 | 46122.3523 | 1046.9774
| 40179 | 双胶轮车混凝土 运距40～50m | 100m3 | 0.023381 | 624.7555 | 14.6074
| 40160 | 0.4m3搅拌机拌制混凝土 | 100m3 | 0.023381 | 3281.5852 | 76.7267
（7） |  | C25钢筋砼横撑 | m3 | 0.87 | 939.61 | 817.46
| 40129换 | 预制混凝土梁安装（单个构件体积0～2m3）~换:纯混凝土C25 2级配 粒径40 水泥32.5 水灰比0.5^粗砂换为中砂 | 100m3 | 0.0087 | 26798.9538 | 233.1509
| 40072换 | 预制横系梁~换:纯混凝土C25 2级配 粒径40 水泥32.5 水灰比0.5^粗砂换为中砂 | 100m3 | 0.0087 | 67162.255 | 584.3116
（8） |  | 钢筋 | t | 2.0122 | 5762.26 | 11594.52
| 40159 | 其他机械钢筋制安 | t | 2.0122 | 5762.2558 | 11594.523
（9） |  | 三油二毡分缝 | m2 | 7.15 | 128.91 | 921.69
| 40212 | 伸缩缝 沥青油毡(二毡三油) | 100m2 | 0.0715 | 12890.7324 | 921.6874
（二） | (2): 整修过路涵-1（D=0.5m,L=5m）; (6): 3035.04
1 | (2): 土方工程; (6): 640.31
（1） |  | 土方开挖 | m3 | 23.24 | 10.76 | 250.13
| 10029 | 人工挖沟渠(一、二类土) 上口宽4m以内 | 100m3 | 0.2324 | 1076.2799 | 250.1274
（2） |  | 土方回填（利用开挖土方） | m3 | 20.72 | 16.26 | 336.82
| 10334 | 建筑物土方回填 机械夯填 | 100m3 | 0.2072 | 1625.5831 | 336.8208
填表说明:1.表中(6)=(4)×(5)； 2.(5)见表3-2。
13
表 3-1
工程施工费预算表
项目名称:潮南区司马浦镇2013年度高标准基本农田建设项目 | (5): 金额单位:元
序号 | 定额编号 | 单项名称 | 单位 | 工程量 | 综合单价 | 合计
| (1) | (2) | (3) | (4) | (5) | (6)
（3） |  | 余土外运（运距1km） | m3 | 2.52 | 21.17 | 53.36
| 10111 | 人工挖双胶轮车运土50m内 一、二类土 | 100m3 | 0.0252 | 958.0918 | 24.1439
| 10114 | 人工挖双胶轮车运土 每增运50m | 100m3 | 0.0504 | 115.5489 | 5.8237
| 10219换 | 1m3挖掘机挖装自卸汽车运土 运距0.5～1km~自卸汽车5T 挖装松土 一、二类土 | 100m3 | 0.0252 | 928.1502 | 23.3894
2 | (2): 涵管安装; (6): 2394.73
（1） |  | C25砼管道基础 | m3 | 1.04 | 491.27 | 510.92
| 40006换 | 连底式岸墙底板(直升门)~换:纯混凝土C25 2级配 粒径40 水泥32.5 水灰比0.5^粗砂换为中砂^卵2级配#32.5 | 100m3 | 0.0104 | 45103.2581 | 469.0739
| 40179 | 双胶轮车混凝土 运距40～50m | 100m3 | 0.010712 | 624.7555 | 6.6924
| 40160 | 0.4m3搅拌机拌制混凝土 | 100m3 | 0.010712 | 3281.5852 | 35.1523
（2） |  | 预制钢筋砼圆管DN500 | m | 5 | 226.44 | 1132.19
| 50111换 | 平段混凝土管安装¦直径400～600mm以内~换:砌筑砂浆M10 水泥32.5#32.5 | 10m | 0.5 | 2264.3789 | 1132.1895
（3） |  | M10水泥砂浆砌块石 | m3 | 2.62 | 286.88 | 751.62
| 30019换 | 浆砌块石 基础~换:砌筑砂浆M10 水泥32.5#32.5 | 100m3 | 0.0262 | 28687.6215 | 751.6157
（三） | (2): 整修过路涵-2（D=0.5m,L=5m）; (6): 3035.04
1 | (2): 土方工程; (6): 640.31
（1） |  | 土方开挖 | m3 | 23.24 | 10.76 | 250.13
| 10029 | 人工挖沟渠(一、二类土) 上口宽4m以内 | 100m3 | 0.2324 | 1076.2799 | 250.1274
（2） |  | 土方回填（利用开挖土方） | m3 | 20.72 | 16.26 | 336.82
| 10334 | 建筑物土方回填 机械夯填 | 100m3 | 0.2072 | 1625.5831 | 336.8208
（3） |  | 余土外运（运距1km） | m3 | 2.52 | 21.17 | 53.36
| 10111 | 人工挖双胶轮车运土50m内 一、二类土 | 100m3 | 0.0252 | 958.0918 | 24.1439
| 10114 | 人工挖双胶轮车运土 每增运50m | 100m3 | 0.0504 | 115.5489 | 5.8237
| 10219换 | 1m3挖掘机挖装自卸汽车运土 运距0.5～1km~自卸汽车5T 挖装松土 一、二类土 | 100m3 | 0.0252 | 928.1502 | 23.3894
2 | (2): 涵管安装; (6): 2394.73
填表说明:1.表中(6)=(4)×(5)； 2.(5)见表3-2。
14
表 3-1
工程施工费预算表
项目名称:潮南区司马浦镇2013年度高标准基本农田建设项目 | (5): 金额单位:元
序号 | 定额编号 | 单项名称 | 单位 | 工程量 | 综合单价 | 合计
| (1) | (2) | (3) | (4) | (5) | (6)
（1） |  | C25砼管道基础 | m3 | 1.04 | 491.27 | 510.92
| 40006换 | 连底式岸墙底板(直升门)~换:纯混凝土C25 2级配 粒径40 水泥32.5 水灰比0.5^粗砂换为中砂^卵2级配#32.5 | 100m3 | 0.0104 | 45103.2581 | 469.0739
| 40179 | 双胶轮车混凝土 运距40～50m | 100m3 | 0.010712 | 624.7555 | 6.6924
| 40160 | 0.4m3搅拌机拌制混凝土 | 100m3 | 0.010712 | 3281.5852 | 35.1523
（2） |  | 预制钢筋砼圆管DN500 | m | 5 | 226.44 | 1132.19
| 50111换 | 平段混凝土管安装¦直径400～600mm以内~换:砌筑砂浆M10 水泥32.5#32.5 | 10m | 0.5 | 2264.3789 | 1132.1895
（3） |  | M10水泥砂浆砌块石 | m3 | 2.62 | 286.88 | 751.62
| 30019换 | 浆砌块石 基础~换:砌筑砂浆M10 水泥32.5#32.5 | 100m3 | 0.0262 | 28687.6215 | 751.6157
（四） | (2): 整修过路涵-3（D=0.5m,L=5m）; (6): 3035.04
1 | (2): 土方工程; (6): 640.31
（1） |  | 土方开挖 | m3 | 23.24 | 10.76 | 250.13
| 10029 | 人工挖沟渠(一、二类土) 上口宽4m以内 | 100m3 | 0.2324 | 1076.2799 | 250.1274
（2） |  | 土方回填（利用开挖土方） | m3 | 20.72 | 16.26 | 336.82
| 10334 | 建筑物土方回填 机械夯填 | 100m3 | 0.2072 | 1625.5831 | 336.8208
（3） |  | 余土外运（运距1km） | m3 | 2.52 | 21.17 | 53.36
| 10111 | 人工挖双胶轮车运土50m内 一、二类土 | 100m3 | 0.0252 | 958.0918 | 24.1439
| 10114 | 人工挖双胶轮车运土 每增运50m | 100m3 | 0.0504 | 115.5489 | 5.8237
| 10219换 | 1m3挖掘机挖装自卸汽车运土 运距0.5～1km~自卸汽车5T 挖装松土 一、二类土 | 100m3 | 0.0252 | 928.1502 | 23.3894
2 | (2): 涵管安装; (6): 2394.73
（1） |  | C25砼管道基础 | m3 | 1.04 | 491.27 | 510.92
| 40006换 | 连底式岸墙底板(直升门)~换:纯混凝土C25 2级配 粒径40 水泥32.5 水灰比0.5^粗砂换为中砂^卵2级配#32.5 | 100m3 | 0.0104 | 45103.2581 | 469.0739
| 40179 | 双胶轮车混凝土 运距40～50m | 100m3 | 0.010712 | 624.7555 | 6.6924
| 40160 | 0.4m3搅拌机拌制混凝土 | 100m3 | 0.010712 | 3281.5852 | 35.1523
（2） |  | 预制钢筋砼圆管DN500 | m | 5 | 226.44 | 1132.19
填表说明:1.表中(6)=(4)×(5)； 2.(5)见表3-2。
15
表 3-1
工程施工费预算表
项目名称:潮南区司马浦镇2013年度高标准基本农田建设项目 | (5): 金额单位:元
序号 | 定额编号 | 单项名称 | 单位 | 工程量 | 综合单价 | 合计
| (1) | (2) | (3) | (4) | (5) | (6)
| 50111换 | 平段混凝土管安装¦直径400～600mm以内~换:砌筑砂浆M10 水泥32.5#32.5 | 10m | 0.5 | 2264.3789 | 1132.1895
（3） |  | M10水泥砂浆砌块石 | m3 | 2.62 | 286.88 | 751.62
| 30019换 | 浆砌块石 基础~换:砌筑砂浆M10 水泥32.5#32.5 | 100m3 | 0.0262 | 28687.6215 | 751.6157
（五） | (2): 整修过路涵-4（D=0.5m,L=5m）; (6): 3035.04
1 | (2): 土方工程; (6): 640.31
（1） |  | 土方开挖 | m3 | 23.24 | 10.76 | 250.13
| 10029 | 人工挖沟渠(一、二类土) 上口宽4m以内 | 100m3 | 0.2324 | 1076.2799 | 250.1274
（2） |  | 土方回填（利用开挖土方） | m3 | 20.72 | 16.26 | 336.82
| 10334 | 建筑物土方回填 机械夯填 | 100m3 | 0.2072 | 1625.5831 | 336.8208
（3） |  | 余土外运（运距1km） | m3 | 2.52 | 21.17 | 53.36
| 10111 | 人工挖双胶轮车运土50m内 一、二类土 | 100m3 | 0.0252 | 958.0918 | 24.1439
| 10114 | 人工挖双胶轮车运土 每增运50m | 100m3 | 0.0504 | 115.5489 | 5.8237
| 10219换 | 1m3挖掘机挖装自卸汽车运土 运距0.5～1km~自卸汽车5T 挖装松土 一、二类土 | 100m3 | 0.0252 | 928.1502 | 23.3894
2 | (2): 涵管安装; (6): 2394.73
（1） |  | C25砼管道基础 | m3 | 1.04 | 491.27 | 510.92
| 40006换 | 连底式岸墙底板(直升门)~换:纯混凝土C25 2级配 粒径40 水泥32.5 水灰比0.5^粗砂换为中砂^卵2级配#32.5 | 100m3 | 0.0104 | 45103.2581 | 469.0739
| 40179 | 双胶轮车混凝土 运距40～50m | 100m3 | 0.010712 | 624.7555 | 6.6924
| 40160 | 0.4m3搅拌机拌制混凝土 | 100m3 | 0.010712 | 3281.5852 | 35.1523
（2） |  | 预制钢筋砼圆管DN500 | m | 5 | 226.44 | 1132.19
| 50111换 | 平段混凝土管安装¦直径400～600mm以内~换:砌筑砂浆M10 水泥32.5#32.5 | 10m | 0.5 | 2264.3789 | 1132.1895
（3） |  | M10水泥砂浆砌块石 | m3 | 2.62 | 286.88 | 751.62
| 30019换 | 浆砌块石 基础~换:砌筑砂浆M10 水泥32.5#32.5 | 100m3 | 0.0262 | 28687.6215 | 751.6157
四） | (2): 大布下村灌溉与排水工程; (6): 159496.55
（一） | (2): 整修斗渠Ⅱ-3（L=500m）; (6): 154149.96
填表说明:1.表中(6)=(4)×(5)； 2.(5)见表3-2。
16
表 3-1
工程施工费预算表
项目名称:潮南区司马浦镇2013年度高标准基本农田建设项目 | (5): 金额单位:元
序号 | 定额编号 | 单项名称 | 单位 | 工程量 | 综合单价 | 合计
| (1) | (2) | (3) | (4) | (5) | (6)
1 | (2): 土方工程; (6): 16169.24
（1） |  | 清除表土 | m2 | 175.6 | 1.75 | 307.1
| 10040 | 人工清理表土 | 100m2 | 1.756 | 174.8881 | 307.1035
（2） |  | 表土弃置（运距1km） | m3 | 17.56 | 21.17 | 371.8
| 10111 | 人工挖双胶轮车运土50m内 一、二类土 | 100m3 | 0.1756 | 958.0918 | 168.2409
| 10114 | 人工挖双胶轮车运土 每增运50m | 100m3 | 0.3512 | 115.5489 | 40.5808
| 10219换 | 1m3挖掘机挖装自卸汽车运土 运距0.5～1km~自卸汽车5T 挖装松土 一、二类土 | 100m3 | 0.1756 | 928.1502 | 162.9832
（3） |  | 清淤 | m3 | 41.4 | 17.53 | 725.92
| 10004 | 人工挖 一般淤泥 | 100m3 | 0.414 | 1753.4358 | 725.9224
（4） |  | 淤泥外运（运距1km） | m3 | 41.4 | 21.17 | 876.58
| 10111 | 人工挖双胶轮车运土50m内 一、二类土 | 100m3 | 0.414 | 958.0918 | 396.65
| 10114 | 人工挖双胶轮车运土 每增运50m | 100m3 | 0.828 | 115.5489 | 95.6745
| 10219换 | 1m3挖掘机挖装自卸汽车运土 运距0.5～1km~自卸汽车5T 挖装松土 一、二类土 | 100m3 | 0.414 | 928.1502 | 384.2542
（5） |  | 土方开挖 | m3 | 499.38 | 10.76 | 5374.73
| 10029 | 人工挖沟渠(一、二类土) 上口宽4m以内 | 100m3 | 4.9938 | 1076.2799 | 5374.7264
（6） |  | 土方回填（利用开挖土方） | m3 | 419 | 16.26 | 6811.19
| 10334 | 建筑物土方回填 机械夯填 | 100m3 | 4.19 | 1625.5831 | 6811.193
（7） |  | 余土外运（运距1km） | m3 | 80.38 | 21.17 | 1701.92
| 10111 | 人工挖双胶轮车运土50m内 一、二类土 | 100m3 | 0.8038 | 958.0918 | 770.1142
| 10114 | 人工挖双胶轮车运土 每增运50m | 100m3 | 1.6076 | 115.5489 | 185.7565
| 10219换 | 1m3挖掘机挖装自卸汽车运土 运距0.5～1km~自卸汽车5T 挖装松土 一、二类土 | 100m3 | 0.8038 | 928.1502 | 746.0471
2 | (2): 渠道工程; (6): 137980.72
（1） |  | MU10水泥灰砂砖侧墙厚240mm | m3 | 155.52 | 398.92 | 62039.39
| 30064换 | 浆砌砖(挡土墙、桥台、闸墩)~换:砌筑砂浆M10 水泥32.5#32.5 | 100m3 | 1.5552 | 39891.583 | 62039.3899
（2） |  | M10水泥砂浆抹面20mm | m2 | 936 | 14.85 | 13897.67
填表说明:1.表中(6)=(4)×(5)； 2.(5)见表3-2。
17
表 3-1
工程施工费预算表
项目名称:潮南区司马浦镇2013年度高标准基本农田建设项目 | (5): 金额单位:元
序号 | 定额编号 | 单项名称 | 单位 | 工程量 | 综合单价 | 合计
| (1) | (2) | (3) | (4) | (5) | (6)
| 30066换 | 砌体砂浆抹面 立面 平均厚2cm~换:砌筑砂浆M10 水泥32.5#32.5 | 100m2 | 9.36 | 1484.7938 | 13897.6697
（3） |  | C25钢筋砼压顶80mm | m3 | 17.28 | 521.97 | 9019.64
| 40242换 | 混凝土压顶 挡土墙~换:纯混凝土C25 2级配 粒径40 水泥32.5 水灰比0.5^粗砂换为中砂^卵2级配#32.5 | 100m3 | 0.1728 | 48173.4577 | 8324.3735
| 40179 | 双胶轮车混凝土 运距40～50m | 100m3 | 0.17798 | 624.7555 | 111.1965
| 40160 | 0.4m3搅拌机拌制混凝土 | 100m3 | 0.17798 | 3281.5852 | 584.0697
（4） |  | C25钢筋砼侧墙底板100mm | m3 | 66.6 | 491.27 | 32718.44
| 40006换 | 连底式岸墙底板(直升门)~换:纯混凝土C25 2级配 粒径40 水泥32.5 水灰比0.5^粗砂换为中砂 | 100m3 | 0.666 | 45103.2581 | 30038.7699
| 40179 | 双胶轮车混凝土 运距40～50m | 100m3 | 0.68598 | 624.7555 | 428.5698
| 40160 | 0.4m3搅拌机拌制混凝土 | 100m3 | 0.68598 | 3281.5852 | 2251.1018
（5） |  | C25钢筋砼立柱 | m3 | 4.7 | 888.25 | 4174.76
| 40136换 | 预制混凝土柱安装（单个构件体积0～0.2m3）~换:纯混凝土C25 2级配 粒径40 水泥32.5 水灰比0.5^粗砂换为中砂 | 100m3 | 0.047 | 13550.2515 | 636.8618
| 40068换 | 预制I形梁~换:纯混凝土C25 2级配 粒径40 水泥32.5 水灰比0.5^粗砂换为中砂 | 100m3 | 0.047 | 75274.3563 | 3537.8947
（6） |  | C25钢筋砼横撑 | m3 | 1.12 | 939.61 | 1052.37
| 40129换 | 预制混凝土梁安装（单个构件体积0～2m3）~换:纯混凝土C25 2级配 粒径40 | 100m3 | 0.0112 | 26798.9538 | 300.1483
| 40072换 | 预制横系梁~换:纯混凝土C25 2级配 粒径40 | 100m3 | 0.0112 | 67162.255 | 752.2173
（7） |  | 钢筋 | t | 2.355 | 5762.26 | 13570.23
| 40159 | 其他机械钢筋制安 | t | 2.355 | 5762.2558 | 13570.2276
（8） |  | 三油二毡分缝 | m2 | 11.7 | 128.91 | 1508.22
| 40212 | 伸缩缝 沥青油毡(二毡三油) | 100m2 | 0.117 | 12890.7324 | 1508.2157
（二） | (2): 整修过路涵-1（D=0.6m,L=9m）; (6): 5346.59
1 | (2): 土方工程; (6): 1089.61
（1） |  | 土方开挖 | m3 | 40.23 | 10.76 | 432.99
| 10029 | 人工挖沟渠(一、二类土) 上口宽4m以内 | 100m3 | 0.4023 | 1076.2799 | 432.9874
（2） |  | 土方回填（利用开挖土方） | m3 | 39.69 | 16.26 | 645.19
填表说明:1.表中(6)=(4)×(5)； 2.(5)见表3-2。
18
表 3-1
工程施工费预算表
项目名称:潮南区司马浦镇2013年度高标准基本农田建设项目 | (5): 金额单位:元
序号 | 定额编号 | 单项名称 | 单位 | 工程量 | 综合单价 | 合计
| (1) | (2) | (3) | (4) | (5) | (6)
| 10334 | 建筑物土方回填 机械夯填 | 100m3 | 0.3969 | 1625.5831 | 645.1939
（3） |  | 余土外运（运距1km） | m3 | 0.54 | 21.17 | 11.43
| 10111 | 人工挖双胶轮车运土50m内 一、二类土 | 100m3 | 0.0054 | 958.0918 | 5.1737
| 10114 | 人工挖双胶轮车运土 每增运50m | 100m3 | 0.0108 | 115.5489 | 1.2479
| 10219换 | 1m3挖掘机挖装自卸汽车运土 运距0.5～1km~自卸汽车5T 挖装松土 一、二类土 | 100m3 | 0.0054 | 928.1502 | 5.012
2 | (2): 涵管安装; (6): 4256.98
（1） |  | C25砼管道基础 | m3 | 1.98 | 491.27 | 972.71
| 40006换 | 连底式岸墙底板(直升门)~换:纯混凝土C25 2级配 粒径40 水泥32.5 水灰比0.5^粗砂换为中砂^卵2级配#32.5 | 100m3 | 0.0198 | 45103.2581 | 893.0445
| 40179 | 双胶轮车混凝土 运距40～50m | 100m3 | 0.020394 | 624.7555 | 12.7413
| 40160 | 0.4m3搅拌机拌制混凝土 | 100m3 | 0.020394 | 3281.5852 | 66.9246
（2） |  | 预制钢筋砼圆管DN600 | m | 9 | 273.44 | 2460.94
| 50111换 | 平段混凝土管安装¦直径400～600mm以内~换:砌筑砂浆M10 水泥32.5#32.5 | 10m | 0.9 | 2734.3774 | 2460.9397
（3） |  | M10水泥砂浆砌块石 | m3 | 2.87 | 286.88 | 823.33
| 30019换 | 浆砌块石 基础~换:砌筑砂浆M10 水泥32.5#32.5 | 100m3 | 0.0287 | 28687.6215 | 823.3347
三 | (2): 田间道路工程; (6): 277049.29
一） | (2): 塭美村田间道路工程; (6): 118346.89
（一） | (2): 整修二级田间道-1（L=475m）; (6): 118346.89
1 | (2): 土方工程; (6): 37022.79
（1） |  | 土方开挖 | m3 | 47.7 | 2.89 | 138.03
| 10204换 | 挖掘机挖土(三类土)~挖掘机0.5M3 | 100m3 | 0.477 | 289.3628 | 138.0261
（2） |  | 土方回填（利用开挖土方） | m3 | 40.544 | 16.26 | 659.08
| 10334 | 建筑物土方回填 机械夯填 | 100m3 | 0.40544 | 1625.5831 | 659.0762
（3） |  | 土方回填（外购土方，压实度0.93） | m3 | 475.806 | 76.14 | 36225.68
| 10334 | 建筑物土方回填 机械夯填 | 100m3 | 4.7581 | 1625.5831 | 7734.6219
填表说明:1.表中(6)=(4)×(5)； 2.(5)见表3-2。
19
表 3-1
工程施工费预算表
项目名称:潮南区司马浦镇2013年度高标准基本农田建设项目 | (5): 金额单位:元
序号 | 定额编号 | 单项名称 | 单位 | 工程量 | 综合单价 | 合计
| (1) | (2) | (3) | (4) | (5) | (6)
|  | 素土（松方） | m3 | 744.6364 | 38.2617 | 28491.055
2 | (2): 道路工程; (6): 81324.1
（1） |  | 砂土磨耗层20mm | m2 | 1900 | 4.93 | 9366.32
| 80021 | 砂砾石路面 人工铺筑路面 压实厚度10cm | 1000m2 | 1.9 | 17482.586 | 33216.9134
| 80022 | 砂砾石路面 人工铺筑路面 压实每增减1cm | 1000m2 | -15.2 | 1569.1178 | -23850.59
（2） |  | 泥结碎石路面厚80mm | m2 | 1900 | 19.17 | 36424.36
| 80017 | 泥结碎石路面 人工摊铺路面 压实厚度10cm | 1000m2 | 1.9 | 22209.9115 | 42198.8319
| 80018 | 泥结碎石路面 人工摊铺路面 压实每增减1cm | 1000m2 | -3.8 | 1519.5984 | -5774.474
（3） |  | 碎石稳定层基础（粒径20～40）厚100mm | m2 | 1900 | 18.7 | 35533.42
| 80009 | 碎石路基 厚度10cm | 1000m2 | 1.9 | 18701.8009 | 35533.4217
二） | (2): 长陇村田间道路工程; (6): 83236.01
（一） | (2): 整修二级田间道-2 （L=100m）; (6): 20557.72
1 | (2): 土方工程; (6): 7717.08
（1） |  | 土方回填（外购土方，压实度0.93） | m3 | 101.36 | 76.14 | 7717.08
| 10334 | 建筑物土方回填 机械夯填 | 100m3 | 1.0136 | 1625.5831 | 1647.691
|  | 素土（松方） | m3 | 158.6284 | 38.2617 | 6069.3923
2 | (2): 道路工程; (6): 12840.64
（1） |  | 砂土磨耗层20mm | m2 | 300 | 4.93 | 1478.89
| 80021 | 砂砾石路面 人工铺筑路面 压实厚度10cm | 1000m2 | 0.3 | 17482.586 | 5244.7758
| 80022 | 砂砾石路面 人工铺筑路面 压实每增减1cm | 1000m2 | -2.4 | 1569.1178 | -3765.8826
（2） |  | 泥结碎石路面厚80mm | m2 | 300 | 19.17 | 5751.21
| 80017 | 泥结碎石路面 人工摊铺路面 压实厚度10cm | 1000m2 | 0.3 | 22209.9115 | 6662.9735
| 80018 | 泥结碎石路面 人工摊铺路面 压实每增减1cm | 1000m2 | -0.6 | 1519.5984 | -911.7591
（3） |  | 碎石稳定层基础（粒径20～40）厚100mm | m2 | 300 | 18.7 | 5610.54
| 80009 | 碎石路基 厚度10cm | 1000m2 | 0.3 | 18701.8009 | 5610.5403
填表说明:1.表中(6)=(4)×(5)； 2.(5)见表3-2。
20
表 3-1
工程施工费预算表
项目名称:潮南区司马浦镇2013年度高标准基本农田建设项目 | (5): 金额单位:元
序号 | 定额编号 | 单项名称 | 单位 | 工程量 | 综合单价 | 合计
| (1) | (2) | (3) | (4) | (5) | (6)
（二） | (2): 整修二级田间道-3（L=500m）; (6): 62678.29
1 | (2): 土方工程; (6): -1524.95
（1） |  | 土方开挖 | m3 | 143.69 | 2.89 | 415.79
| 10204换 | 挖掘机挖土(三类土)~挖掘机0.5M3 | 100m3 | 1.4369 | 289.3628 | 415.7854
（2） |  | 土方回填（利用开挖土方） | m3 | 61.92 | 16.26 | 1006.56
| 10334 | 建筑物土方回填 机械夯填 | 100m3 | 0.6192 | 1625.5831 | 1006.561
（3） |  | 余土外运（运距1km） | m3 | 70.8411 | 9.28 | 657.51
| 10219换 | 1m3挖掘机挖装自卸汽车运土 运距0.5～1km~自卸汽车5T 挖装松土 一、二类土 | 100m3 | 0.70841 | 928.1502 | 657.512
(4) |  | 扣减素土价格（松方） | m3 | -94.2187 | 38.26 | -3604.81
2 | (2): 道路工程; (6): 64203.24
（1） |  | 砂土磨耗层20mm | m2 | 1500 | 4.93 | 7394.47
| 80021 | 砂砾石路面 人工铺筑路面 压实厚度10cm | 1000m2 | 1.5 | 17482.586 | 26223.879
| 80022 | 砂砾石路面 人工铺筑路面 压实每增减1cm | 1000m2 | -12 | 1569.1178 | -18829.4131
（2） |  | 泥结碎石路面厚80mm | m2 | 1500 | 19.17 | 28756.07
| 80017 | 泥结碎石路面 人工摊铺路面 压实厚度10cm | 1000m2 | 1.5 | 22209.9115 | 33314.8673
| 80018 | 泥结碎石路面 人工摊铺路面 压实每增减1cm | 1000m2 | -3 | 1519.5984 | -4558.7953
（3） |  | 碎石稳定层基础（粒径20～40）厚100mm | m2 | 1500 | 18.7 | 28052.7
| 80009 | 碎石路基 厚度10cm | 1000m2 | 1.5 | 18701.8009 | 28052.7013
三） | (2): 大布下村田间道路工程; (6): 75466.39
（一） | (2): 整修二级田间道-4 （L=290m）; (6): 75466.39
1 | (2): 土方工程; (6): 13403.26
（1） |  | 土方回填（外购土方，压实度0.93） | m3 | 172.1187 | 76.14 | 13104.33
| 10334换 | 建筑物土方回填 机械夯填 ~换:粘土 | 100m3 | 1.7212 | 1625.5831 | 2797.9329
|  | 素土（松方） | m3 | 269.3658 | 38.2617 | 10306.3939
（2） |  | 土方开挖 | m3 | 17.889 | 2.89 | 51.76
填表说明:1.表中(6)=(4)×(5)； 2.(5)见表3-2。
21
表 3-1
工程施工费预算表
项目名称:潮南区司马浦镇2013年度高标准基本农田建设项目 | (5): 金额单位:元
序号 | 定额编号 | 单项名称 | 单位 | 工程量 | 综合单价 | 合计
| (1) | (2) | (3) | (4) | (5) | (6)
| 10204换 | 挖掘机挖土(三类土)~挖掘机0.5M3 | 100m3 | 0.17889 | 289.3628 | 51.7641
（3） |  | 土方回填（利用开挖土方） | m3 | 15.2053 | 16.26 | 247.17
| 10334 | 建筑物土方回填 机械夯填 | 100m3 | 0.15205 | 1625.5831 | 247.1743
2 | (2): 道路工程; (6): 62063.13
（1） |  | 砂土磨耗层20mm | m2 | 1450 | 4.93 | 7147.98
| 80021 | 砂砾石路面 人工铺筑路面 压实厚度10cm | 1000m2 | 1.45 | 17482.586 | 25349.7497
| 80022 | 砂砾石路面 人工铺筑路面 压实每增减1cm | 1000m2 | -11.6 | 1569.1178 | -18201.766
（2） |  | 泥结碎石路面厚80mm | m2 | 1450 | 19.17 | 27797.54
| 80017 | 泥结碎石路面 人工摊铺路面 压实厚度10cm | 1000m2 | 1.45 | 22209.9115 | 32204.3717
| 80018 | 泥结碎石路面 人工摊铺路面 压实每增减1cm | 1000m2 | -2.9 | 1519.5984 | -4406.8354
（3） |  | 碎石稳定层基础（粒径20～40）厚100mm | m2 | 1450 | 18.7 | 27117.61
| 80009 | 碎石路基 厚度10cm | 1000m2 | 1.45 | 18701.8009 | 27117.6113
四 | (2): 农田防护与生态环境保持工程
五 | (2): 其他工程; (6): 12631.47
一） | (2): 塭美村农桥工程; (6): 10013.93
（一） | (2): 整修机耕桥-1（L=3m*4m）; (6): 4778.85
1 | (2): 农桥修筑; (6): 4778.85
（1） |  | C25钢筋砼桥板 | m3 | 2.07 | 604.35 | 1251
| 40055换 | 板形拱~换:纯混凝土C25 2级配 粒径40 水泥32.5 水灰比0.5^粗砂换为中砂^卵2级配#32.5 | 100m3 | 0.0207 | 56411.4394 | 1167.7168
| 40179 | 双胶轮车混凝土 运距40～50m | 100m3 | 0.021321 | 624.7555 | 13.3204
| 40160 | 0.4m3搅拌机拌制混凝土 | 100m3 | 0.021321 | 3281.5852 | 69.9667
（2） |  | C25钢筋砼台帽 | m3 | 2.496 | 521.97 | 1302.84
| 40242换 | 混凝土压顶 挡土墙~换:纯混凝土C25 2级配 粒径40 水泥32.5 水灰比0.5^粗砂换为中砂^卵2级配#32.5 | 100m3 | 0.02496 | 48173.4577 | 1202.4095
| 40179 | 双胶轮车混凝土 运距40～50m | 100m3 | 0.025709 | 624.7555 | 16.0617
填表说明:1.表中(6)=(4)×(5)； 2.(5)见表3-2。
22
表 3-1
工程施工费预算表
项目名称:潮南区司马浦镇2013年度高标准基本农田建设项目 | (5): 金额单位:元
序号 | 定额编号 | 单项名称 | 单位 | 工程量 | 综合单价 | 合计
| (1) | (2) | (3) | (4) | (5) | (6)
| 40160 | 0.4m3搅拌机拌制混凝土 | 100m3 | 0.025709 | 3281.5852 | 84.3656
（3） |  | 三油二毡分缝 | m2 | 4.22 | 128.91 | 543.99
| 40212 | 伸缩缝 沥青油毡(二毡三油) | 100m2 | 0.0422 | 12890.7324 | 543.9889
（4） |  | 钢筋 | t | 0.29173 | 5762.26 | 1681.02
| 40159 | 其他机械钢筋制安 | t | 0.29173 | 5762.2558 | 1681.0171
（二） | (2): 整修机耕桥-2（L=3m*1.6m）; (6): 2617.54
1 | (2): 农桥修筑; (6): 2617.54
（1） |  | C25钢筋砼桥板 | m3 | 0.99 | 604.35 | 598.31
| 40055换 | 板形拱~换:纯混凝土C25 2级配 粒径40 水泥32.5 水灰比0.5^粗砂换为中砂^卵2级配#32.5 | 100m3 | 0.0099 | 56411.4394 | 558.4733
| 40179 | 双胶轮车混凝土 运距40～50m | 100m3 | 0.010197 | 624.7555 | 6.3706
| 40160 | 0.4m3搅拌机拌制混凝土 | 100m3 | 0.010197 | 3281.5852 | 33.4623
（2） |  | C25钢筋砼台帽 | m3 | 1.344 | 521.97 | 701.53
| 40242换 | 混凝土压顶 挡土墙~换:纯混凝土C25 2级配 粒径40 水泥32.5 水灰比0.5^粗砂换为中砂^卵2级配#32.5 | 100m3 | 0.01344 | 48173.4577 | 647.4513
| 40179 | 双胶轮车混凝土 运距40～50m | 100m3 | 0.013843 | 624.7555 | 8.6486
| 40160 | 0.4m3搅拌机拌制混凝土 | 100m3 | 0.013843 | 3281.5852 | 45.4276
（3） |  | 三油二毡分缝 | m2 | 2.49 | 128.91 | 320.98
| 40212 | 伸缩缝 沥青油毡(二毡三油) | 100m2 | 0.0249 | 12890.7324 | 320.9792
（4） |  | 钢筋 | t | 0.17297 | 5762.26 | 996.72
| 40159 | 其他机械钢筋制安 | t | 0.17297 | 5762.2558 | 996.7204
（三） | (2): 整修机耕桥-3（L=3m*1.6m）; (6): 2617.54
1 | (2): 农桥修筑; (6): 2617.54
（1） |  | C25钢筋砼桥板 | m3 | 0.99 | 604.35 | 598.31
| 40055换 | 板形拱~换:纯混凝土C25 2级配 粒径40 水泥32.5 水灰比0.5^粗砂换为中砂^卵2级配#32.5 | 100m3 | 0.0099 | 56411.4394 | 558.4733
| 40179 | 双胶轮车混凝土 运距40～50m | 100m3 | 0.010197 | 624.7555 | 6.3706
填表说明:1.表中(6)=(4)×(5)； 2.(5)见表3-2。
23
表 3-1
工程施工费预算表
项目名称:潮南区司马浦镇2013年度高标准基本农田建设项目 | (5): 金额单位:元
序号 | 定额编号 | 单项名称 | 单位 | 工程量 | 综合单价 | 合计
| (1) | (2) | (3) | (4) | (5) | (6)
| 40160 | 0.4m3搅拌机拌制混凝土 | 100m3 | 0.010197 | 3281.5852 | 33.4623
（2） |  | C25钢筋砼台帽 | m3 | 1.344 | 521.97 | 701.53
| 40242换 | 混凝土压顶 挡土墙~换:纯混凝土C25 2级配 粒径40 水泥32.5 水灰比0.5^粗砂换为中砂^卵2级配#32.5 | 100m3 | 0.01344 | 48173.4577 | 647.4513
| 40179 | 双胶轮车混凝土 运距40～50m | 100m3 | 0.013843 | 624.7555 | 8.6486
| 40160 | 0.4m3搅拌机拌制混凝土 | 100m3 | 0.013843 | 3281.5852 | 45.4276
（3） |  | 三油二毡分缝 | m2 | 2.49 | 128.91 | 320.98
| 40212 | 伸缩缝 沥青油毡(二毡三油) | 100m2 | 0.0249 | 12890.7324 | 320.9792
（4） |  | 钢筋 | t | 0.17297 | 5762.26 | 996.72
| 40159 | 其他机械钢筋制安 | t | 0.17297 | 5762.2558 | 996.7204
二） | (2): 长陇村农桥工程; (6): 2617.54
（一） | (2): 整修机耕桥-1（L=3m*1.6m）; (6): 2617.54
1 | (2): 农桥修筑; (6): 2617.54
（1） |  | C25钢筋砼桥板 | m3 | 0.99 | 604.35 | 598.31
| 40055换 | 板形拱~换:纯混凝土C25 2级配 粒径40 水泥32.5 水灰比0.5^粗砂换为中砂^卵2级配#32.5 | 100m3 | 0.0099 | 56411.4394 | 558.4733
| 40179 | 双胶轮车混凝土 运距40～50m | 100m3 | 0.010197 | 624.7555 | 6.3706
| 40160 | 0.4m3搅拌机拌制混凝土 | 100m3 | 0.010197 | 3281.5852 | 33.4623
（2） |  | C25钢筋砼台帽 | m3 | 1.344 | 521.97 | 701.53
| 40242换 | 混凝土压顶 挡土墙~换:纯混凝土C25 2级配 粒径40 水泥32.5 水灰比0.5^粗砂换为中砂^卵2级配#32.5 | 100m3 | 0.01344 | 48173.4577 | 647.4513
| 40179 | 双胶轮车混凝土 运距40～50m | 100m3 | 0.013843 | 624.7555 | 8.6486
| 40160 | 0.4m3搅拌机拌制混凝土 | 100m3 | 0.013843 | 3281.5852 | 45.4276
（3） |  | 三油二毡分缝 | m2 | 2.49 | 128.91 | 320.98
| 40212 | 伸缩缝 沥青油毡(二毡三油) | 100m2 | 0.0249 | 12890.7324 | 320.9792
（4） |  | 钢筋 | t | 0.17297 | 5762.26 | 996.72
| 40159 | 其他机械钢筋制安 | t | 0.17297 | 5762.2558 | 996.7204
填表说明:1.表中(6)=(4)×(5)； 2.(5)见表3-2。
24
表 3-1
工程施工费预算表
项目名称:潮南区司马浦镇2013年度高标准基本农田建设项目 | (5): 金额单位:元
序号 | 定额编号 | 单项名称 | 单位 | 工程量 | 综合单价 | 合计
| (1) | (2) | (3) | (4) | (5) | (6)
总计 | (2): —; (6): 1636359.2
填表说明:1.表中(6)=(4)×(5)； 2.(5)见表3-2。
25

## 表 04 设备购置费预算表
表 4
设备购置费预算表
项目名称:潮南区司马浦镇2013年度高标准基本农田建设项目 | [5 empty] | 金额单位:元
序号 | 设备名称 | 规格 | 单位 | 数量 | 单价 | 合计 | 说明
| (1) | (2) | (3) | (4) | (5) | (6) | (7)
1 | 1t手动螺杆式启闭机 | 启闭力1t | 台 | 1 | 1067.42 | 1067.42 |  | 1t手动螺杆式启闭机 启闭力1t
2 | 1t手动螺杆式启闭机 | 启闭力1t | 台 | 1 | 1067.42 | 1067.42 |  | 1t手动螺杆式启闭机 启闭力1t
总 计 | (3): -; (4): -; (5): -; (6): 2134.84
填表说明:1.本表应根据具体的设备购置进行计算，包括设备规格(2)、单位(3)、数量(4)、单价(5)以及说明(7)。 2.表中(6)=(4)×(5)
1

## 附表 01 人工预算单价计算表
附表 1
甲类工预算工日单价计算表
地区类别 | 七类地区 | 定额人工等级 | 甲类工
序号 | 项目 | 计算式 | 单价(元)
1 | 基本工资 | 基本工资标准(元/月)×地区工资系数×12月÷(年应工作天数-年非工作天数) | 27.705
2 | 辅助工资 | 以下四项之和 | 6.71
(1) | 地区津贴 | 津贴标准(元/月)×12月÷(年应工作天数-年非工作天数) (100%) | 0
(2) | 施工津贴 | 津贴标准(元/月)×365天×辅助工资系数÷(年应工作天数-年非工作天数) (100%) | 5.057
(3) | 夜餐津贴 | (中班＋夜班)÷2×辅助工资系数 (100%) | 0.8
(4) | 节日加班津贴 | [基本工资(元/工日)]×(3-1)×法定假天数÷年应工作天数×辅助工资系数 (100%) | 0.853
3 | 工资附加费 | 以下七项之和 | 17.723
(1) | 职工福利基金 | [基本工资(元/工日)＋辅助工资(元/工日)×费率 (14%) | 4.818
(2) | 工会经费 | [基本工资(元/工日)＋辅助工资(元/工日)×费率 (2%) | 0.688
(3) | 养老保险费 | [基本工资(元/工日)＋辅助工资(元/工日)×费率 (20%) | 6.883
(4) | 医疗保险费 | [基本工资(元/工日)＋辅助工资(元/工日)×费率 (4%) | 1.377
(5) | 工伤、生育保险费 | [基本工资(元/工日)＋辅助工资(元/工日)×费率 (1.5%) | 0.516
(6) | 职工失业保险基金 | [基本工资(元/工日)＋辅助工资(元/工日)×费率 (2%) | 0.688
(7) | 住房公积金 | [基本工资(元/工日)＋辅助工资(元/工日)×费率 (8%) | 2.753
4 | 人工工日预算单价 | 基本工资＋辅助工资＋工资附加费 | 52.138
1
附表 1
乙类工预算工日单价计算表
地区类别 | 七类地区 | 定额人工等级 | 乙类工
序号 | 项目 | 计算式 | 单价(元)
1 | 基本工资 | 基本工资标准(元/月)×地区工资系数×12月÷(年应工作天数-年非工作天数) | 22.831
2 | 辅助工资 | 以下四项之和 | 3.391
(1) | 地区津贴 | 津贴标准(元/月)×12月÷(年应工作天数-年非工作天数) (100%) | 0
(2) | 施工津贴 | 津贴标准(元/月)×365天×辅助工资系数÷(年应工作天数-年非工作天数) (100%) | 2.89
(3) | 夜餐津贴 | (中班＋夜班)÷2×辅助工资系数 (100%) | 0.2
(4) | 节日加班津贴 | [基本工资(元/工日)]×(3-1)×法定假天数÷年应工作天数×辅助工资系数 (100%) | 0.301
3 | 工资附加费 | 以下七项之和 | 13.503
(1) | 职工福利基金 | [基本工资(元/工日)＋辅助工资(元/工日)×费率 (14%) | 3.671
(2) | 工会经费 | [基本工资(元/工日)＋辅助工资(元/工日)×费率 (2%) | 0.524
(3) | 养老保险费 | [基本工资(元/工日)＋辅助工资(元/工日)×费率 (20%) | 5.244
(4) | 医疗保险费 | [基本工资(元/工日)＋辅助工资(元/工日)×费率 (4%) | 1.049
(5) | 工伤、生育保险费 | [基本工资(元/工日)＋辅助工资(元/工日)×费率 (1.5%) | 0.393
(6) | 职工失业保险基金 | [基本工资(元/工日)＋辅助工资(元/工日)×费率 (2%) | 0.524
(7) | 住房公积金 | [基本工资(元/工日)＋辅助工资(元/工日)×费率 (8%) | 2.098
4 | 人工工日预算单价 | 基本工资＋辅助工资＋工资附加费 | 39.725
2

## 附表 02-2 主要材料价格表
附表 2
主要材料单价表
序号 | 名称及规格 | 单位 | 限定价格 | 市场价格 | 备注
1 | 砂 | m3 | 60 | 155
2 | 汽油 | kg | 5 | 9.53
3 | 柴油 | kg | 4.5 | 8.76
4 | 粗砂 | m3 | 60 | 155
5 | 卵石40 | m3 | 60 | 95
6 | 块石 | m3 | 40 | 87
7 | 碎石 | m3 | 60 | 80
8 | 砾石 | m3 | 60 | 76
9 | 标准砖 | 千块 | 240 | 410
10 | 钢筋 | t | 3500 | 3716.33
11 | 板枋材 | m3 | 1200 | 1970.39
12 | 水泥32.5 | kg | 0.3 | 0.48
13 | 锯材 | m3 | 1200 | 1716.33
1

## 附表 03 次要材料预算价格表
附表 3
次要材料预算价格表
序号 | 名称及规格 | 单位 | 预算价格
1 | 电 | kW.h | 0.84
2 | 风 | m3 | 0.15
3 | 水 | m3 | 3.9
4 | 木柴 | t | 650
5 | 钢滑模 | kg | 5
6 | 卡扣件 | kg | 5.5
7 | 油毡 | m2 | 3
8 | 沥青 | t | 4630
9 | 钢板 | kg | 3.67
10 | 粘土 | m3 | 37
11 | 组合钢模板 | kg | 5
12 | 油漆 | kg | 15
13 | 铁钉 | kg | 6.47
14 | 铁件 | kg | 5.42
15 | 预埋铁件 | kg | 4.04
16 | 铁丝 | kg | 5.5
17 | 铁垫块 | kg | 5.2
18 | 电焊条 | kg | 8.62
19 | 氧气 | m3 | 7
20 | 乙炔气 | m3 | 12
21 | 橡胶止水圈 | 根 | 170.816
22 | 型钢 | kg | 3.78
23 | 专用钢模 | kg | 5.5
24 | 钢模板 | kg | 5
1

## 附表 04 机械台班单价计算表
附表 4
机械台班单价计算表
定额编号 | 机械名称及规格 | 台班费 | 一类费用 小计 | 二类费
|  |  |  | 二类费 合计 | 人工费 (元/日) |  | 动力 燃料费 小计 | 汽油 (元/kg) |  | 柴油 (元/kg) |  | 电 (元/kw.h) |  | 水 (元/m3) |  | 风 (元/m3)
[5 empty] | 工日 | 金额 |  | 数量 | 金额 | 数量 | 金额 | 数量 | 金额 | 数量 | 金额 | 数量 | 金额
1003 | 单斗挖掘机 油动 斗容0.5m3 | 507.98 | 187.7 | 320.28 | 2 | 52.14 | 216 |  |  | 48 | 4.5
1004 | 单斗挖掘机 油动 斗容1m3 | 764.69 | 336.41 | 428.28 | 2 | 52.14 | 324 |  |  | 72 | 4.5
1013 | 推土机 功率 59kw | 377.74 | 75.46 | 302.28 | 2 | 52.14 | 198 |  |  | 44 | 4.5
1036 | 内燃压路机6～8t | 269.1 | 56.82 | 212.28 | 2 | 52.14 | 108 |  |  | 24 | 4.5
1037 | 内燃压路机8～10t | 287.89 | 62.11 | 225.78 | 2 | 52.14 | 121.5 |  |  | 27 | 4.5
1039 | 蛙式打夯机 功率2.8kw | 126.29 | 6.89 | 119.4 | 2 | 52.14 | 15.12 |  |  |  |  | 18 | 0.84
3002 | 混凝土搅拌机 0.4m3 | 208.39 | 62.11 | 146.28 | 2 | 52.14 | 42 |  |  |  |  | 50 | 0.84
3005 | 插入式振捣器 2.2kw | 24.48 | 14.4 | 10.08 |  |  | 10.08 |  |  |  |  | 12 | 0.84
3008 | 风水(砂)枪 耗风量2～6m3/min | 208.42 | 3.22 | 205.2 |  |  | 205.2 | [6 empty] | 18 | 3.9 | 900 | 0.15
4004 | 载重汽车 汽油型 载重量5t | 290.87 | 88.73 | 202.14 | 1 | 52.14 | 150 | 30 | 5
4011 | 自卸汽车 柴油型 载重量5t | 344.0962 | 99.25 | 244.8462 | 1.33 | 52.14 | 175.5 |  |  | 39 | 4.5
4038 | 洒水车 容量4800L | 326.29 | 104.15 | 222.14 | 1 | 52.14 | 170 | 34 | 5
1
附表 4
机械台班单价计算表
定额编号 | 机械名称及规格 | 台班费 | 一类费用 小计 | 二类费
|  |  |  | 二类费 合计 | 人工费 (元/日) |  | 动力 燃料费 小计 | 汽油 (元/kg) |  | 柴油 (元/kg) |  | 电 (元/kw.h) |  | 水 (元/m3) |  | 风 (元/m3)
[5 empty] | 工日 | 金额 |  | 数量 | 金额 | 数量 | 金额 | 数量 | 金额 | 数量 | 金额 | 数量 | 金额
4040 | 双胶轮车 | 3.22 | 3.22 | 0 |  |  | 0
5002 | 塔式起重机 起重量10t | 598.51 | 385.03 | 213.48 | 2 | 52.14 | 109.2 |  |  |  |  | 130 | 0.84
5007 | 履带起重机 柴油型 起重量15t | 479.98 | 195.7 | 284.28 | 2 | 52.14 | 180 |  |  | 40 | 4.5
5008 | 履带起重机 柴油型 起重量20t | 574.85 | 245.57 | 329.28 | 2 | 52.14 | 225 |  |  | 50 | 4.5
5013 | 卷扬机 牵引力3t | 88.64 | 12.14 | 76.5 | 1 | 52.14 | 24.36 |  |  |  |  | 29 | 0.84
5018 | 电动葫芦 起重量3t | 22.15 | 7.03 | 15.12 |  |  | 15.12 |  |  |  |  | 18 | 0.84
7001 | 电焊机交流20～25kVA | 119.13 | 3.15 | 115.98 | 1 | 52.14 | 63.84 |  |  |  |  | 76 | 0.84
7004 | 电焊机直流30kVA | 201.56 | 8.3 | 193.26 | 1 | 52.14 | 141.12 |  |  |  |  | 168 | 0.84
7007 | 对焊机电弧型150kVA | 505.52 | 22.88 | 482.64 | 1 | 52.14 | 430.5 |  |  |  |  | 440 | 0.84 | 14 | 3.9 | 42 | 0.15
7014 | 钢筋调直机4～14kw | 87.92 | 21.5 | 66.42 | 1 | 52.14 | 14.28 |  |  |  |  | 17 | 0.84
7017 | 钢筋切断机20kw | 151.08 | 14.94 | 136.14 | 1 | 52.14 | 84 |  |  |  |  | 100 | 0.84
7018 | 钢筋弯曲机6～40mm | 90.13 | 8.59 | 81.54 | 1 | 52.14 | 29.4 |  |  |  |  | 35 | 0.84
2

## 附表 05 混凝土、砂浆单价计算表
附表 5
混凝土、砂浆单价计算表
编号 | 砼强度等级 | 水泥强 度等级 | 级配 | 水泥 |  | 粗(中/细)砂 |  | 碎(卵)石 |  | 水 |  | 外加剂 |  | 单价 (元)
|  |  |  | kg | 单价 | m3 | 单价 | m3 | 单价 | m3 | 单价 | kg | 单价
1 | 纯混凝土C15 2级配 粒径40 水泥32.5 水灰比0.65^粗砂换为中砂^卵2级配#32.5 | 32.5 | 2级配 | 284.834 | 0.3 | 0.56056 | 60 | 0.84143 | 60 | 0.17655 | 3.9 | 0 | 0 | 170.258
2 | 纯混凝土C25 2级配 粒径40 水泥32.5 水灰比0.52级配#32.5 | 32.5 | 2级配 | 310 | 0.3 | 0.47 | 60 | 0.81 | 60 | 0.15 | 3.9 | 0 | 0 | 170.385
3 | 纯混凝土C25 2级配 粒径40 水泥32.5 水灰比0.5^粗砂换为中砂^卵2级配#32.5 | 32.5 | 2级配 | 364.87 | 0.3 | 0.50666 | 60 | 0.84143 | 60 | 0.17655 | 3.9 | 0 | 0 | 191.0348
4 | 砌筑砂浆M10 水泥32.5#32.5 |  |  | 305 | 0.3 | 1.1 | 60 | 0 | 0 | 0.183 | 3.9 | 0 | 0 | 158.2137
1