## 表 03 工程施工费预算汇总表
表 3
工程施工费预算汇总表
项目名称:潮南区陈店镇2013年度高标准基本农田建设项目 |  |  | 金额单位:元
序号 | 单项名称 | 预算金额 | 各项费用占工程施工费的比例(%)
| (1) | (2) | (3)
1 | 土地平整工程
2 | 灌溉与排水工程 | 2601327.21 | 91.8598
3 | 田间道路工程 | 170204.31 | 6.0104
4 | 农田防护与生态环境保持工程
5 | 其他工程 | 60313.1 | 2.1298
总计 | — | 2831844.62
填表说明:表中预算金额(2)见表3-1。
1

## 表 03-1 工程施工费预算表
表 3-1
工程施工费预算表
项目名称:潮南区陈店镇2013年度高标准基本农田建设项目 |  |  |  |  | 金额单位:元
序号 | 定额编号 | 单项名称 | 单位 | 工程量 | 综合单价 | 合计
| (1) | (2) | (3) | (4) | (5) | (6)
一 | (2): 土地平整工程
二 | (2): 灌溉与排水工程; (6): 2601327.21
一） | (2): 流仙村; (6): 434161.47
（一） | (2): 整修支渠II-1（80m）; (6): 45428.73
1 | (2): 土方工程; (6): 3776.96
（1） |  | 清除草皮（厚0.1m） | m2 | 120 | 1.75 | 209.87
| 10040 | 人工清理表土 | 100m2 | 1.2 | 174.89 | 209.87
（2） |  | 草皮弃置（运距1km） | m3 | 12 | 21.17 | 254.08
| 10111 | 人工挖双胶轮车运土50m内 一、二类土 | 100m3 | 0.12 | 958.09 | 114.97
| 10114 | 人工挖双胶轮车运土 每增运50m | 100m3 | 0.24 | 115.55 | 27.73
| 10219换 | 1m3挖掘机挖装自卸汽车运土 运距0.5～1km~自卸汽车5T 挖装松土 一、二类土 | 100m3 | 0.12 | 928.17 | 111.38
（3） |  | 土方开挖 | m3 | 115.491 | 10.76 | 1243
| 10029 | 人工挖沟渠(一、二类土) 上口宽4m以内 | 100m3 | 1.1549 | 1076.28 | 1243
（4） |  | 土方回填（利用开挖土方） | m3 | 76.319 | 16.26 | 1240.65
| 10334 | 建筑物土方回填 机械夯填 | 100m3 | 0.7632 | 1625.59 | 1240.65
（5） |  | 余土弃置（运距1km） | m3 | 39.172 | 21.17 | 829.36
| 10111 | 人工挖双胶轮车运土50m内 一、二类土 | 100m3 | 0.3917 | 958.09 | 375.28
| 10114 | 人工挖双胶轮车运土 每增运50m | 100m3 | 0.7834 | 115.55 | 90.52
| 10219换 | 1m3挖掘机挖装自卸汽车运土 运距0.5～1km~自卸汽车5T 挖装松土 一、二类土 | 100m3 | 0.3917 | 928.17 | 363.56
2 | (2): 渠道工程; (6): 41651.77
（1） |  | C25钢筋砼侧墙 | m3 | 19.2 | 513.66 | 9862.34
| 40013换 | 明渠衬砌(边坡陡于1：0.75) 衬砌厚度15～25cm~换:纯混凝土C25 2级配 粒径40 水泥32.5 水灰比0.5^粗砂换为中砂^卵2级配#32.5 | 100m3 | 0.192 | 47341.98 | 9089.66
| 40179 | 双胶轮车混凝土 运距40～50m | 100m3 | 0.1978 | 624.75 | 123.58
| 40160 | 0.4m3搅拌机拌制混凝土 | 100m3 | 0.1978 | 3281.58 | 649.1
填表说明:1.表中(6)=(4)×(5)； 2.(5)见表3-2。
1
表 3-1
工程施工费预算表
项目名称:潮南区陈店镇2013年度高标准基本农田建设项目 | (5): 金额单位:元
序号 | 定额编号 | 单项名称 | 单位 | 工程量 | 综合单价 | 合计
| (1) | (2) | (3) | (4) | (5) | (6)
（2） |  | C25钢筋砼底板 | m3 | 12 | 555.26 | 6663.15
| 40012换 | 明渠衬砌(边坡陡于1：0.75) 衬砌厚度10～15cm~换:纯混凝土C25 2级配 粒径40 水泥32.5 水灰比0.5^粗砂换为中砂^卵2级配#32.5 | 100m3 | 0.12 | 51502.79 | 6180.33
| 40179 | 双胶轮车混凝土 运距40～50m | 100m3 | 0.1236 | 624.75 | 77.22
| 40160 | 0.4m3搅拌机拌制混凝土 | 100m3 | 0.1236 | 3281.58 | 405.6
（3） |  | 二毡三油 | m2 | 2.21 | 128.91 | 284.89
| 40212 | 伸缩缝 沥青油毡(二毡三油) | 100m2 | 0.0221 | 12890.73 | 284.89
（4） |  | C15垫层 | m3 | 9.6 | 455.76 | 4375.29
| 40006换 | 连底式岸墙底板(直升门)~换:纯混凝土C15 2级配 粒径40 水泥32.5 水灰比0.65^粗砂换为中砂 | 100m3 | 0.096 | 41551.52 | 3988.95
| 40179 | 双胶轮车混凝土 运距40～50m | 100m3 | 0.0989 | 624.75 | 61.79
| 40160 | 0.4m3搅拌机拌制混凝土 | 100m3 | 0.0989 | 3281.58 | 324.55
（5） |  | 钢筋 | t | 2.9339 | 5762.24 | 16905.84
| 40159 | 其他机械钢筋制安 | t | 2.9339 | 5762.24 | 16905.84
（6） |  | 拆除原砼渠道（80m） | m3 | 10.053 | 300.85 | 3024.43
| 40191 | 人工拆除有钢筋混凝土 | 100m3 | 0.1005 | 30093.8 | 3024.43
（7） |  | 原砼渠道拆除弃渣运输（运距1km） | m3 | 10.053 | 53.3 | 535.83
| 20219 | 人工装双胶轮车运石渣 Ⅴ-Ⅶ 运距90～100m | 100m3 | 0.1005 | 2420.42 | 243.25
| 20220 | 人工装双胶轮车运石渣 Ⅴ-Ⅶ 每增运10m | 100m3 | 0.5025 | 61.35 | 30.83
| 20283换 | 1m3挖掘机装自卸汽车运石渣 运距0.5～1km~自卸汽车5T | 100m3 | 0.1005 | 2604.5 | 261.75
（二） | (2): 整修支渠II-2（94m）; (6): 48037.88
1 | (2): 土方工程; (6): 3268.75
（1） |  | 清除草皮（厚0.1m） | m2 | 141 | 1.75 | 246.59
| 10040 | 人工清理表土 | 100m2 | 1.41 | 174.89 | 246.59
（2） |  | 草皮弃置（运距1km） | m3 | 14.1 | 21.17 | 298.55
| 10111 | 人工挖双胶轮车运土50m内 一、二类土 | 100m3 | 0.141 | 958.09 | 135.09
填表说明:1.表中(6)=(4)×(5)； 2.(5)见表3-2。
2
表 3-1
工程施工费预算表
项目名称:潮南区陈店镇2013年度高标准基本农田建设项目 | (5): 金额单位:元
序号 | 定额编号 | 单项名称 | 单位 | 工程量 | 综合单价 | 合计
| (1) | (2) | (3) | (4) | (5) | (6)
| 10114 | 人工挖双胶轮车运土 每增运50m | 100m3 | 0.282 | 115.55 | 32.59
| 10219换 | 1m3挖掘机挖装自卸汽车运土 运距0.5～1km~自卸汽车5T 挖装松土 一、二类土 | 100m3 | 0.141 | 928.17 | 130.87
（3） |  | 土方开挖 | m3 | 78.081 | 10.76 | 840.36
| 10029 | 人工挖沟渠(一、二类土) 上口宽4m以内 | 100m3 | 0.7808 | 1076.28 | 840.36
（4） |  | 土方回填 | m3 | 115.849 | 16.26 | 1883.25
| 10334 | 建筑物土方回填 机械夯填 | 100m3 | 1.1585 | 1625.59 | 1883.25
2 | (2): 渠道工程; (6): 44769.13
（1） |  | C25钢筋砼侧墙 | m3 | 22.56 | 513.66 | 11588.18
| 40013换 | 明渠衬砌(边坡陡于1：0.75) 衬砌厚度15～25cm~换:纯混凝土C25 2级配 粒径40 水泥32.5 水灰比0.5^粗砂换为中砂^卵2级配#32.5 | 100m3 | 0.2256 | 47341.98 | 10680.35
| 40179 | 双胶轮车混凝土 运距40～50m | 100m3 | 0.2324 | 624.75 | 145.19
| 40160 | 0.4m3搅拌机拌制混凝土 | 100m3 | 0.2324 | 3281.58 | 762.64
（2） |  | C25钢筋砼底板 | m3 | 14.1 | 555.25 | 7829.09
| 40012换 | 明渠衬砌(边坡陡于1：0.75) 衬砌厚度10～15cm~换:纯混凝土C25 2级配 粒径40 水泥32.5 水灰比0.5^粗砂换为中砂^卵2级配#32.5 | 100m3 | 0.141 | 51502.79 | 7261.89
| 40179 | 双胶轮车混凝土 运距40～50m | 100m3 | 0.1452 | 624.75 | 90.71
| 40160 | 0.4m3搅拌机拌制混凝土 | 100m3 | 0.1452 | 3281.58 | 476.49
（3） |  | 二毡三油 | m2 | 2.686 | 129.1 | 346.76
| 40212 | 伸缩缝 沥青油毡(二毡三油) | 100m2 | 0.0269 | 12890.73 | 346.76
（4） |  | C15垫层 | m3 | 11.28 | 455.76 | 5140.93
| 40006换 | 连底式岸墙底板(直升门)~换:纯混凝土C15 2级配 粒径40 水泥32.5 水灰比0.65^粗砂换为中砂 | 100m3 | 0.1128 | 41551.52 | 4687.01
| 40179 | 双胶轮车混凝土 运距40～50m | 100m3 | 0.1162 | 624.75 | 72.6
| 40160 | 0.4m3搅拌机拌制混凝土 | 100m3 | 0.1162 | 3281.58 | 381.32
（5） |  | 钢筋 | t | 3.4473 | 5762.19 | 19864.17
| 40159 | 其他机械钢筋制安 | t | 3.4473 | 5762.24 | 19864.17
填表说明:1.表中(6)=(4)×(5)； 2.(5)见表3-2。
3
表 3-1
工程施工费预算表
项目名称:潮南区陈店镇2013年度高标准基本农田建设项目 | (5): 金额单位:元
序号 | 定额编号 | 单项名称 | 单位 | 工程量 | 综合单价 | 合计
| (1) | (2) | (3) | (4) | (5) | (6)
（三） | (2): 整修支渠III-1（580m）; (6): 332843.77
1 | (2): 土方工程; (6): 20264.19
（1） |  | 清除草皮（厚0.1m） | m2 | 870 | 1.75 | 1521.54
| 10040 | 人工清理表土 | 100m2 | 8.7 | 174.89 | 1521.54
（2） |  | 草皮弃置（运距1km） | m3 | 87 | 21.17 | 1842.11
| 10111 | 人工挖双胶轮车运土50m内 一、二类土 | 100m3 | 0.87 | 958.09 | 833.54
| 10114 | 人工挖双胶轮车运土 每增运50m | 100m3 | 1.74 | 115.55 | 201.06
| 10219换 | 1m3挖掘机挖装自卸汽车运土 运距0.5～1km~自卸汽车5T 挖装松土 一、二类土 | 100m3 | 0.87 | 928.17 | 807.51
（3） |  | 土方开挖 | m3 | 612.713 | 10.76 | 6594.48
| 10029 | 人工挖沟渠(一、二类土) 上口宽4m以内 | 100m3 | 6.1271 | 1076.28 | 6594.48
（4） |  | 土方回填 | m3 | 542.372 | 16.26 | 8816.71
| 10334 | 建筑物土方回填 机械夯填 | 100m3 | 5.4237 | 1625.59 | 8816.71
（5） |  | 余土弃置（运距1km） | m3 | 70.341 | 21.17 | 1489.35
| 10111 | 人工挖双胶轮车运土50m内 一、二类土 | 100m3 | 0.7034 | 958.09 | 673.92
| 10114 | 人工挖双胶轮车运土 每增运50m | 100m3 | 1.4068 | 115.55 | 162.56
| 10219换 | 1m3挖掘机挖装自卸汽车运土 运距0.5～1km~自卸汽车5T 挖装松土 一、二类土 | 100m3 | 0.7034 | 928.17 | 652.87
2 | (2): 渠道工程; (6): 312579.58
（1） |  | C25钢筋砼侧墙 | m3 | 139.2 | 513.66 | 71500.94
| 40013换 | 明渠衬砌(边坡陡于1：0.75) 衬砌厚度15～25cm~换:纯混凝土C25 2级配 粒径40 水泥32.5 水灰比0.5^粗砂换为中砂^卵2级配#32.5 | 100m3 | 1.392 | 47341.98 | 65900.04
| 40179 | 双胶轮车混凝土 运距40～50m | 100m3 | 1.4338 | 624.75 | 895.77
| 40160 | 0.4m3搅拌机拌制混凝土 | 100m3 | 1.4338 | 3281.58 | 4705.13
（2） |  | C25钢筋砼底板 | m3 | 121.8 | 555.26 | 67630.89
| 40012换 | 明渠衬砌(边坡陡于1：0.75) 衬砌厚度10～15cm~换:纯混凝土C25 2级配 粒径40 水泥32.5 水灰比0.5^粗砂换为中砂^卵2级配#32.5 | 100m3 | 1.218 | 51502.79 | 62730.4
填表说明:1.表中(6)=(4)×(5)； 2.(5)见表3-2。
4
表 3-1
工程施工费预算表
项目名称:潮南区陈店镇2013年度高标准基本农田建设项目 | (5): 金额单位:元
序号 | 定额编号 | 单项名称 | 单位 | 工程量 | 综合单价 | 合计
| (1) | (2) | (3) | (4) | (5) | (6)
| 40179 | 双胶轮车混凝土 运距40～50m | 100m3 | 1.2545 | 624.75 | 783.75
| 40160 | 0.4m3搅拌机拌制混凝土 | 100m3 | 1.2545 | 3281.58 | 4116.74
（3） |  | 二毡三油 | m2 | 22.977 | 128.92 | 2962.29
| 40212 | 伸缩缝 沥青油毡(二毡三油) | 100m2 | 0.2298 | 12890.73 | 2962.29
（4） |  | C15垫层 | m3 | 92.8 | 455.75 | 42293.48
| 40006换 | 连底式岸墙底板(直升门)~换:纯混凝土C15 2级配 粒径40 水泥32.5 水灰比0.65^粗砂换为中砂 | 100m3 | 0.928 | 41551.52 | 38559.81
| 40179 | 双胶轮车混凝土 运距40～50m | 100m3 | 0.9558 | 624.75 | 597.14
| 40160 | 0.4m3搅拌机拌制混凝土 | 100m3 | 0.9558 | 3281.58 | 3136.53
（5） |  | 钢筋 | t | 22.2469 | 5762.24 | 128191.98
| 40159 | 其他机械钢筋制安 | t | 22.2469 | 5762.24 | 128191.98
（四） | (2): 新建涵管-1; (6): 1621.7
1 | (2): 土方工程; (6): 292.01
（1） |  | 土方开挖 | m3 | 10.48 | 10.76 | 112.79
| 10029 | 人工挖沟渠(一、二类土) 上口宽4m以内 | 100m3 | 0.1048 | 1076.28 | 112.79
（2） |  | 土方回填 | m3 | 8.682 | 16.25 | 141.1
| 10334 | 建筑物土方回填 机械夯填 | 100m3 | 0.0868 | 1625.59 | 141.1
（3） |  | 余土弃置（运距1km） | m3 | 1.798 | 21.2 | 38.12
| 10111 | 人工挖双胶轮车运土50m内 一、二类土 | 100m3 | 0.018 | 958.09 | 17.25
| 10114 | 人工挖双胶轮车运土 每增运50m | 100m3 | 0.036 | 115.55 | 4.16
| 10219换 | 1m3挖掘机挖装自卸汽车运土 运距0.5～1km~自卸汽车5T 挖装松土 一、二类土 | 100m3 | 0.018 | 928.17 | 16.71
2 | (2): 涵管安装（D=500mm，L=4.00m）; (6): 1329.69
（1） |  | DN500mm预制钢筋砼管 | m | 4 | 226.44 | 905.76
| 50111换 | 平段混凝土管安装¦直径400～600mm以内~换:砌筑砂浆M10 水泥32.5#32.5 | 10m | 0.4 | 2264.39 | 905.76
（2） |  | C15砼基础 | m3 | 0.668 | 457.11 | 305.35
填表说明:1.表中(6)=(4)×(5)； 2.(5)见表3-2。
5
表 3-1
工程施工费预算表
项目名称:潮南区陈店镇2013年度高标准基本农田建设项目 | (5): 金额单位:元
序号 | 定额编号 | 单项名称 | 单位 | 工程量 | 综合单价 | 合计
| (1) | (2) | (3) | (4) | (5) | (6)
| 40006换 | 连底式岸墙底板(直升门)~换:纯混凝土C15 2级配 粒径40 水泥32.5 水灰比0.65^粗砂换为中砂 | 100m3 | 0.0067 | 41551.52 | 278.4
| 40179 | 双胶轮车混凝土 运距40～50m | 100m3 | 0.0069 | 624.75 | 4.31
| 40160 | 0.4m3搅拌机拌制混凝土 | 100m3 | 0.0069 | 3281.58 | 22.64
（3） |  | M10浆砌石 | m3 | 0.4 | 296.45 | 118.58
| 30020换 | 浆砌块石 挡土墙~换:砌筑砂浆M10 水泥32.5#32.5 | 100m3 | 0.004 | 29645.62 | 118.58
（五） | (2): 新建涵管-2; (6): 1550.55
1 | (2): 土方工程; (6): 292.01
（1） |  | 土方开挖 | m3 | 10.48 | 10.76 | 112.79
| 10029 | 人工挖沟渠(一、二类土) 上口宽4m以内 | 100m3 | 0.1048 | 1076.28 | 112.79
（2） |  | 土方回填 | m3 | 8.682 | 16.25 | 141.1
| 10334 | 建筑物土方回填 机械夯填 | 100m3 | 0.0868 | 1625.59 | 141.1
（3） |  | 余土弃置（运距1km） | m3 | 1.798 | 21.2 | 38.12
| 10111 | 人工挖双胶轮车运土50m内 一、二类土 | 100m3 | 0.018 | 958.09 | 17.25
| 10114 | 人工挖双胶轮车运土 每增运50m | 100m3 | 0.036 | 115.55 | 4.16
| 10219换 | 1m3挖掘机挖装自卸汽车运土 运距0.5～1km~自卸汽车5T 挖装松土 一、二类土 | 100m3 | 0.018 | 928.17 | 16.71
2 | (2): 涵管安装（D=500mm，L=4.00m）; (6): 1258.54
（1） |  | DN500mm预制钢筋砼管 | m | 4 | 226.44 | 905.76
| 50111换 | 平段混凝土管安装¦直径400～600mm以内~换:砌筑砂浆M10 水泥32.5#32.5 | 10m | 0.4 | 2264.39 | 905.76
（2） |  | C15砼基础 | m3 | 0.668 | 457.11 | 305.35
| 40006换 | 连底式岸墙底板(直升门)~换:纯混凝土C15 2级配 粒径40 水泥32.5 水灰比0.65^粗砂换为中砂 | 100m3 | 0.0067 | 41551.52 | 278.4
| 40179 | 双胶轮车混凝土 运距40～50m | 100m3 | 0.0069 | 624.75 | 4.31
| 40160 | 0.4m3搅拌机拌制混凝土 | 100m3 | 0.0069 | 3281.58 | 22.64
（3） |  | M10浆砌石 | m3 | 0.16 | 296.44 | 47.43
| 30020换 | 浆砌块石 挡土墙~换:砌筑砂浆M10 水泥32.5#32.5 | 100m3 | 0.0016 | 29645.62 | 47.43
填表说明:1.表中(6)=(4)×(5)； 2.(5)见表3-2。
6
表 3-1
工程施工费预算表
项目名称:潮南区陈店镇2013年度高标准基本农田建设项目 | (5): 金额单位:元
序号 | 定额编号 | 单项名称 | 单位 | 工程量 | 综合单价 | 合计
| (1) | (2) | (3) | (4) | (5) | (6)
（六） | (2): 重建蓄水池-1; (6): 2337.31
1 | (2): 拆除原蓄水池; (6): 259.82
（1） |  | 拆除原蓄水池砖墙 | m3 | 0.912 | 88.61 | 80.81
| 30073 | 砌体拆除 水泥浆砌砖 | 100m3 | 0.0091 | 8880.33 | 80.81
（2） |  | 原蓄水池砖墙拆除弃渣运输（运距1km） | m3 | 0.912 | 53.2 | 48.52
| 20219 | 人工装双胶轮车运石渣 Ⅴ-Ⅶ 运距90～100m | 100m3 | 0.0091 | 2420.42 | 22.03
| 20220 | 人工装双胶轮车运石渣 Ⅴ-Ⅶ 每增运10m | 100m3 | 0.0455 | 61.35 | 2.79
| 20283换 | 1m3挖掘机装自卸汽车运石渣 运距0.5～1km~自卸汽车5T | 100m3 | 0.0091 | 2604.5 | 23.7
（3） |  | 拆除原蓄水池砼基础 | m3 | 0.45 | 236.67 | 106.5
| 40190 | 人工拆除无钢筋混凝土 | 100m3 | 0.0045 | 18335.08 | 82.51
| 20219 | 人工装双胶轮车运石渣 Ⅴ-Ⅶ 运距90～100m | 100m3 | 0.0045 | 2420.42 | 10.89
| 20220 | 人工装双胶轮车运石渣 Ⅴ-Ⅶ 每增运10m | 100m3 | 0.0225 | 61.35 | 1.38
| 20283换 | 1m3挖掘机装自卸汽车运石渣 运距0.5～1km~自卸汽车5T | 100m3 | 0.0045 | 2604.5 | 11.72
（4） |  | 原蓄水池砼基础拆除弃渣运输（运距1km） | m3 | 0.45 | 53.31 | 23.99
| 20219 | 人工装双胶轮车运石渣 Ⅴ-Ⅶ 运距90～100m | 100m3 | 0.0045 | 2420.42 | 10.89
| 20220 | 人工装双胶轮车运石渣 Ⅴ-Ⅶ 每增运10m | 100m3 | 0.0225 | 61.35 | 1.38
| 20283换 | 1m3挖掘机装自卸汽车运石渣 运距0.5～1km~自卸汽车5T | 100m3 | 0.0045 | 2604.5 | 11.72
2 | (2): 土方工程; (6): 120.94
（1） |  | 土方开挖 | m3 | 4.05 | 10.76 | 43.59
| 10029 | 人工挖沟渠(一、二类土) 上口宽4m以内 | 100m3 | 0.0405 | 1076.28 | 43.59
（2） |  | 土方回填（利用开挖土方） | m3 | 1.71 | 16.26 | 27.8
| 10334 | 建筑物土方回填 机械夯填 | 100m3 | 0.0171 | 1625.59 | 27.8
（3） |  | 余土弃置（运距1km） | m3 | 2.34 | 21.18 | 49.55
| 10111 | 人工挖双胶轮车运土50m内 一、二类土 | 100m3 | 0.0234 | 958.09 | 22.42
| 10114 | 人工挖双胶轮车运土 每增运50m | 100m3 | 0.0468 | 115.55 | 5.41
填表说明:1.表中(6)=(4)×(5)； 2.(5)见表3-2。
7
表 3-1
工程施工费预算表
项目名称:潮南区陈店镇2013年度高标准基本农田建设项目 | (5): 金额单位:元
序号 | 定额编号 | 单项名称 | 单位 | 工程量 | 综合单价 | 合计
| (1) | (2) | (3) | (4) | (5) | (6)
| 10219换 | 1m3挖掘机挖装自卸汽车运土 运距0.5～1km~自卸汽车5T 挖装松土 一、二类土 | 100m3 | 0.0234 | 928.17 | 21.72
3 | (2): 新建蓄水池; (6): 1956.55
（1) |  | C25钢筋砼 | m3 | 1.482 | 500.67 | 741.99
| 40041换 | 挡土墙、岸墙、翼墙 重力式~换:纯混凝土C25 2级配 粒径40 水泥32.5 水灰比0.5^粗砂换为中砂 | 100m3 | 0.0148 | 46122.35 | 682.61
| 40179 | 双胶轮车混凝土 运距40～50m | 100m3 | 0.0152 | 624.75 | 9.5
| 40160 | 0.4m3搅拌机拌制混凝土 | 100m3 | 0.0152 | 3281.58 | 49.88
（4） |  | C15垫层 | m3 | 0.441 | 454.44 | 200.41
| 40006换 | 连底式岸墙底板(直升门)~换:纯混凝土C15 2级配 粒径40 水泥32.5 水灰比0.65^粗砂换为中砂 | 100m3 | 0.0044 | 41551.52 | 182.83
| 40179 | 双胶轮车混凝土 运距40～50m | 100m3 | 0.0045 | 624.75 | 2.81
| 40160 | 0.4m3搅拌机拌制混凝土 | 100m3 | 0.0045 | 3281.58 | 14.77
（3) |  | 钢筋 | t | 0.17597 | 5763.2 | 1014.15
| 40159 | 其他机械钢筋制安 | t | 0.176 | 5762.24 | 1014.15
（七） | (2): 重建蓄水池-2; (6): 2341.53
1 | (2): 拆除原蓄水池; (6): 266.92
（1） |  | 拆除原蓄水池砖墙 | m3 | 0.96 | 88.8 | 85.25
| 30073 | 砌体拆除 水泥浆砌砖 | 100m3 | 0.0096 | 8880.33 | 85.25
（2） |  | 原蓄水池砖墙拆除弃渣运输（运距1km） | m3 | 0.96 | 53.31 | 51.18
| 20219 | 人工装双胶轮车运石渣 Ⅴ-Ⅶ 运距90～100m | 100m3 | 0.0096 | 2420.42 | 23.24
| 20220 | 人工装双胶轮车运石渣 Ⅴ-Ⅶ 每增运10m | 100m3 | 0.048 | 61.35 | 2.94
| 20283换 | 1m3挖掘机装自卸汽车运石渣 运距0.5～1km~自卸汽车5T | 100m3 | 0.0096 | 2604.5 | 25
（3） |  | 拆除原蓄水池砼基础 | m3 | 0.45 | 236.67 | 106.5
| 40190 | 人工拆除无钢筋混凝土 | 100m3 | 0.0045 | 18335.08 | 82.51
| 20219 | 人工装双胶轮车运石渣 Ⅴ-Ⅶ 运距90～100m | 100m3 | 0.0045 | 2420.42 | 10.89
| 20220 | 人工装双胶轮车运石渣 Ⅴ-Ⅶ 每增运10m | 100m3 | 0.0225 | 61.35 | 1.38
填表说明:1.表中(6)=(4)×(5)； 2.(5)见表3-2。
8
表 3-1
工程施工费预算表
项目名称:潮南区陈店镇2013年度高标准基本农田建设项目 | (5): 金额单位:元
序号 | 定额编号 | 单项名称 | 单位 | 工程量 | 综合单价 | 合计
| (1) | (2) | (3) | (4) | (5) | (6)
| 20283换 | 1m3挖掘机装自卸汽车运石渣 运距0.5～1km~自卸汽车5T | 100m3 | 0.0045 | 2604.5 | 11.72
（4） |  | 原蓄水池砼基础拆除弃渣运输（运距1km） | m3 | 0.45 | 53.31 | 23.99
| 20219 | 人工装双胶轮车运石渣 Ⅴ-Ⅶ 运距90～100m | 100m3 | 0.0045 | 2420.42 | 10.89
| 20220 | 人工装双胶轮车运石渣 Ⅴ-Ⅶ 每增运10m | 100m3 | 0.0225 | 61.35 | 1.38
| 20283换 | 1m3挖掘机装自卸汽车运石渣 运距0.5～1km~自卸汽车5T | 100m3 | 0.0045 | 2604.5 | 11.72
2 | (2): 土方工程; (6): 120.94
（1） |  | 土方开挖 | m3 | 4.05 | 10.76 | 43.59
| 10029 | 人工挖沟渠(一、二类土) 上口宽4m以内 | 100m3 | 0.0405 | 1076.28 | 43.59
（2） |  | 土方回填（利用开挖土方） | m3 | 1.71 | 16.26 | 27.8
| 10334 | 建筑物土方回填 机械夯填 | 100m3 | 0.0171 | 1625.59 | 27.8
（3） |  | 余土弃置（运距1km） | m3 | 2.34 | 21.18 | 49.55
| 10111 | 人工挖双胶轮车运土50m内 一、二类土 | 100m3 | 0.0234 | 958.09 | 22.42
| 10114 | 人工挖双胶轮车运土 每增运50m | 100m3 | 0.0468 | 115.55 | 5.41
| 10219换 | 1m3挖掘机挖装自卸汽车运土 运距0.5～1km~自卸汽车5T 挖装松土 一、二类土 | 100m3 | 0.0234 | 928.17 | 21.72
3 | (2): 新建蓄水池; (6): 1953.67
（1) |  | C25钢筋砼 | m3 | 1.48 | 501.34 | 741.99
| 40041换 | 挡土墙、岸墙、翼墙 重力式~换:纯混凝土C25 2级配 粒径40 水泥32.5 水灰比0.5^粗砂换为中砂 | 100m3 | 0.0148 | 46122.35 | 682.61
| 40179 | 双胶轮车混凝土 运距40～50m | 100m3 | 0.0152 | 624.75 | 9.5
| 40160 | 0.4m3搅拌机拌制混凝土 | 100m3 | 0.0152 | 3281.58 | 49.88
（2） |  | C15垫层 | m3 | 0.44 | 455.48 | 200.41
| 40006换 | 连底式岸墙底板(直升门)~换:纯混凝土C15 2级配 粒径40 水泥32.5 水灰比0.65^粗砂换为中砂 | 100m3 | 0.0044 | 41551.52 | 182.83
| 40179 | 双胶轮车混凝土 运距40～50m | 100m3 | 0.0045 | 624.75 | 2.81
| 40160 | 0.4m3搅拌机拌制混凝土 | 100m3 | 0.0045 | 3281.58 | 14.77
（3) |  | 钢筋 | t | 0.17554 | 5760.91 | 1011.27
填表说明:1.表中(6)=(4)×(5)； 2.(5)见表3-2。
9
表 3-1
工程施工费预算表
项目名称:潮南区陈店镇2013年度高标准基本农田建设项目 | (5): 金额单位:元
序号 | 定额编号 | 单项名称 | 单位 | 工程量 | 综合单价 | 合计
| (1) | (2) | (3) | (4) | (5) | (6)
| 40159 | 其他机械钢筋制安 | t | 0.1755 | 5762.24 | 1011.27
二） | (2): 港后村; (6): 146591.16
（一） | (2): 新建支渠II-1（200m）; (6): 61359.31
1 | (2): 土方工程; (6): 4832.37
（1） |  | 土方开挖 | m3 | 175.703 | 10.76 | 1891.02
| 10029 | 人工挖沟渠(一、二类土) 上口宽4m以内 | 100m3 | 1.757 | 1076.28 | 1891.02
（2） |  | 土方回填（利用开挖土方） | m3 | 158.418 | 16.26 | 2575.26
| 10334 | 建筑物土方回填 机械夯填 | 100m3 | 1.5842 | 1625.59 | 2575.26
（3） |  | 余土弃置（运距1km） | m3 | 17.285 | 21.18 | 366.09
| 10111 | 人工挖双胶轮车运土50m内 一、二类土 | 100m3 | 0.1729 | 958.09 | 165.65
| 10114 | 人工挖双胶轮车运土 每增运50m | 100m3 | 0.3458 | 115.55 | 39.96
| 10219换 | 1m3挖掘机挖装自卸汽车运土 运距0.5～1km~自卸汽车5T 挖装松土 一、二类土 | 100m3 | 0.1729 | 928.17 | 160.48
2 | (2): 渠道工程; (6): 56526.94
（1） |  | M10水泥灰砂砖侧墙 | m3 | 43.86 | 398.92 | 17496.45
| 30064换 | 浆砌砖(挡土墙、桥台、闸墩)~换:砌筑砂浆M10 水泥32.5#32.5 | 100m3 | 0.4386 | 39891.58 | 17496.45
（2） |  | C25钢筋砼底板 | m3 | 38.4 | 491.27 | 18864.6
| 40006换 | 连底式岸墙底板(直升门)~换:纯混凝土C25 2级配 粒径40 水泥32.5 水灰比0.5^粗砂换为中砂 | 100m3 | 0.384 | 45103.26 | 17319.65
| 40179 | 双胶轮车混凝土 运距40～50m | 100m3 | 0.3955 | 624.75 | 247.09
| 40160 | 0.4m3搅拌机拌制混凝土 | 100m3 | 0.3955 | 3281.58 | 1297.86
（3） |  | 三油二毡 | m2 | 6.15 | 128.91 | 792.78
| 40212 | 伸缩缝 沥青油毡(二毡三油) | 100m2 | 0.0615 | 12890.73 | 792.78
（4） |  | C25钢筋砼压顶 | m3 | 11.52 | 521.98 | 6013.26
| 40242换 | 混凝土压顶 挡土墙~换:纯混凝土C25 2级配 粒径40 水泥32.5 水灰比0.5^粗砂换为中砂 | 100m3 | 0.1152 | 48173.45 | 5549.58
| 40179 | 双胶轮车混凝土 运距40～50m | 100m3 | 0.1187 | 624.75 | 74.16
填表说明:1.表中(6)=(4)×(5)； 2.(5)见表3-2。
10
表 3-1
工程施工费预算表
项目名称:潮南区陈店镇2013年度高标准基本农田建设项目 | (5): 金额单位:元
序号 | 定额编号 | 单项名称 | 单位 | 工程量 | 综合单价 | 合计
| (1) | (2) | (3) | (4) | (5) | (6)
| 40160 | 0.4m3搅拌机拌制混凝土 | 100m3 | 0.1187 | 3281.58 | 389.52
（5） |  | C25砼立柱 | m3 | 2.22 | 501.52 | 1113.38
| 40041换 | 挡土墙、岸墙、翼墙 重力式~换:纯混凝土C25 2级配 粒径40 水泥32.5 水灰比0.5^粗砂换为中砂 | 100m3 | 0.0222 | 46122.35 | 1023.92
| 40179 | 双胶轮车混凝土 运距40～50m | 100m3 | 0.0229 | 624.75 | 14.31
| 40160 | 0.4m3搅拌机拌制混凝土 | 100m3 | 0.0229 | 3281.58 | 75.15
（6） |  | M10水泥砂浆批荡 | m2 | 240 | 14.85 | 3563.5
| 30066换 | 砌体砂浆抹面 立面 平均厚2cm~换:砌筑砂浆M10 水泥32.5#32.5 | 100m2 | 2.4 | 1484.79 | 3563.5
（7） |  | 钢筋 | t | 1.4498 | 5762.24 | 8354.1
| 40159 | 其他机械钢筋制安 | t | 1.4498 | 5762.24 | 8354.1
（8） |  | C25钢筋砼横撑 | m3 | 0.35 | 939.63 | 328.87
| 40129换 | 预制混凝土梁安装（单个构件体积0～2m3）~换:纯混凝土C25 2级配 粒径40 水泥32.5 水灰比0.5^粗砂换为中砂 | 100m3 | 0.0035 | 26798.95 | 93.8
| 40072换 | 预制横系梁~换:纯混凝土C25 2级配 粒径40 水泥32.5 水灰比0.5^粗砂换为中砂 | 100m3 | 0.0035 | 67162.26 | 235.07
（二） | (2): 新建斗渠III-1（250m）; (6): 75851.69
1 | (2): 土方工程; (6): 5200.45
（1） |  | 土方开挖 | m3 | 186.668 | 10.76 | 2009.09
| 10029 | 人工挖沟渠(一、二类土) 上口宽4m以内 | 100m3 | 1.8667 | 1076.28 | 2009.09
（2） |  | 土方回填 | m3 | 186.668 | 16.26 | 3034.49
| 10334 | 建筑物土方回填 机械夯填 | 100m3 | 1.8667 | 1625.59 | 3034.49
（3） |  | 土方回填 | m3 | 9.652 | 16.25 | 156.87
| 10334 | 建筑物土方回填 机械夯填 | 100m3 | 0.0965 | 1625.59 | 156.87
2 | (2): 渠道工程; (6): 70651.24
（1） |  | M10水泥灰砂砖侧墙 | m3 | 54.83 | 398.92 | 21872.55
| 30064换 | 浆砌砖(挡土墙、桥台、闸墩)~换:砌筑砂浆M10 水泥32.5#32.5 | 100m3 | 0.5483 | 39891.58 | 21872.55
（2） |  | C25钢筋砼底板 | m3 | 48 | 491.27 | 23580.85
填表说明:1.表中(6)=(4)×(5)； 2.(5)见表3-2。
11
表 3-1
工程施工费预算表
项目名称:潮南区陈店镇2013年度高标准基本农田建设项目 | (5): 金额单位:元
序号 | 定额编号 | 单项名称 | 单位 | 工程量 | 综合单价 | 合计
| (1) | (2) | (3) | (4) | (5) | (6)
| 40006换 | 连底式岸墙底板(直升门)~换:纯混凝土C25 2级配 粒径40 水泥32.5 水灰比0.5^粗砂换为中砂 | 100m3 | 0.48 | 45103.26 | 21649.56
| 40179 | 双胶轮车混凝土 运距40～50m | 100m3 | 0.4944 | 624.75 | 308.88
| 40160 | 0.4m3搅拌机拌制混凝土 | 100m3 | 0.4944 | 3281.58 | 1622.41
（3） |  | 三油二毡 | m2 | 7.69 | 128.91 | 991.3
| 40212 | 伸缩缝 沥青油毡(二毡三油) | 100m2 | 0.0769 | 12890.73 | 991.3
（4） |  | C25钢筋砼压顶 | m3 | 14.4 | 521.96 | 7516.29
| 40242换 | 混凝土压顶 挡土墙~换:纯混凝土C25 2级配 粒径40 水泥32.5 水灰比0.5^粗砂换为中砂^卵2级配#32.5 | 100m3 | 0.144 | 48173.45 | 6936.98
| 40179 | 双胶轮车混凝土 运距40～50m | 100m3 | 0.1483 | 624.75 | 92.65
| 40160 | 0.4m3搅拌机拌制混凝土 | 100m3 | 0.1483 | 3281.58 | 486.66
（5） |  | C25砼立柱 | m3 | 2.77 | 501.42 | 1388.93
| 40041换 | 挡土墙、岸墙、翼墙 重力式~换:纯混凝土C25 2级配 粒径40 水泥32.5 水灰比0.5^粗砂换为中砂 | 100m3 | 0.0277 | 46122.35 | 1277.59
| 40179 | 双胶轮车混凝土 运距40～50m | 100m3 | 0.0285 | 624.75 | 17.81
| 40160 | 0.4m3搅拌机拌制混凝土 | 100m3 | 0.0285 | 3281.58 | 93.53
（6） |  | M10水泥砂浆批荡 | m2 | 300 | 14.85 | 4454.37
| 30066换 | 砌体砂浆抹面 立面 平均厚2cm~换:砌筑砂浆M10 水泥32.5#32.5 | 100m2 | 3 | 1484.79 | 4454.37
（7） |  | 钢筋 | t | 1.8123 | 5762.24 | 10442.91
| 40159 | 其他机械钢筋制安 | t | 1.8123 | 5762.24 | 10442.91
（8） |  | C25钢筋砼横撑 | m3 | 0.43 | 939.63 | 404.04
| 40129换 | 预制混凝土梁安装（单个构件体积0～2m3）~换:纯混凝土C25 2级配 粒径40 水泥32.5 水灰比0.5^粗砂换为中砂 | 100m3 | 0.0043 | 26798.95 | 115.24
| 40072换 | 预制横系梁~换:纯混凝土C25 2级配 粒径40 水泥32.5 水灰比0.5^粗砂换为中砂 | 100m3 | 0.0043 | 67162.26 | 288.8
（三） | (2): 新建涵管-3; (6): 1244.98
1 | (2): 土方工程; (6): 219.01
（1） |  | 土方开挖 | m3 | 7.86 | 10.76 | 84.6
| 10029 | 人工挖沟渠(一、二类土) 上口宽4m以内 | 100m3 | 0.0786 | 1076.28 | 84.6
填表说明:1.表中(6)=(4)×(5)； 2.(5)见表3-2。
12
表 3-1
工程施工费预算表
项目名称:潮南区陈店镇2013年度高标准基本农田建设项目 | (5): 金额单位:元
序号 | 定额编号 | 单项名称 | 单位 | 工程量 | 综合单价 | 合计
| (1) | (2) | (3) | (4) | (5) | (6)
（2） |  | 土方回填 | m3 | 6.511 | 16.25 | 105.83
| 10334 | 建筑物土方回填 机械夯填 | 100m3 | 0.0651 | 1625.59 | 105.83
（3） |  | 余土弃置（运距1km） | m3 | 1.349 | 21.19 | 28.58
| 10111 | 人工挖双胶轮车运土50m内 一、二类土 | 100m3 | 0.0135 | 958.09 | 12.93
| 10114 | 人工挖双胶轮车运土 每增运50m | 100m3 | 0.027 | 115.55 | 3.12
| 10219换 | 1m3挖掘机挖装自卸汽车运土 运距0.5～1km~自卸汽车5T 挖装松土 一、二类土 | 100m3 | 0.0135 | 928.17 | 12.53
2 | (2): 涵管安装（D=500mm，L=4.00m）; (6): 1025.97
（1） |  | DN500mm预制钢筋砼管 | m | 3 | 226.44 | 679.32
| 50111换 | 平段混凝土管安装¦直径400～600mm以内~换:砌筑砂浆M10 水泥32.5#32.5 | 10m | 0.3 | 2264.39 | 679.32
（2） |  | C15砼基础 | m3 | 0.501 | 455.23 | 228.07
| 40006换 | 连底式岸墙底板(直升门)~换:纯混凝土C15 2级配 粒径40 水泥32.5 水灰比0.65^粗砂换为中砂 | 100m3 | 0.005 | 41551.52 | 207.76
| 40179 | 双胶轮车混凝土 运距40～50m | 100m3 | 0.0052 | 624.75 | 3.25
| 40160 | 0.4m3搅拌机拌制混凝土 | 100m3 | 0.0052 | 3281.58 | 17.06
（3） |  | M10浆砌石 | m3 | 0.4 | 296.45 | 118.58
| 30020换 | 浆砌块石 挡土墙~换:砌筑砂浆M10 水泥32.5#32.5 | 100m3 | 0.004 | 29645.62 | 118.58
（四） | (2): 新建涵管-4; (6): 1599.18
1 | (2): 土方工程; (6): 317.42
（1） |  | 土方开挖 | m3 | 11.45 | 10.76 | 123.23
| 10029 | 人工挖沟渠(一、二类土) 上口宽4m以内 | 100m3 | 0.1145 | 1076.28 | 123.23
（2） |  | 土方回填 | m3 | 9.806 | 16.26 | 159.47
| 10334 | 建筑物土方回填 机械夯填 | 100m3 | 0.0981 | 1625.59 | 159.47
（3） |  | 余土弃置（运距1km） | m3 | 1.644 | 21.12 | 34.72
| 10111 | 人工挖双胶轮车运土50m内 一、二类土 | 100m3 | 0.0164 | 958.09 | 15.71
| 10114 | 人工挖双胶轮车运土 每增运50m | 100m3 | 0.0328 | 115.55 | 3.79
填表说明:1.表中(6)=(4)×(5)； 2.(5)见表3-2。
13
表 3-1
工程施工费预算表
项目名称:潮南区陈店镇2013年度高标准基本农田建设项目 | (5): 金额单位:元
序号 | 定额编号 | 单项名称 | 单位 | 工程量 | 综合单价 | 合计
| (1) | (2) | (3) | (4) | (5) | (6)
| 10219换 | 1m3挖掘机挖装自卸汽车运土 运距0.5～1km~自卸汽车5T 挖装松土 一、二类土 | 100m3 | 0.0164 | 928.17 | 15.22
2 | (2): 涵管安装（D=400mm，L=4.00m）; (6): 1281.76
（1） |  | DN400mm预制钢筋砼管 | m | 5 | 165.2 | 826.01
| 50110换 | 平段混凝土管安装¦直径400mm以内~换:砌筑砂浆M10 水泥32.5#32.5 | 10m | 0.5 | 1652.02 | 826.01
（2） |  | C15砼基础 | m3 | 0.74 | 455.64 | 337.17
| 40006换 | 连底式岸墙底板(直升门)~换:纯混凝土C15 2级配 粒径40 水泥32.5 水灰比0.65^粗砂换为中砂 | 100m3 | 0.0074 | 41551.52 | 307.48
| 40179 | 双胶轮车混凝土 运距40～50m | 100m3 | 0.0076 | 624.75 | 4.75
| 40160 | 0.4m3搅拌机拌制混凝土 | 100m3 | 0.0076 | 3281.58 | 24.94
（3） |  | M10浆砌石 | m3 | 0.4 | 296.45 | 118.58
| 30020换 | 浆砌块石 挡土墙~换:砌筑砂浆M10 水泥32.5#32.5 | 100m3 | 0.004 | 29645.62 | 118.58
（五） | (2): 新建涵管-5; (6): 1599.18
1 | (2): 土方工程; (6): 317.42
（1） |  | 土方开挖 | m3 | 11.45 | 10.76 | 123.23
| 10029 | 人工挖沟渠(一、二类土) 上口宽4m以内 | 100m3 | 0.1145 | 1076.28 | 123.23
（2） |  | 土方回填 | m3 | 9.806 | 16.26 | 159.47
| 10334 | 建筑物土方回填 机械夯填 | 100m3 | 0.0981 | 1625.59 | 159.47
（3） |  | 余土弃置（运距1km） | m3 | 1.644 | 21.12 | 34.72
| 10111 | 人工挖双胶轮车运土50m内 一、二类土 | 100m3 | 0.0164 | 958.09 | 15.71
| 10114 | 人工挖双胶轮车运土 每增运50m | 100m3 | 0.0328 | 115.55 | 3.79
| 10219换 | 1m3挖掘机挖装自卸汽车运土 运距0.5～1km~自卸汽车5T 挖装松土 一、二类土 | 100m3 | 0.0164 | 928.17 | 15.22
2 | (2): 涵管安装（D=400mm，L=4.00m）; (6): 1281.76
（1） |  | DN400mm预制钢筋砼管 | m | 5 | 165.2 | 826.01
| 50110换 | 平段混凝土管安装¦直径400mm以内~换:砌筑砂浆M10 水泥32.5#32.5 | 10m | 0.5 | 1652.02 | 826.01
（2） |  | C15砼基础 | m3 | 0.74 | 455.64 | 337.17
填表说明:1.表中(6)=(4)×(5)； 2.(5)见表3-2。
14
表 3-1
工程施工费预算表
项目名称:潮南区陈店镇2013年度高标准基本农田建设项目 | (5): 金额单位:元
序号 | 定额编号 | 单项名称 | 单位 | 工程量 | 综合单价 | 合计
| (1) | (2) | (3) | (4) | (5) | (6)
| 40006换 | 连底式岸墙底板(直升门)~换:纯混凝土C15 2级配 粒径40 水泥32.5 水灰比0.65^粗砂换为中砂 | 100m3 | 0.0074 | 41551.52 | 307.48
| 40179 | 双胶轮车混凝土 运距40～50m | 100m3 | 0.0076 | 624.75 | 4.75
| 40160 | 0.4m3搅拌机拌制混凝土 | 100m3 | 0.0076 | 3281.58 | 24.94
（3） |  | M10浆砌石 | m3 | 0.4 | 296.45 | 118.58
| 30020换 | 浆砌块石 挡土墙~换:砌筑砂浆M10 水泥32.5#32.5 | 100m3 | 0.004 | 29645.62 | 118.58
（六） | (2): 新建涵管-6; (6): 1599.18
1 | (2): 土方工程; (6): 317.42
（1） |  | 土方开挖 | m3 | 11.45 | 10.76 | 123.23
| 10029 | 人工挖沟渠(一、二类土) 上口宽4m以内 | 100m3 | 0.1145 | 1076.28 | 123.23
（2） |  | 土方回填 | m3 | 9.806 | 16.26 | 159.47
| 10334 | 建筑物土方回填 机械夯填 | 100m3 | 0.0981 | 1625.59 | 159.47
（3） |  | 余土弃置（运距1km） | m3 | 1.644 | 21.12 | 34.72
| 10111 | 人工挖双胶轮车运土50m内 一、二类土 | 100m3 | 0.0164 | 958.09 | 15.71
| 10114 | 人工挖双胶轮车运土 每增运50m | 100m3 | 0.0328 | 115.55 | 3.79
| 10219换 | 1m3挖掘机挖装自卸汽车运土 运距0.5～1km~自卸汽车5T 挖装松土 一、二类土 | 100m3 | 0.0164 | 928.17 | 15.22
2 | (2): 涵管安装（D=400mm，L=4.00m）; (6): 1281.76
（1） |  | DN400mm预制钢筋砼管 | m | 5 | 165.2 | 826.01
| 50110换 | 平段混凝土管安装¦直径400mm以内~换:砌筑砂浆M10 水泥32.5#32.5 | 10m | 0.5 | 1652.02 | 826.01
（2） |  | C15砼基础 | m3 | 0.74 | 455.64 | 337.17
| 40006换 | 连底式岸墙底板(直升门)~换:纯混凝土C15 2级配 粒径40 水泥32.5 水灰比0.65^粗砂换为中砂 | 100m3 | 0.0074 | 41551.52 | 307.48
| 40179 | 双胶轮车混凝土 运距40～50m | 100m3 | 0.0076 | 624.75 | 4.75
| 40160 | 0.4m3搅拌机拌制混凝土 | 100m3 | 0.0076 | 3281.58 | 24.94
（3） |  | M10浆砌石 | m3 | 0.4 | 296.45 | 118.58
| 30020换 | 浆砌块石 挡土墙~换:砌筑砂浆M10 水泥32.5#32.5 | 100m3 | 0.004 | 29645.62 | 118.58
填表说明:1.表中(6)=(4)×(5)； 2.(5)见表3-2。
15
表 3-1
工程施工费预算表
项目名称:潮南区陈店镇2013年度高标准基本农田建设项目 | (5): 金额单位:元
序号 | 定额编号 | 单项名称 | 单位 | 工程量 | 综合单价 | 合计
| (1) | (2) | (3) | (4) | (5) | (6)
（七） | (2): 新建涵管-7; (6): 1244.98
1 | (2): 土方工程; (6): 219.01
（1） |  | 土方开挖 | m3 | 7.86 | 10.76 | 84.6
| 10029 | 人工挖沟渠(一、二类土) 上口宽4m以内 | 100m3 | 0.0786 | 1076.28 | 84.6
（2） |  | 土方回填 | m3 | 6.511 | 16.25 | 105.83
| 10334 | 建筑物土方回填 机械夯填 | 100m3 | 0.0651 | 1625.59 | 105.83
（3） |  | 余土弃置（运距1km） | m3 | 1.349 | 21.19 | 28.58
| 10111 | 人工挖双胶轮车运土50m内 一、二类土 | 100m3 | 0.0135 | 958.09 | 12.93
| 10114 | 人工挖双胶轮车运土 每增运50m | 100m3 | 0.027 | 115.55 | 3.12
| 10219换 | 1m3挖掘机挖装自卸汽车运土 运距0.5～1km~自卸汽车5T 挖装松土 一、二类土 | 100m3 | 0.0135 | 928.17 | 12.53
2 | (2): 涵管安装（D=500mm，L=4.00m）; (6): 1025.97
（1） |  | DN500mm预制钢筋砼管 | m | 3 | 226.44 | 679.32
| 50111换 | 平段混凝土管安装¦直径400～600mm以内~换:砌筑砂浆M10 水泥32.5#32.5 | 10m | 0.3 | 2264.39 | 679.32
（2） |  | C15砼基础 | m3 | 0.501 | 455.23 | 228.07
| 40006换 | 连底式岸墙底板(直升门)~换:纯混凝土C15 2级配 粒径40 水泥32.5 水灰比0.65^粗砂换为中砂 | 100m3 | 0.005 | 41551.52 | 207.76
| 40179 | 双胶轮车混凝土 运距40～50m | 100m3 | 0.0052 | 624.75 | 3.25
| 40160 | 0.4m3搅拌机拌制混凝土 | 100m3 | 0.0052 | 3281.58 | 17.06
（3） |  | M10浆砌石 | m3 | 0.4 | 296.45 | 118.58
| 30020换 | 浆砌块石 挡土墙~换:砌筑砂浆M10 水泥32.5#32.5 | 100m3 | 0.004 | 29645.62 | 118.58
（八） | (2): 新建蓄水池-1; (6): 2092.66
1 | (2): 土方工程; (6): 120.94
（1） |  | 土方开挖 | m3 | 4.05 | 10.76 | 43.59
| 10029 | 人工挖沟渠(一、二类土) 上口宽4m以内 | 100m3 | 0.0405 | 1076.28 | 43.59
（2） |  | 土方回填（利用开挖土方） | m3 | 1.71 | 16.26 | 27.8
填表说明:1.表中(6)=(4)×(5)； 2.(5)见表3-2。
16
表 3-1
工程施工费预算表
项目名称:潮南区陈店镇2013年度高标准基本农田建设项目 | (5): 金额单位:元
序号 | 定额编号 | 单项名称 | 单位 | 工程量 | 综合单价 | 合计
| (1) | (2) | (3) | (4) | (5) | (6)
| 10334 | 建筑物土方回填 机械夯填 | 100m3 | 0.0171 | 1625.59 | 27.8
（3） |  | 余土弃置（运距1km） | m3 | 2.34 | 21.18 | 49.55
| 10111 | 人工挖双胶轮车运土50m内 一、二类土 | 100m3 | 0.0234 | 958.09 | 22.42
| 10114 | 人工挖双胶轮车运土 每增运50m | 100m3 | 0.0468 | 115.55 | 5.41
| 10219换 | 1m3挖掘机挖装自卸汽车运土 运距0.5～1km~自卸汽车5T 挖装松土 一、二类土 | 100m3 | 0.0234 | 928.17 | 21.72
2 | (2): 新建蓄水池; (6): 1971.72
（1） |  | C25钢筋砼侧墙 | m3 | 1.48 | 513.54 | 760.04
| 40013换 | 明渠衬砌(边坡陡于1：0.75) 衬砌厚度15～25cm~换:纯混凝土C25 2级配 粒径40 水泥32.5 水灰比0.5^粗砂换为中砂^卵2级配#32.5 | 100m3 | 0.0148 | 47341.98 | 700.66
| 40179 | 双胶轮车混凝土 运距40～50m | 100m3 | 0.0152 | 624.75 | 9.5
| 40160 | 0.4m3搅拌机拌制混凝土 | 100m3 | 0.0152 | 3281.58 | 49.88
(2) |  | C15垫层 | m3 | 0.44 | 455.48 | 200.41
| 40006换 | 连底式岸墙底板(直升门)~换:纯混凝土C15 2级配 粒径40 水泥32.5 水灰比0.65^粗砂换为中砂 | 100m3 | 0.0044 | 41551.52 | 182.83
| 40179 | 双胶轮车混凝土 运距40～50m | 100m3 | 0.0045 | 624.75 | 2.81
| 40160 | 0.4m3搅拌机拌制混凝土 | 100m3 | 0.0045 | 3281.58 | 14.77
（3) |  | 钢筋 | t | 0.17554 | 5760.91 | 1011.27
| 40159 | 其他机械钢筋制安 | t | 0.1755 | 5762.24 | 1011.27
三） | (2): 范溪村; (6): 197064.79
（一） | (2): 整修斗渠III-2（433m）; (6): 195240.19
1 | (2): 土方工程; (6): 43732.29
（1） |  | 清除草皮（厚0.1m） | m2 | 6495 | 1.75 | 11359.11
| 10040 | 人工清理表土 | 100m2 | 64.95 | 174.89 | 11359.11
（2） |  | 草皮弃置（运距1km） | m3 | 649.5 | 21.17 | 13752.24
| 10111 | 人工挖双胶轮车运土50m内 一、二类土 | 100m3 | 6.495 | 958.09 | 6222.79
| 10114 | 人工挖双胶轮车运土 每增运50m | 100m3 | 12.99 | 115.55 | 1500.99
填表说明:1.表中(6)=(4)×(5)； 2.(5)见表3-2。
17
表 3-1
工程施工费预算表
项目名称:潮南区陈店镇2013年度高标准基本农田建设项目 | (5): 金额单位:元
序号 | 定额编号 | 单项名称 | 单位 | 工程量 | 综合单价 | 合计
| (1) | (2) | (3) | (4) | (5) | (6)
| 10219换 | 1m3挖掘机挖装自卸汽车运土 运距0.5～1km~自卸汽车5T 挖装松土 一、二类土 | 100m3 | 6.495 | 928.17 | 6028.46
（3） |  | 土方开挖 | m3 | 650.263 | 10.76 | 6998.62
| 10029 | 人工挖沟渠(一、二类土) 上口宽4m以内 | 100m3 | 6.5026 | 1076.28 | 6998.62
（4） |  | 土方回填（利用开挖土方） | m3 | 436.427 | 16.26 | 7094.56
| 10334 | 建筑物土方回填 机械夯填 | 100m3 | 4.3643 | 1625.59 | 7094.56
（5） |  | 余土弃置（运距1km） | m3 | 213.836 | 21.17 | 4527.76
| 10111 | 人工挖双胶轮车运土50m内 一、二类土 | 100m3 | 2.1384 | 958.09 | 2048.78
| 10114 | 人工挖双胶轮车运土 每增运50m | 100m3 | 4.2768 | 115.55 | 494.18
| 10219换 | 1m3挖掘机挖装自卸汽车运土 运距0.5～1km~自卸汽车5T 挖装松土 一、二类土 | 100m3 | 2.1384 | 928.17 | 1984.8
2 | (2): 渠道工程; (6): 151507.9
（1） |  | M10水泥灰砂砖侧墙 | m3 | 134.94 | 398.92 | 53829.7
| 30064换 | 浆砌砖(挡土墙、桥台、闸墩)~换:砌筑砂浆M10 水泥32.5#32.5 | 100m3 | 1.3494 | 39891.58 | 53829.7
（2） |  | C25钢筋砼底板 | m3 | 96.126 | 491.29 | 47225.41
| 40006换 | 连底式岸墙底板(直升门)~换:纯混凝土C25 2级配 粒径40 水泥32.5 水灰比0.5^粗砂换为中砂 | 100m3 | 0.9613 | 45103.26 | 43357.76
| 40179 | 双胶轮车混凝土 运距40～50m | 100m3 | 0.9901 | 624.75 | 618.56
| 40160 | 0.4m3搅拌机拌制混凝土 | 100m3 | 0.9901 | 3281.58 | 3249.09
（3） |  | 三油二毡 | m2 | 16.82 | 128.91 | 2168.22
| 40212 | 伸缩缝 沥青油毡(二毡三油) | 100m2 | 0.1682 | 12890.73 | 2168.22
（4） |  | C25钢筋砼压顶 | m3 | 24.941 | 521.95 | 13018
| 40242换 | 混凝土压顶 挡土墙~换:纯混凝土C25 2级配 粒径40 水泥32.5 水灰比0.5^粗砂换为中砂 | 100m3 | 0.2494 | 48173.45 | 12014.46
| 40179 | 双胶轮车混凝土 运距40～50m | 100m3 | 0.2569 | 624.75 | 160.5
| 40160 | 0.4m3搅拌机拌制混凝土 | 100m3 | 0.2569 | 3281.58 | 843.04
（5） |  | C25砼立柱 | m3 | 6.4 | 501.45 | 3209.26
| 40041换 | 挡土墙、岸墙、翼墙 重力式~换:纯混凝土C25 2级配 粒径40 水泥32.5 水灰比0.5^粗砂换为中砂 | 100m3 | 0.064 | 46122.35 | 2951.83
填表说明:1.表中(6)=(4)×(5)； 2.(5)见表3-2。
18
表 3-1
工程施工费预算表
项目名称:潮南区陈店镇2013年度高标准基本农田建设项目 | (5): 金额单位:元
序号 | 定额编号 | 单项名称 | 单位 | 工程量 | 综合单价 | 合计
| (1) | (2) | (3) | (4) | (5) | (6)
| 40179 | 双胶轮车混凝土 运距40～50m | 100m3 | 0.0659 | 624.75 | 41.17
| 40160 | 0.4m3搅拌机拌制混凝土 | 100m3 | 0.0659 | 3281.58 | 216.26
（6） |  | M10水泥砂浆批荡 | m2 | 692.8 | 14.85 | 10286.63
| 30066换 | 砌体砂浆抹面 立面 平均厚2cm~换:砌筑砂浆M10 水泥32.5#32.5 | 100m2 | 6.928 | 1484.79 | 10286.63
（7） |  | 钢筋 | t | 3.6151 | 5762.24 | 20831.07
| 40159 | 其他机械钢筋制安 | t | 3.6151 | 5762.24 | 20831.07
（8） |  | C25钢筋砼横撑 | m3 | 1 | 939.61 | 939.61
| 40129换 | 预制混凝土梁安装（单个构件体积0～2m3）~换:纯混凝土C25 2级配 粒径40 水泥32.5 水灰比0.5^粗砂换为中砂 | 100m3 | 0.01 | 26798.95 | 267.99
| 40072换 | 预制横系梁~换:纯混凝土C25 2级配 粒径40 水泥32.5 水灰比0.5^粗砂换为中砂 | 100m3 | 0.01 | 67162.26 | 671.62
（二） | (2): 重建涵管-2; (6): 1824.6
1 | (2): 拆除原涵管; (6): 123.99
（1） |  | 拆除原涵管 | m3 | 0.353 | 298.39 | 105.33
| 40191 | 人工拆除有钢筋混凝土 | 100m3 | 0.0035 | 30093.8 | 105.33
（2） |  | 原涵管拆除弃渣运输（运距1km） | m3 | 0.353 | 52.86 | 18.66
| 20219 | 人工装双胶轮车运石渣 Ⅴ-Ⅶ 运距90～100m | 100m3 | 0.0035 | 2420.42 | 8.47
| 20220 | 人工装双胶轮车运石渣 Ⅴ-Ⅶ 每增运10m | 100m3 | 0.0175 | 61.35 | 1.07
| 20283换 | 1m3挖掘机装自卸汽车运石渣 运距0.5～1km~自卸汽车5T | 100m3 | 0.0035 | 2604.5 | 9.12
2 | (2): 土方工程; (6): 221.76
（1） |  | 土方开挖 | m3 | 7.86 | 10.76 | 84.6
| 10029 | 人工挖沟渠(一、二类土) 上口宽4m以内 | 100m3 | 0.0786 | 1076.28 | 84.6
（2） |  | 土方回填 | m3 | 5.946 | 16.27 | 96.72
| 10334 | 建筑物土方回填 机械夯填 | 100m3 | 0.0595 | 1625.59 | 96.72
（3） |  | 余土弃置（运距1km） | m3 | 1.914 | 21.13 | 40.44
| 10111 | 人工挖双胶轮车运土50m内 一、二类土 | 100m3 | 0.0191 | 958.09 | 18.3
填表说明:1.表中(6)=(4)×(5)； 2.(5)见表3-2。
19
表 3-1
工程施工费预算表
项目名称:潮南区陈店镇2013年度高标准基本农田建设项目 | (5): 金额单位:元
序号 | 定额编号 | 单项名称 | 单位 | 工程量 | 综合单价 | 合计
| (1) | (2) | (3) | (4) | (5) | (6)
| 10114 | 人工挖双胶轮车运土 每增运50m | 100m3 | 0.0382 | 115.55 | 4.41
| 10219换 | 1m3挖掘机挖装自卸汽车运土 运距0.5～1km~自卸汽车5T 挖装松土 一、二类土 | 100m3 | 0.0191 | 928.17 | 17.73
3 | (2): 涵管安装（D=500mm，L=4.00m）; (6): 1478.85
（1） |  | DN500mm预制钢筋砼管 | m | 5 | 226.44 | 1132.2
| 50111换 | 平段混凝土管安装¦直径400～600mm以内~换:砌筑砂浆M10 水泥32.5#32.5 | 10m | 0.5 | 2264.39 | 1132.2
（2） |  | C15砼基础 | m3 | 0.501 | 455.23 | 228.07
| 40006换 | 连底式岸墙底板(直升门)~换:纯混凝土C15 2级配 粒径40 水泥32.5 水灰比0.65^粗砂换为中砂^卵2级配#32.5 | 100m3 | 0.005 | 41551.52 | 207.76
| 40179 | 双胶轮车混凝土 运距40～50m | 100m3 | 0.0052 | 624.75 | 3.25
| 40160 | 0.4m3搅拌机拌制混凝土 | 100m3 | 0.0052 | 3281.58 | 17.06
（3） |  | M10浆砌石 | m3 | 0.4 | 296.45 | 118.58
| 30020换 | 浆砌块石 挡土墙~换:砌筑砂浆M10 水泥32.5#32.5 | 100m3 | 0.004 | 29645.62 | 118.58
四） | (2): 溪口社区; (6): 233231.21
（一） | (2): 整修斗渠III-3（320m）; (6): 152034.59
1 | (2): 土方工程; (6): 18251.24
（1） |  | 清除草皮（厚0.1m） | m2 | 952.6 | 1.75 | 1666
| 10040 | 人工清理表土 | 100m2 | 9.526 | 174.89 | 1666
（2） |  | 草皮弃置（运距1km） | m3 | 95.26 | 21.17 | 2017
| 10111 | 人工挖双胶轮车运土50m内 一、二类土 | 100m3 | 0.9526 | 958.09 | 912.68
| 10114 | 人工挖双胶轮车运土 每增运50m | 100m3 | 1.9052 | 115.55 | 220.15
| 10219换 | 1m3挖掘机挖装自卸汽车运土 运距0.5～1km~自卸汽车5T 挖装松土 一、二类土 | 100m3 | 0.9526 | 928.17 | 884.17
（3） |  | 清淤 | m3 | 39.36 | 17.53 | 690.15
| 10004 | 人工挖 一般淤泥 | 100m3 | 0.3936 | 1753.44 | 690.15
（4） |  | 淤泥外运（运距1km） | m3 | 39.36 | 21.17 | 833.39
| 10111 | 人工挖双胶轮车运土50m内 一、二类土 | 100m3 | 0.3936 | 958.09 | 377.1
填表说明:1.表中(6)=(4)×(5)； 2.(5)见表3-2。
20
表 3-1
工程施工费预算表
项目名称:潮南区陈店镇2013年度高标准基本农田建设项目 | (5): 金额单位:元
序号 | 定额编号 | 单项名称 | 单位 | 工程量 | 综合单价 | 合计
| (1) | (2) | (3) | (4) | (5) | (6)
| 10114 | 人工挖双胶轮车运土 每增运50m | 100m3 | 0.7872 | 115.55 | 90.96
| 10219换 | 1m3挖掘机挖装自卸汽车运土 运距0.5～1km~自卸汽车5T 挖装松土 一、二类土 | 100m3 | 0.3936 | 928.17 | 365.33
（5） |  | 土方开挖 | m3 | 463.703 | 10.76 | 4990.71
| 10029 | 人工挖沟渠(一、二类土) 上口宽4m以内 | 100m3 | 4.637 | 1076.28 | 4990.71
（6） |  | 土方回填（利用开挖土方） | m3 | 358.788 | 16.26 | 5832.45
| 10334 | 建筑物土方回填 机械夯填 | 100m3 | 3.5879 | 1625.59 | 5832.45
（7） |  | 余土弃置（运距1km） | m3 | 104.915 | 21.17 | 2221.54
| 10111 | 人工挖双胶轮车运土50m内 一、二类土 | 100m3 | 1.0492 | 958.09 | 1005.23
| 10114 | 人工挖双胶轮车运土 每增运50m | 100m3 | 2.0984 | 115.55 | 242.47
| 10219换 | 1m3挖掘机挖装自卸汽车运土 运距0.5～1km~自卸汽车5T 挖装松土 一、二类土 | 100m3 | 1.0492 | 928.17 | 973.84
2 | (2): 渠道工程; (6): 133783.35
（1） |  | M10水泥灰砂砖侧墙 | m3 | 99.72 | 398.92 | 39779.88
| 30064换 | 浆砌砖(挡土墙、桥台、闸墩)~换:砌筑砂浆M10 水泥32.5#32.5 | 100m3 | 0.9972 | 39891.58 | 39779.88
（2） |  | C25钢筋砼底板 | m3 | 104.64 | 491.27 | 51406.3
| 40006换 | 连底式岸墙底板(直升门)~换:纯混凝土C25 2级配 粒径40 水泥32.5 水灰比0.5^粗砂换为中砂 | 100m3 | 1.0464 | 45103.26 | 47196.05
| 40179 | 双胶轮车混凝土 运距40～50m | 100m3 | 1.0778 | 624.75 | 673.36
| 40160 | 0.4m3搅拌机拌制混凝土 | 100m3 | 1.0778 | 3281.58 | 3536.89
（3） |  | 三油二毡 | m2 | 14.58 | 128.91 | 1879.47
| 40212 | 伸缩缝 沥青油毡(二毡三油) | 100m2 | 0.1458 | 12890.73 | 1879.47
（4） |  | C25钢筋砼压顶 | m3 | 18.43 | 521.96 | 9619.79
| 40242换 | 混凝土压顶 挡土墙~换:纯混凝土C25 2级配 粒径40 水泥32.5 水灰比0.5^粗砂换为中砂 | 100m3 | 0.1843 | 48173.45 | 8878.37
| 40179 | 双胶轮车混凝土 运距40～50m | 100m3 | 0.1898 | 624.75 | 118.58
| 40160 | 0.4m3搅拌机拌制混凝土 | 100m3 | 0.1898 | 3281.58 | 622.84
（5） |  | C25砼立柱 | m3 | 4.73 | 501.44 | 2371.83
填表说明:1.表中(6)=(4)×(5)； 2.(5)见表3-2。
21
表 3-1
工程施工费预算表
项目名称:潮南区陈店镇2013年度高标准基本农田建设项目 | (5): 金额单位:元
序号 | 定额编号 | 单项名称 | 单位 | 工程量 | 综合单价 | 合计
| (1) | (2) | (3) | (4) | (5) | (6)
| 40041换 | 挡土墙、岸墙、翼墙 重力式~换:纯混凝土C25 2级配 粒径40 水泥32.5 水灰比0.5^粗砂换为中砂 | 100m3 | 0.0473 | 46122.35 | 2181.59
| 40179 | 双胶轮车混凝土 运距40～50m | 100m3 | 0.0487 | 624.75 | 30.43
| 40160 | 0.4m3搅拌机拌制混凝土 | 100m3 | 0.0487 | 3281.58 | 159.81
（6） |  | M10水泥砂浆批荡 | m2 | 512 | 14.85 | 7602.12
| 30066换 | 砌体砂浆抹面 立面 平均厚2cm~换:砌筑砂浆M10 水泥32.5#32.5 | 100m2 | 5.12 | 1484.79 | 7602.12
（7） |  | 钢筋 | t | 3.4409 | 5762.24 | 19827.29
| 40159 | 其他机械钢筋制安 | t | 3.4409 | 5762.24 | 19827.29
（8） |  | C25钢筋砼横撑 | m3 | 1.38 | 939.62 | 1296.67
| 40129换 | 预制混凝土梁安装（单个构件体积0～2m3）~换:纯混凝土C25 2级配 粒径40 水泥32.5 水灰比0.5^粗砂换为中砂 | 100m3 | 0.0138 | 26798.95 | 369.83
| 40072换 | 预制横系梁~换:纯混凝土C25 2级配 粒径40 水泥32.5 水灰比0.5^粗砂换为中砂 | 100m3 | 0.0138 | 67162.26 | 926.84
（二） | (2): 整修农渠IV-1（247m）; (6): 78467.59
1 | (2): 土方工程; (6): 8658.89
（1） |  | 清除草皮（厚0.1m） | m2 | 543.4 | 1.75 | 950.35
| 10040 | 人工清理表土 | 100m2 | 5.434 | 174.89 | 950.35
（2） |  | 草皮弃置（运距1km） | m3 | 54.34 | 21.17 | 1150.58
| 10111 | 人工挖双胶轮车运土50m内 一、二类土 | 100m3 | 0.5434 | 958.09 | 520.63
| 10114 | 人工挖双胶轮车运土 每增运50m | 100m3 | 1.0868 | 115.55 | 125.58
| 10219换 | 1m3挖掘机挖装自卸汽车运土 运距0.5～1km~自卸汽车5T 挖装松土 一、二类土 | 100m3 | 0.5434 | 928.17 | 504.37
（3） |  | 清淤 | m3 | 36.309 | 17.53 | 636.67
| 10004 | 人工挖 一般淤泥 | 100m3 | 0.3631 | 1753.44 | 636.67
（4） |  | 淤泥外运（运距1km） | m3 | 36.309 | 21.17 | 768.81
| 10111 | 人工挖双胶轮车运土50m内 一、二类土 | 100m3 | 0.3631 | 958.09 | 347.88
| 10114 | 人工挖双胶轮车运土 每增运50m | 100m3 | 0.7262 | 115.55 | 83.91
| 10219换 | 1m3挖掘机挖装自卸汽车运土 运距0.5～1km~自卸汽车5T 挖装松土 一、二类土 | 100m3 | 0.3631 | 928.17 | 337.02
填表说明:1.表中(6)=(4)×(5)； 2.(5)见表3-2。
22
表 3-1
工程施工费预算表
项目名称:潮南区陈店镇2013年度高标准基本农田建设项目 | (5): 金额单位:元
序号 | 定额编号 | 单项名称 | 单位 | 工程量 | 综合单价 | 合计
| (1) | (2) | (3) | (4) | (5) | (6)
（5） |  | 土方开挖 | m3 | 181.763 | 10.76 | 1956.25
| 10029 | 人工挖沟渠(一、二类土) 上口宽4m以内 | 100m3 | 1.8176 | 1076.28 | 1956.25
（6） |  | 土方回填（利用开挖土方） | m3 | 181.763 | 16.26 | 2954.67
| 10334 | 建筑物土方回填 机械夯填 | 100m3 | 1.8176 | 1625.59 | 2954.67
（7） |  | 土方回填 | m3 | 14.864 | 16.25 | 241.56
| 10334 | 建筑物土方回填 机械夯填 | 100m3 | 0.1486 | 1625.59 | 241.56
2 | (2): 渠道工程; (6): 69808.7
（1） |  | M10水泥灰砂砖侧墙 | m3 | 54.17 | 398.92 | 21609.27
| 30064换 | 浆砌砖(挡土墙、桥台、闸墩)~换:砌筑砂浆M10 水泥32.5#32.5 | 100m3 | 0.5417 | 39891.58 | 21609.27
（2） |  | C25钢筋砼底板 | m3 | 47.424 | 491.22 | 23295.82
| 40006换 | 连底式岸墙底板(直升门)~换:纯混凝土C25 2级配 粒径40 水泥32.5 水灰比0.5^粗砂换为中砂 | 100m3 | 0.4742 | 45103.26 | 21387.97
| 40179 | 双胶轮车混凝土 运距40～50m | 100m3 | 0.4884 | 624.75 | 305.13
| 40160 | 0.4m3搅拌机拌制混凝土 | 100m3 | 0.4884 | 3281.58 | 1602.72
（3） |  | 三油二毡 | m2 | 7.6 | 128.91 | 979.7
| 40212 | 伸缩缝 沥青油毡(二毡三油) | 100m2 | 0.076 | 12890.73 | 979.7
（4） |  | C25钢筋砼压顶 | m3 | 14.227 | 522.09 | 7427.75
| 40242换 | 混凝土压顶 挡土墙~换:纯混凝土C25 2级配 粒径40 水泥32.5 水灰比0.5^粗砂换为中砂 | 100m3 | 0.1423 | 48173.45 | 6855.08
| 40179 | 双胶轮车混凝土 运距40～50m | 100m3 | 0.1466 | 624.75 | 91.59
| 40160 | 0.4m3搅拌机拌制混凝土 | 100m3 | 0.1466 | 3281.58 | 481.08
（5） |  | C25砼立柱 | m3 | 2.74 | 501.43 | 1373.91
| 40041换 | 挡土墙、岸墙、翼墙 重力式~换:纯混凝土C25 2级配 粒径40 水泥32.5 水灰比0.5^粗砂换为中砂 | 100m3 | 0.0274 | 46122.35 | 1263.75
| 40179 | 双胶轮车混凝土 运距40～50m | 100m3 | 0.0282 | 624.75 | 17.62
| 40160 | 0.4m3搅拌机拌制混凝土 | 100m3 | 0.0282 | 3281.58 | 92.54
（6） |  | M10水泥砂浆批荡 | m2 | 296.4 | 14.85 | 4400.92
填表说明:1.表中(6)=(4)×(5)； 2.(5)见表3-2。
23
表 3-1
工程施工费预算表
项目名称:潮南区陈店镇2013年度高标准基本农田建设项目 | (5): 金额单位:元
序号 | 定额编号 | 单项名称 | 单位 | 工程量 | 综合单价 | 合计
| (1) | (2) | (3) | (4) | (5) | (6)
| 30066换 | 砌体砂浆抹面 立面 平均厚2cm~换:砌筑砂浆M10 水泥32.5#32.5 | 100m2 | 2.964 | 1484.79 | 4400.92
（7） |  | 钢筋 | t | 1.7905 | 5762.24 | 10317.29
| 40159 | 其他机械钢筋制安 | t | 1.7905 | 5762.24 | 10317.29
（8） |  | C25钢筋砼横撑 | m3 | 0.43 | 939.63 | 404.04
| 40129换 | 预制混凝土梁安装（单个构件体积0～2m3）~换:纯混凝土C25 2级配 粒径40 水泥32.5 水灰比0.5^粗砂换为中砂 | 100m3 | 0.0043 | 26798.95 | 115.24
| 40072换 | 预制横系梁~换:纯混凝土C25 2级配 粒径40 水泥32.5 水灰比0.5^粗砂换为中砂 | 100m3 | 0.0043 | 67162.26 | 288.8
（三） | (2): 重建涵管-1; (6): 1426.51
1 | (2): 拆除原涵管; (6): 123.99
（1） |  | 拆除原涵管 | m3 | 0.353 | 298.39 | 105.33
| 40191 | 人工拆除有钢筋混凝土 | 100m3 | 0.0035 | 30093.8 | 105.33
（2） |  | 原涵管拆除弃渣运输（运距1km） | m3 | 0.353 | 52.86 | 18.66
| 20219 | 人工装双胶轮车运石渣 Ⅴ-Ⅶ 运距90～100m | 100m3 | 0.0035 | 2420.42 | 8.47
| 20220 | 人工装双胶轮车运石渣 Ⅴ-Ⅶ 每增运10m | 100m3 | 0.0175 | 61.35 | 1.07
| 20283换 | 1m3挖掘机装自卸汽车运石渣 运距0.5～1km~自卸汽车5T | 100m3 | 0.0035 | 2604.5 | 9.12
2 | (2): 土方工程; (6): 254.15
（1） |  | 土方开挖 | m3 | 9.16 | 10.76 | 98.59
| 10029 | 人工挖沟渠(一、二类土) 上口宽4m以内 | 100m3 | 0.0916 | 1076.28 | 98.59
（2） |  | 土方回填 | m3 | 7.845 | 16.27 | 127.61
| 10334 | 建筑物土方回填 机械夯填 | 100m3 | 0.0785 | 1625.59 | 127.61
（3） |  | 余土弃置（运距1km） | m3 | 1.315 | 21.25 | 27.95
| 10111 | 人工挖双胶轮车运土50m内 一、二类土 | 100m3 | 0.0132 | 958.09 | 12.65
| 10114 | 人工挖双胶轮车运土 每增运50m | 100m3 | 0.0264 | 115.55 | 3.05
| 10219换 | 1m3挖掘机挖装自卸汽车运土 运距0.5～1km~自卸汽车5T 挖装松土 一、二类土 | 100m3 | 0.0132 | 928.17 | 12.25
3 | (2): 涵管安装（D=400mm，L=4.00m）; (6): 1048.37
填表说明:1.表中(6)=(4)×(5)； 2.(5)见表3-2。
24
表 3-1
工程施工费预算表
项目名称:潮南区陈店镇2013年度高标准基本农田建设项目 | (5): 金额单位:元
序号 | 定额编号 | 单项名称 | 单位 | 工程量 | 综合单价 | 合计
| (1) | (2) | (3) | (4) | (5) | (6)
（1） |  | DN400mm预制钢筋砼管 | m | 4 | 165.2 | 660.81
| 50110换 | 平段混凝土管安装¦直径400mm以内~换:砌筑砂浆M10 水泥32.5#32.5 | 10m | 0.4 | 1652.02 | 660.81
（2） |  | C15砼基础 | m3 | 0.592 | 454.36 | 268.98
| 40006换 | 连底式岸墙底板(直升门)~换:纯混凝土C15 2级配 粒径40 水泥32.5 水灰比0.65^粗砂换为中砂^卵2级配#32.5 | 100m3 | 0.0059 | 41551.52 | 245.15
| 40179 | 双胶轮车混凝土 运距40～50m | 100m3 | 0.0061 | 624.75 | 3.81
| 40160 | 0.4m3搅拌机拌制混凝土 | 100m3 | 0.0061 | 3281.58 | 20.02
（3） |  | M10浆砌石 | m3 | 0.4 | 296.45 | 118.58
| 30020换 | 浆砌块石 挡土墙~换:砌筑砂浆M10 水泥32.5#32.5 | 100m3 | 0.004 | 29645.62 | 118.58
（四） | (2): 新建涵管-9; (6): 1302.52
1 | (2): 土方工程; (6): 254.15
（1） |  | 土方开挖 | m3 | 9.16 | 10.76 | 98.59
| 10029 | 人工挖沟渠(一、二类土) 上口宽4m以内 | 100m3 | 0.0916 | 1076.28 | 98.59
（2） |  | 土方回填 | m3 | 7.845 | 16.27 | 127.61
| 10334 | 建筑物土方回填 机械夯填 | 100m3 | 0.0785 | 1625.59 | 127.61
（3） |  | 余土弃置（运距1km） | m3 | 1.315 | 21.25 | 27.95
| 10111 | 人工挖双胶轮车运土50m内 一、二类土 | 100m3 | 0.0132 | 958.09 | 12.65
| 10114 | 人工挖双胶轮车运土 每增运50m | 100m3 | 0.0264 | 115.55 | 3.05
| 10219换 | 1m3挖掘机挖装自卸汽车运土 运距0.5～1km~自卸汽车5T 挖装松土 一、二类土 | 100m3 | 0.0132 | 928.17 | 12.25
2 | (2): 涵管安装（D=400mm，L=4.00m）; (6): 1048.37
（1） |  | DN400mm预制钢筋砼管 | m | 4 | 165.2 | 660.81
| 50110换 | 平段混凝土管安装¦直径400mm以内~换:砌筑砂浆M10 水泥32.5#32.5 | 10m | 0.4 | 1652.02 | 660.81
（2） |  | C15砼基础 | m3 | 0.592 | 454.36 | 268.98
| 40006换 | 连底式岸墙底板(直升门)~换:纯混凝土C15 2级配 粒径40 水泥32.5 水灰比0.65^粗砂换为中砂 | 100m3 | 0.0059 | 41551.52 | 245.15
| 40179 | 双胶轮车混凝土 运距40～50m | 100m3 | 0.0061 | 624.75 | 3.81
填表说明:1.表中(6)=(4)×(5)； 2.(5)见表3-2。
25
表 3-1
工程施工费预算表
项目名称:潮南区陈店镇2013年度高标准基本农田建设项目 | (5): 金额单位:元
序号 | 定额编号 | 单项名称 | 单位 | 工程量 | 综合单价 | 合计
| (1) | (2) | (3) | (4) | (5) | (6)
| 40160 | 0.4m3搅拌机拌制混凝土 | 100m3 | 0.0061 | 3281.58 | 20.02
（3） |  | M10浆砌石 | m3 | 0.4 | 296.45 | 118.58
| 30020换 | 浆砌块石 挡土墙~换:砌筑砂浆M10 水泥32.5#32.5 | 100m3 | 0.004 | 29645.62 | 118.58
五） | (2): 陈围社区; (6): 216309.62
（一） | (2): 整修农渠IV-2（200m）; (6): 97936.99
1 | (2): 土方工程; (6): 14214.38
（1） |  | 清除草皮（厚0.1m） | m2 | 400 | 1.75 | 699.56
| 10040 | 人工清理表土 | 100m2 | 4 | 174.89 | 699.56
（2） |  | 草皮弃置（运距1km） | m3 | 40 | 21.17 | 846.95
| 10111 | 人工挖双胶轮车运土50m内 一、二类土 | 100m3 | 0.4 | 958.09 | 383.24
| 10114 | 人工挖双胶轮车运土 每增运50m | 100m3 | 0.8 | 115.55 | 92.44
| 10219换 | 1m3挖掘机挖装自卸汽车运土 运距0.5～1km~自卸汽车5T 挖装松土 一、二类土 | 100m3 | 0.4 | 928.17 | 371.27
（3） |  | 土方开挖 | m3 | 432.563 | 10.76 | 4655.56
| 10029 | 人工挖沟渠(一、二类土) 上口宽4m以内 | 100m3 | 4.3256 | 1076.28 | 4655.56
（4） |  | 土方回填（利用开挖土方） | m3 | 233.188 | 16.26 | 3790.71
| 10334 | 建筑物土方回填 机械夯填 | 100m3 | 2.3319 | 1625.59 | 3790.71
（5） |  | 余土弃置（运距1km） | m3 | 199.375 | 21.17 | 4221.6
| 10111 | 人工挖双胶轮车运土50m内 一、二类土 | 100m3 | 1.9938 | 958.09 | 1910.24
| 10114 | 人工挖双胶轮车运土 每增运50m | 100m3 | 3.9876 | 115.55 | 460.77
| 10219换 | 1m3挖掘机挖装自卸汽车运土 运距0.5～1km~自卸汽车5T 挖装松土 一、二类土 | 100m3 | 1.9938 | 928.17 | 1850.59
2 | (2): 渠道工程; (6): 83722.61
（1） |  | M10水泥灰砂砖侧墙 | m3 | 62.33 | 398.92 | 24864.42
| 30064换 | 浆砌砖(挡土墙、桥台、闸墩)~换:砌筑砂浆M10 水泥32.5#32.5 | 100m3 | 0.6233 | 39891.58 | 24864.42
（2） |  | C25钢筋砼底板 | m3 | 65.4 | 491.27 | 32128.83
填表说明:1.表中(6)=(4)×(5)； 2.(5)见表3-2。
26
表 3-1
工程施工费预算表
项目名称:潮南区陈店镇2013年度高标准基本农田建设项目 | (5): 金额单位:元
序号 | 定额编号 | 单项名称 | 单位 | 工程量 | 综合单价 | 合计
| (1) | (2) | (3) | (4) | (5) | (6)
| 40006换 | 连底式岸墙底板(直升门)~换:纯混凝土C25 2级配 粒径40 水泥32.5 水灰比0.5^粗砂换为中砂^卵2级配#32.5 | 100m3 | 0.654 | 45103.26 | 29497.53
| 40179 | 双胶轮车混凝土 运距40～50m | 100m3 | 0.6736 | 624.75 | 420.83
| 40160 | 0.4m3搅拌机拌制混凝土 | 100m3 | 0.6736 | 3281.58 | 2210.47
（3） |  | 三油二毡 | m2 | 9.12 | 128.91 | 1175.63
| 40212 | 伸缩缝 沥青油毡(二毡三油) | 100m2 | 0.0912 | 12890.73 | 1175.63
（4） |  | C25钢筋砼压顶 | m3 | 11.52 | 521.98 | 6013.26
| 40242换 | 混凝土压顶 挡土墙~换:纯混凝土C25 2级配 粒径40 水泥32.5 水灰比0.5^粗砂换为中砂^卵2级配#32.5 | 100m3 | 0.1152 | 48173.45 | 5549.58
| 40179 | 双胶轮车混凝土 运距40～50m | 100m3 | 0.1187 | 624.75 | 74.16
| 40160 | 0.4m3搅拌机拌制混凝土 | 100m3 | 0.1187 | 3281.58 | 389.52
（5） |  | C25砼立柱 | m3 | 3.15 | 501.4 | 1579.41
| 40041换 | 挡土墙、岸墙、翼墙 重力式~换:纯混凝土C25 2级配 粒径40 水泥32.5 水灰比0.5^粗砂换为中砂^卵2级配#32.5 | 100m3 | 0.0315 | 46122.35 | 1452.85
| 40179 | 双胶轮车混凝土 运距40～50m | 100m3 | 0.0324 | 624.75 | 20.24
| 40160 | 0.4m3搅拌机拌制混凝土 | 100m3 | 0.0324 | 3281.58 | 106.32
（6） |  | M10水泥砂浆批荡 | m2 | 320 | 14.85 | 4751.33
| 30066换 | 砌体砂浆抹面 立面 平均厚2cm~换:砌筑砂浆M10 水泥32.5#32.5 | 100m2 | 3.2 | 1484.79 | 4751.33
（7） |  | 钢筋 | t | 2.1506 | 5762.24 | 12392.27
| 40159 | 其他机械钢筋制安 | t | 2.1506 | 5762.24 | 12392.27
（8） |  | C25钢筋砼横撑 | m3 | 0.87 | 939.61 | 817.46
| 40129换 | 预制混凝土梁安装（单个构件体积0～2m3）~换:纯混凝土C25 2级配 粒径40 水泥32.5 水灰比0.5^粗砂换为中砂^卵2级配#32.5 | 100m3 | 0.0087 | 26798.95 | 233.15
| 40072换 | 预制横系梁~换:纯混凝土C25 2级配 粒径40 水泥32.5 水灰比0.5^粗砂换为中砂^卵2级配#32.5 | 100m3 | 0.0087 | 67162.26 | 584.31
（二） | (2): 整修农渠IV-3（200m）; (6): 56478.6
1 | (2): 土方工程; (6): 4729.7
（1） |  | 清除草皮（厚0.1m） | m2 | 400 | 1.75 | 699.56
填表说明:1.表中(6)=(4)×(5)； 2.(5)见表3-2。
27
表 3-1
工程施工费预算表
项目名称:潮南区陈店镇2013年度高标准基本农田建设项目 | (5): 金额单位:元
序号 | 定额编号 | 单项名称 | 单位 | 工程量 | 综合单价 | 合计
| (1) | (2) | (3) | (4) | (5) | (6)
| 10040 | 人工清理表土 | 100m2 | 4 | 174.89 | 699.56
（2） |  | 草皮弃置（运距1km） | m3 | 40 | 21.17 | 846.95
| 10111 | 人工挖双胶轮车运土50m内 一、二类土 | 100m3 | 0.4 | 958.09 | 383.24
| 10114 | 人工挖双胶轮车运土 每增运50m | 100m3 | 0.8 | 115.55 | 92.44
| 10219换 | 1m3挖掘机挖装自卸汽车运土 运距0.5～1km~自卸汽车5T 挖装松土 一、二类土 | 100m3 | 0.4 | 928.17 | 371.27
（3） |  | 土方开挖 | m3 | 95.09 | 10.76 | 1023.43
| 10029 | 人工挖沟渠(一、二类土) 上口宽4m以内 | 100m3 | 0.9509 | 1076.28 | 1023.43
（4） |  | 土方回填（利用开挖土方） | m3 | 95.09 | 16.26 | 1545.77
| 10334 | 建筑物土方回填 机械夯填 | 100m3 | 0.9509 | 1625.59 | 1545.77
（5） |  | 土方回填 | m3 | 37.768 | 16.26 | 613.99
| 10334 | 建筑物土方回填 机械夯填 | 100m3 | 0.3777 | 1625.59 | 613.99
2 | (2): 渠道工程; (6): 51748.9
（1） |  | M10水泥灰砂砖侧墙 | m3 | 34.63 | 398.92 | 13814.45
| 30064换 | 浆砌砖(挡土墙、桥台、闸墩)~换:砌筑砂浆M10 水泥32.5#32.5 | 100m3 | 0.3463 | 39891.58 | 13814.45
（2） |  | C25钢筋砼底板 | m3 | 38.4 | 491.27 | 18864.6
| 40006换 | 连底式岸墙底板(直升门)~换:纯混凝土C25 2级配 粒径40 水泥32.5 水灰比0.5^粗砂换为中砂^卵2级配#32.5 | 100m3 | 0.384 | 45103.26 | 17319.65
| 40179 | 双胶轮车混凝土 运距40～50m | 100m3 | 0.3955 | 624.75 | 247.09
| 40160 | 0.4m3搅拌机拌制混凝土 | 100m3 | 0.3955 | 3281.58 | 1297.86
（3） |  | 三油二毡 | m2 | 5.54 | 128.91 | 714.15
| 40212 | 伸缩缝 沥青油毡(二毡三油) | 100m2 | 0.0554 | 12890.73 | 714.15
（4） |  | C25钢筋砼压顶 | m3 | 11.52 | 521.98 | 6013.26
| 40242换 | 混凝土压顶 挡土墙~换:纯混凝土C25 2级配 粒径40 水泥32.5 水灰比0.5^粗砂换为中砂^卵2级配#32.5 | 100m3 | 0.1152 | 48173.45 | 5549.58
| 40179 | 双胶轮车混凝土 运距40～50m | 100m3 | 0.1187 | 624.75 | 74.16
| 40160 | 0.4m3搅拌机拌制混凝土 | 100m3 | 0.1187 | 3281.58 | 389.52
填表说明:1.表中(6)=(4)×(5)； 2.(5)见表3-2。
28
表 3-1
工程施工费预算表
项目名称:潮南区陈店镇2013年度高标准基本农田建设项目 | (5): 金额单位:元
序号 | 定额编号 | 单项名称 | 单位 | 工程量 | 综合单价 | 合计
| (1) | (2) | (3) | (4) | (5) | (6)
（5） |  | C25砼立柱 | m3 | 1.85 | 501.55 | 927.87
| 40041换 | 挡土墙、岸墙、翼墙 重力式~换:纯混凝土C25 2级配 粒径40 水泥32.5 水灰比0.5^粗砂换为中砂^卵2级配#32.5 | 100m3 | 0.0185 | 46122.35 | 853.26
| 40179 | 双胶轮车混凝土 运距40～50m | 100m3 | 0.0191 | 624.75 | 11.93
| 40160 | 0.4m3搅拌机拌制混凝土 | 100m3 | 0.0191 | 3281.58 | 62.68
（6） |  | M10水泥砂浆批荡 | m2 | 200 | 14.85 | 2969.58
| 30066换 | 砌体砂浆抹面 立面 平均厚2cm~换:砌筑砂浆M10 水泥32.5#32.5 | 100m2 | 2 | 1484.79 | 2969.58
（7） |  | 钢筋 | t | 1.4085 | 5762.24 | 8116.12
| 40159 | 其他机械钢筋制安 | t | 1.4085 | 5762.24 | 8116.12
（8） |  | C25钢筋砼横撑 | m3 | 0.35 | 939.63 | 328.87
| 40129换 | 预制混凝土梁安装（单个构件体积0～2m3）~换:纯混凝土C25 2级配 粒径40 水泥32.5 水灰比0.5^粗砂换为中砂^卵2级配#32.5 | 100m3 | 0.0035 | 26798.95 | 93.8
| 40072换 | 预制横系梁~换:纯混凝土C25 2级配 粒径40 水泥32.5 水灰比0.5^粗砂换为中砂^卵2级配#32.5 | 100m3 | 0.0035 | 67162.26 | 235.07
（三） | (2): 整修农渠IV-4（200m）; (6): 61894.03
1 | (2): 土方工程; (6): 5961.01
（1） |  | 清除草皮（厚0.1m） | m2 | 400 | 1.75 | 699.56
| 10040 | 人工清理表土 | 100m2 | 4 | 174.89 | 699.56
（2） |  | 草皮弃置（运距1km） | m3 | 40 | 21.17 | 846.95
| 10111 | 人工挖双胶轮车运土50m内 一、二类土 | 100m3 | 0.4 | 958.09 | 383.24
| 10114 | 人工挖双胶轮车运土 每增运50m | 100m3 | 0.8 | 115.55 | 92.44
| 10219换 | 1m3挖掘机挖装自卸汽车运土 运距0.5～1km~自卸汽车5T 挖装松土 一、二类土 | 100m3 | 0.4 | 928.17 | 371.27
（3） |  | 土方开挖 | m3 | 160.016 | 10.76 | 1722.26
| 10029 | 人工挖沟渠(一、二类土) 上口宽4m以内 | 100m3 | 1.6002 | 1076.28 | 1722.26
（4） |  | 土方回填（利用开挖土方） | m3 | 141.516 | 16.26 | 2300.53
| 10334 | 建筑物土方回填 机械夯填 | 100m3 | 1.4152 | 1625.59 | 2300.53
（5） |  | 余土弃置（运距1km） | m3 | 18.5 | 21.17 | 391.71
填表说明:1.表中(6)=(4)×(5)； 2.(5)见表3-2。
29
表 3-1
工程施工费预算表
项目名称:潮南区陈店镇2013年度高标准基本农田建设项目 | (5): 金额单位:元
序号 | 定额编号 | 单项名称 | 单位 | 工程量 | 综合单价 | 合计
| (1) | (2) | (3) | (4) | (5) | (6)
| 10111 | 人工挖双胶轮车运土50m内 一、二类土 | 100m3 | 0.185 | 958.09 | 177.25
| 10114 | 人工挖双胶轮车运土 每增运50m | 100m3 | 0.37 | 115.55 | 42.75
| 10219换 | 1m3挖掘机挖装自卸汽车运土 运距0.5～1km~自卸汽车5T 挖装松土 一、二类土 | 100m3 | 0.185 | 928.17 | 171.71
2 | (2): 渠道工程; (6): 55933.02
（1） |  | M10水泥灰砂砖侧墙 | m3 | 43.86 | 398.92 | 17496.45
| 30064换 | 浆砌砖(挡土墙、桥台、闸墩)~换:砌筑砂浆M10 水泥32.5#32.5 | 100m3 | 0.4386 | 39891.58 | 17496.45
（2） |  | C25钢筋砼底板 | m3 | 38.4 | 491.27 | 18864.6
| 40006换 | 连底式岸墙底板(直升门)~换:纯混凝土C25 2级配 粒径40 水泥32.5 水灰比0.5^粗砂换为中砂^卵2级配#32.5 | 100m3 | 0.384 | 45103.26 | 17319.65
| 40179 | 双胶轮车混凝土 运距40～50m | 100m3 | 0.3955 | 624.75 | 247.09
| 40160 | 0.4m3搅拌机拌制混凝土 | 100m3 | 0.3955 | 3281.58 | 1297.86
（3） |  | 三油二毡 | m2 | 6.15 | 128.91 | 792.78
| 40212 | 伸缩缝 沥青油毡(二毡三油) | 100m2 | 0.0615 | 12890.73 | 792.78
（4） |  | C25钢筋砼压顶 | m3 | 11.52 | 521.98 | 6013.26
| 40242换 | 混凝土压顶 挡土墙~换:纯混凝土C25 2级配 粒径40 水泥32.5 水灰比0.5^粗砂换为中砂^卵2级配#32.5 | 100m3 | 0.1152 | 48173.45 | 5549.58
| 40179 | 双胶轮车混凝土 运距40～50m | 100m3 | 0.1187 | 624.75 | 74.16
| 40160 | 0.4m3搅拌机拌制混凝土 | 100m3 | 0.1187 | 3281.58 | 389.52
（5） |  | C25砼立柱 | m3 | 2.22 | 501.52 | 1113.38
| 40041换 | 挡土墙、岸墙、翼墙 重力式~换:纯混凝土C25 2级配 粒径40 水泥32.5 水灰比0.5^粗砂换为中砂^卵2级配#32.5 | 100m3 | 0.0222 | 46122.35 | 1023.92
| 40179 | 双胶轮车混凝土 运距40～50m | 100m3 | 0.0229 | 624.75 | 14.31
| 40160 | 0.4m3搅拌机拌制混凝土 | 100m3 | 0.0229 | 3281.58 | 75.15
（6） |  | M10水泥砂浆批荡 | m2 | 200 | 14.85 | 2969.58
| 30066换 | 砌体砂浆抹面 立面 平均厚2cm~换:砌筑砂浆M10 水泥32.5#32.5 | 100m2 | 2 | 1484.79 | 2969.58
（7） |  | 钢筋 | t | 1.4498 | 5762.24 | 8354.1
| 40159 | 其他机械钢筋制安 | t | 1.4498 | 5762.24 | 8354.1
填表说明:1.表中(6)=(4)×(5)； 2.(5)见表3-2。
30
表 3-1
工程施工费预算表
项目名称:潮南区陈店镇2013年度高标准基本农田建设项目 | (5): 金额单位:元
序号 | 定额编号 | 单项名称 | 单位 | 工程量 | 综合单价 | 合计
| (1) | (2) | (3) | (4) | (5) | (6)
（8） |  | C25钢筋砼横撑 | m3 | 0.35 | 939.63 | 328.87
| 40129换 | 预制混凝土梁安装（单个构件体积0～2m3）~换:纯混凝土C25 2级配 粒径40 水泥32.5 水灰比0.5^粗砂换为中砂^卵2级配#32.5 | 100m3 | 0.0035 | 26798.95 | 93.8
| 40072换 | 预制横系梁~换:纯混凝土C25 2级配 粒径40 水泥32.5 水灰比0.5^粗砂换为中砂^卵2级配#32.5 | 100m3 | 0.0035 | 67162.26 | 235.07
六） | (2): 三合村; (6): 850279.45
（一） | (2): 整修支渠II-3（158m）; (6): 50306.55
1 | (2): 土方工程; (6): 5721.14
（1） |  | 清除草皮（厚0.1m） | m2 | 142.2 | 1.75 | 248.69
| 10040 | 人工清理表土 | 100m2 | 1.422 | 174.89 | 248.69
（2） |  | 草皮弃置（运距1km） | m3 | 14.22 | 21.17 | 301.09
| 10111 | 人工挖双胶轮车运土50m内 一、二类土 | 100m3 | 0.1422 | 958.09 | 136.24
| 10114 | 人工挖双胶轮车运土 每增运50m | 100m3 | 0.2844 | 115.55 | 32.86
| 10219换 | 1m3挖掘机挖装自卸汽车运土 运距0.5～1km~自卸汽车5T 挖装松土 一、二类土 | 100m3 | 0.1422 | 928.17 | 131.99
（3） |  | 清淤 | m3 | 9.954 | 17.53 | 174.47
| 10004 | 人工挖 一般淤泥 | 100m3 | 0.0995 | 1753.44 | 174.47
（4） |  | 淤泥外运（运距1km） | m3 | 9.954 | 21.16 | 210.67
| 10111 | 人工挖双胶轮车运土50m内 一、二类土 | 100m3 | 0.0995 | 958.09 | 95.33
| 10114 | 人工挖双胶轮车运土 每增运50m | 100m3 | 0.199 | 115.55 | 22.99
| 10219换 | 1m3挖掘机挖装自卸汽车运土 运距0.5～1km~自卸汽车5T 挖装松土 一、二类土 | 100m3 | 0.0995 | 928.17 | 92.35
（5） |  | 土方开挖 | m3 | 172.977 | 10.76 | 1861.75
| 10029 | 人工挖沟渠(一、二类土) 上口宽4m以内 | 100m3 | 1.7298 | 1076.28 | 1861.75
（6） |  | 土方回填（利用开挖土方） | m3 | 150.098 | 16.26 | 2440.01
| 10334 | 建筑物土方回填 机械夯填 | 100m3 | 1.501 | 1625.59 | 2440.01
（7） |  | 余土弃置（运距1km） | m3 | 22.879 | 21.17 | 484.46
| 10111 | 人工挖双胶轮车运土50m内 一、二类土 | 100m3 | 0.2288 | 958.09 | 219.21
填表说明:1.表中(6)=(4)×(5)； 2.(5)见表3-2。
31
表 3-1
工程施工费预算表
项目名称:潮南区陈店镇2013年度高标准基本农田建设项目 | (5): 金额单位:元
序号 | 定额编号 | 单项名称 | 单位 | 工程量 | 综合单价 | 合计
| (1) | (2) | (3) | (4) | (5) | (6)
| 10114 | 人工挖双胶轮车运土 每增运50m | 100m3 | 0.4576 | 115.55 | 52.88
| 10219换 | 1m3挖掘机挖装自卸汽车运土 运距0.5～1km~自卸汽车5T 挖装松土 一、二类土 | 100m3 | 0.2288 | 928.17 | 212.37
2 | (2): 渠道工程; (6): 44585.41
（1） |  | M10水泥灰砂砖侧墙 | m3 | 34.65 | 398.92 | 13822.43
| 30064换 | 浆砌砖(挡土墙、桥台、闸墩)~换:砌筑砂浆M10 水泥32.5#32.5 | 100m3 | 0.3465 | 39891.58 | 13822.43
（2） |  | C25钢筋砼底板 | m3 | 30.336 | 491.33 | 14905.05
| 40006换 | 连底式岸墙底板(直升门)~换:纯混凝土C25 2级配 粒径40 水泥32.5 水灰比0.5^粗砂换为中砂^卵2级配#32.5 | 100m3 | 0.3034 | 45103.26 | 13684.33
| 40179 | 双胶轮车混凝土 运距40～50m | 100m3 | 0.3125 | 624.75 | 195.23
| 40160 | 0.4m3搅拌机拌制混凝土 | 100m3 | 0.3125 | 3281.58 | 1025.49
（3） |  | 三油二毡 | m2 | 4.86 | 128.91 | 626.49
| 40212 | 伸缩缝 沥青油毡(二毡三油) | 100m2 | 0.0486 | 12890.73 | 626.49
（4） |  | C25钢筋砼压顶 | m3 | 9.101 | 521.9 | 4749.8
| 40242换 | 混凝土压顶 挡土墙~换:纯混凝土C25 2级配 粒径40 水泥32.5 水灰比0.5^粗砂换为中砂^卵2级配#32.5 | 100m3 | 0.091 | 48173.45 | 4383.78
| 40179 | 双胶轮车混凝土 运距40～50m | 100m3 | 0.0937 | 624.75 | 58.54
| 40160 | 0.4m3搅拌机拌制混凝土 | 100m3 | 0.0937 | 3281.58 | 307.48
（5） |  | C25砼立柱 | m3 | 1.75 | 501.41 | 877.46
| 40041换 | 挡土墙、岸墙、翼墙 重力式~换:纯混凝土C25 2级配 粒径40 水泥32.5 水灰比0.5^粗砂换为中砂^卵2级配#32.5 | 100m3 | 0.0175 | 46122.35 | 807.14
| 40179 | 双胶轮车混凝土 运距40～50m | 100m3 | 0.018 | 624.75 | 11.25
| 40160 | 0.4m3搅拌机拌制混凝土 | 100m3 | 0.018 | 3281.58 | 59.07
（6） |  | M10水泥砂浆批荡 | m2 | 189.6 | 14.85 | 2815.16
| 30066换 | 砌体砂浆抹面 立面 平均厚2cm~换:砌筑砂浆M10 水泥32.5#32.5 | 100m2 | 1.896 | 1484.79 | 2815.16
（7） |  | 钢筋 | t | 1.1454 | 5705.71 | 6535.32
| 40158 | 其他人力钢筋制安 | t | 1.1454 | 5705.71 | 6535.32
（8） |  | C25钢筋砼横撑 | m3 | 0.27 | 939.63 | 253.7
填表说明:1.表中(6)=(4)×(5)； 2.(5)见表3-2。
32
表 3-1
工程施工费预算表
项目名称:潮南区陈店镇2013年度高标准基本农田建设项目 | (5): 金额单位:元
序号 | 定额编号 | 单项名称 | 单位 | 工程量 | 综合单价 | 合计
| (1) | (2) | (3) | (4) | (5) | (6)
| 40129换 | 预制混凝土梁安装（单个构件体积0～2m3）~换:纯混凝土C25 2级配 粒径40 水泥32.5 水灰比0.5^粗砂换为中砂^卵2级配#32.5 | 100m3 | 0.0027 | 26798.95 | 72.36
| 40072换 | 预制横系梁~换:纯混凝土C25 2级配 粒径40 水泥32.5 水灰比0.5^粗砂换为中砂^卵2级配#32.5 | 100m3 | 0.0027 | 67162.26 | 181.34
（二） | (2): 整修支渠II-4（200m）; (6): 57186.62
1 | (2): 土方工程; (6): 5882.69
（1） |  | 清除草皮（厚0.1m） | m2 | 200 | 1.75 | 349.78
| 10040 | 人工清理表土 | 100m2 | 2 | 174.89 | 349.78
（2） |  | 草皮弃置（运距1km） | m3 | 20 | 21.17 | 423.47
| 10111 | 人工挖双胶轮车运土50m内 一、二类土 | 100m3 | 0.2 | 958.09 | 191.62
| 10114 | 人工挖双胶轮车运土 每增运50m | 100m3 | 0.4 | 115.55 | 46.22
| 10219换 | 1m3挖掘机挖装自卸汽车运土 运距0.5～1km~自卸汽车5T 挖装松土 一、二类土 | 100m3 | 0.2 | 928.17 | 185.63
（3） |  | 土方开挖 | m3 | 184.75 | 10.76 | 1988.43
| 10029 | 人工挖沟渠(一、二类土) 上口宽4m以内 | 100m3 | 1.8475 | 1076.28 | 1988.43
（4） |  | 土方回填（利用开挖土方） | m3 | 160.813 | 16.26 | 2614.11
| 10334 | 建筑物土方回填 机械夯填 | 100m3 | 1.6081 | 1625.59 | 2614.11
（5） |  | 余土弃置（运距1km） | m3 | 23.938 | 21.18 | 506.9
| 10111 | 人工挖双胶轮车运土50m内 一、二类土 | 100m3 | 0.2394 | 958.09 | 229.37
| 10114 | 人工挖双胶轮车运土 每增运50m | 100m3 | 0.4788 | 115.55 | 55.33
| 10219换 | 1m3挖掘机挖装自卸汽车运土 运距0.5～1km~自卸汽车5T 挖装松土 一、二类土 | 100m3 | 0.2394 | 928.17 | 222.2
2 | (2): 渠道工程; (6): 51303.93
（1） |  | M10水泥灰砂砖侧墙 | m3 | 43.86 | 398.92 | 17496.45
| 30064换 | 浆砌砖(挡土墙、桥台、闸墩)~换:砌筑砂浆M10 水泥32.5#32.5 | 100m3 | 0.4386 | 39891.58 | 17496.45
（2） |  | C25钢筋砼底板 | m3 | 30.336 | 491.33 | 14905.05
| 40006换 | 连底式岸墙底板(直升门)~换:纯混凝土C25 2级配 粒径40 水泥32.5 水灰比0.5^粗砂换为中砂^卵2级配#32.5 | 100m3 | 0.3034 | 45103.26 | 13684.33
| 40179 | 双胶轮车混凝土 运距40～50m | 100m3 | 0.3125 | 624.75 | 195.23
填表说明:1.表中(6)=(4)×(5)； 2.(5)见表3-2。
33
表 3-1
工程施工费预算表
项目名称:潮南区陈店镇2013年度高标准基本农田建设项目 | (5): 金额单位:元
序号 | 定额编号 | 单项名称 | 单位 | 工程量 | 综合单价 | 合计
| (1) | (2) | (3) | (4) | (5) | (6)
| 40160 | 0.4m3搅拌机拌制混凝土 | 100m3 | 0.3125 | 3281.58 | 1025.49
（3） |  | 三油二毡 | m2 | 6.15 | 128.91 | 792.78
| 40212 | 伸缩缝 沥青油毡(二毡三油) | 100m2 | 0.0615 | 12890.73 | 792.78
（4） |  | C25钢筋砼压顶 | m3 | 9.101 | 521.9 | 4749.8
| 40242换 | 混凝土压顶 挡土墙~换:纯混凝土C25 2级配 粒径40 水泥32.5 水灰比0.5^粗砂换为中砂^卵2级配#32.5 | 100m3 | 0.091 | 48173.45 | 4383.78
| 40179 | 双胶轮车混凝土 运距40～50m | 100m3 | 0.0937 | 624.75 | 58.54
| 40160 | 0.4m3搅拌机拌制混凝土 | 100m3 | 0.0937 | 3281.58 | 307.48
（5） |  | C25砼立柱 | m3 | 2.22 | 501.52 | 1113.38
| 40041换 | 挡土墙、岸墙、翼墙 重力式~换:纯混凝土C25 2级配 粒径40 水泥32.5 水灰比0.5^粗砂换为中砂^卵2级配#32.5 | 100m3 | 0.0222 | 46122.35 | 1023.92
| 40179 | 双胶轮车混凝土 运距40～50m | 100m3 | 0.0229 | 624.75 | 14.31
| 40160 | 0.4m3搅拌机拌制混凝土 | 100m3 | 0.0229 | 3281.58 | 75.15
（6） |  | M10水泥砂浆批荡 | m2 | 240 | 14.85 | 3563.5
| 30066换 | 砌体砂浆抹面 立面 平均厚2cm~换:砌筑砂浆M10 水泥32.5#32.5 | 100m2 | 2.4 | 1484.79 | 3563.5
（7） |  | 钢筋 | t | 1.4498 | 5762.24 | 8354.1
| 40159 | 其他机械钢筋制安 | t | 1.4498 | 5762.24 | 8354.1
（8） |  | C25钢筋砼横撑 | m3 | 0.35 | 939.63 | 328.87
| 40129换 | 预制混凝土梁安装（单个构件体积0～2m3）~换:纯混凝土C25 2级配 粒径40 水泥32.5 水灰比0.5^粗砂换为中砂^卵2级配#32.5 | 100m3 | 0.0035 | 26798.95 | 93.8
| 40072换 | 预制横系梁~换:纯混凝土C25 2级配 粒径40 水泥32.5 水灰比0.5^粗砂换为中砂^卵2级配#32.5 | 100m3 | 0.0035 | 67162.26 | 235.07
（三） | (2): 整修支渠II-5（319m）; (6): 114043.15
1 | (2): 土方工程; (6): 11461.66
（1） |  | 清除草皮（厚0.1m） | m2 | 414.7 | 1.75 | 725.27
| 10040 | 人工清理表土 | 100m2 | 4.147 | 174.89 | 725.27
（2） |  | 草皮弃置（运距1km） | m3 | 41.47 | 21.17 | 878.07
填表说明:1.表中(6)=(4)×(5)； 2.(5)见表3-2。
34
表 3-1
工程施工费预算表
项目名称:潮南区陈店镇2013年度高标准基本农田建设项目 | (5): 金额单位:元
序号 | 定额编号 | 单项名称 | 单位 | 工程量 | 综合单价 | 合计
| (1) | (2) | (3) | (4) | (5) | (6)
| 10111 | 人工挖双胶轮车运土50m内 一、二类土 | 100m3 | 0.4147 | 958.09 | 397.32
| 10114 | 人工挖双胶轮车运土 每增运50m | 100m3 | 0.8294 | 115.55 | 95.84
| 10219换 | 1m3挖掘机挖装自卸汽车运土 运距0.5～1km~自卸汽车5T 挖装松土 一、二类土 | 100m3 | 0.4147 | 928.17 | 384.91
（3） |  | 土方开挖 | m3 | 355.603 | 10.76 | 3827.25
| 10029 | 人工挖沟渠(一、二类土) 上口宽4m以内 | 100m3 | 3.556 | 1076.28 | 3827.25
（4） |  | 土方回填（利用开挖土方） | m3 | 304.674 | 16.26 | 4952.69
| 10334 | 建筑物土方回填 机械夯填 | 100m3 | 3.0467 | 1625.59 | 4952.69
（5） |  | 余土弃置（运距1km） | m3 | 50.929 | 21.17 | 1078.38
| 10111 | 人工挖双胶轮车运土50m内 一、二类土 | 100m3 | 0.5093 | 958.09 | 487.96
| 10114 | 人工挖双胶轮车运土 每增运50m | 100m3 | 1.0186 | 115.55 | 117.7
| 10219换 | 1m3挖掘机挖装自卸汽车运土 运距0.5～1km~自卸汽车5T 挖装松土 一、二类土 | 100m3 | 0.5093 | 928.17 | 472.72
2 | (2): 渠道工程; (6): 102581.49
（1） |  | M10水泥灰砂砖侧墙 | m3 | 69.96 | 398.92 | 27908.15
| 30064换 | 浆砌砖(挡土墙、桥台、闸墩)~换:砌筑砂浆M10 水泥32.5#32.5 | 100m3 | 0.6996 | 39891.58 | 27908.15
（2） |  | C25钢筋砼底板 | m3 | 80.388 | 491.28 | 39492.95
| 40006换 | 连底式岸墙底板(直升门)~换:纯混凝土C25 2级配 粒径40 水泥32.5 水灰比0.5^粗砂换为中砂^卵2级配#32.5 | 100m3 | 0.8039 | 45103.26 | 36258.51
| 40179 | 双胶轮车混凝土 运距40～50m | 100m3 | 0.828 | 624.75 | 517.29
| 40160 | 0.4m3搅拌机拌制混凝土 | 100m3 | 0.828 | 3281.58 | 2717.15
（3） |  | 三油二毡 | m2 | 11.04 | 128.91 | 1423.14
| 40212 | 伸缩缝 沥青油毡(二毡三油) | 100m2 | 0.1104 | 12890.73 | 1423.14
（4） |  | C25钢筋砼压顶 | m3 | 18.374 | 521.85 | 9588.53
| 40242换 | 混凝土压顶 挡土墙~换:纯混凝土C25 2级配 粒径40 水泥32.5 水灰比0.5^粗砂换为中砂^卵2级配#32.5 | 100m3 | 0.1837 | 48173.45 | 8849.46
| 40179 | 双胶轮车混凝土 运距40～50m | 100m3 | 0.1892 | 624.75 | 118.2
| 40160 | 0.4m3搅拌机拌制混凝土 | 100m3 | 0.1892 | 3281.58 | 620.87
填表说明:1.表中(6)=(4)×(5)； 2.(5)见表3-2。
35
表 3-1
工程施工费预算表
项目名称:潮南区陈店镇2013年度高标准基本农田建设项目 | (5): 金额单位:元
序号 | 定额编号 | 单项名称 | 单位 | 工程量 | 综合单价 | 合计
| (1) | (2) | (3) | (4) | (5) | (6)
（5） |  | C25砼立柱 | m3 | 3.53 | 501.5 | 1770.31
| 40041换 | 挡土墙、岸墙、翼墙 重力式~换:纯混凝土C25 2级配 粒径40 水泥32.5 水灰比0.5^粗砂换为中砂^卵2级配#32.5 | 100m3 | 0.0353 | 46122.35 | 1628.12
| 40179 | 双胶轮车混凝土 运距40～50m | 100m3 | 0.0364 | 624.75 | 22.74
| 40160 | 0.4m3搅拌机拌制混凝土 | 100m3 | 0.0364 | 3281.58 | 119.45
（6） |  | M10水泥砂浆批荡 | m2 | 382.8 | 14.85 | 5683.78
| 30066换 | 砌体砂浆抹面 立面 平均厚2cm~换:砌筑砂浆M10 水泥32.5#32.5 | 100m2 | 3.828 | 1484.79 | 5683.78
（7） |  | 钢筋 | t | 2.7507 | 5762.24 | 15850.19
| 40159 | 其他机械钢筋制安 | t | 2.7507 | 5762.24 | 15850.19
（8） |  | C25钢筋砼横撑 | m3 | 0.92 | 939.61 | 864.44
| 40129换 | 预制混凝土梁安装（单个构件体积0～2m3）~换:纯混凝土C25 2级配 粒径40 水泥32.5 水灰比0.5^粗砂换为中砂^卵2级配#32.5 | 100m3 | 0.0092 | 26798.95 | 246.55
| 40072换 | 预制横系梁~换:纯混凝土C25 2级配 粒径40 水泥32.5 水灰比0.5^粗砂换为中砂^卵2级配#32.5 | 100m3 | 0.0092 | 67162.26 | 617.89
（四） | (2): 整修支渠II-6（323m）; (6): 133989.96
1 | (2): 土方工程; (6): 14678.17
（1） |  | 清除草皮（厚0.1m） | m2 | 742.9 | 1.75 | 1299.26
| 10040 | 人工清理表土 | 100m2 | 7.429 | 174.89 | 1299.26
（2） |  | 草皮弃置（运距1km） | m3 | 74.29 | 21.17 | 1572.99
| 10111 | 人工挖双胶轮车运土50m内 一、二类土 | 100m3 | 0.7429 | 958.09 | 711.77
| 10114 | 人工挖双胶轮车运土 每增运50m | 100m3 | 1.4858 | 115.55 | 171.68
| 10219换 | 1m3挖掘机挖装自卸汽车运土 运距0.5～1km~自卸汽车5T 挖装松土 一、二类土 | 100m3 | 0.7429 | 928.17 | 689.54
（3） |  | 土方开挖 | m3 | 337.379 | 10.76 | 3631.15
| 10029 | 人工挖沟渠(一、二类土) 上口宽4m以内 | 100m3 | 3.3738 | 1076.28 | 3631.15
（4） |  | 土方回填（利用开挖土方） | m3 | 337.379 | 16.26 | 5484.42
| 10334 | 建筑物土方回填 机械夯填 | 100m3 | 3.3738 | 1625.59 | 5484.42
（5） |  | 土方回填 | m3 | 165.504 | 16.26 | 2690.35
填表说明:1.表中(6)=(4)×(5)； 2.(5)见表3-2。
36
表 3-1
工程施工费预算表
项目名称:潮南区陈店镇2013年度高标准基本农田建设项目 | (5): 金额单位:元
序号 | 定额编号 | 单项名称 | 单位 | 工程量 | 综合单价 | 合计
| (1) | (2) | (3) | (4) | (5) | (6)
| 10334 | 建筑物土方回填 机械夯填 | 100m3 | 1.655 | 1625.59 | 2690.35
2 | (2): 渠道工程; (6): 119311.79
（1） |  | M10水泥灰砂砖侧墙 | m3 | 100.66 | 398.92 | 40154.86
| 30064换 | 浆砌砖(挡土墙、桥台、闸墩)~换:砌筑砂浆M10 水泥32.5#32.5 | 100m3 | 1.0066 | 39891.58 | 40154.86
（2） |  | C25钢筋砼底板 | m3 | 81.4 | 491.27 | 39989.12
| 40006换 | 连底式岸墙底板(直升门)~换:纯混凝土C25 2级配 粒径40 水泥32.5 水灰比0.5^粗砂换为中砂^卵2级配#32.5 | 100m3 | 0.814 | 45103.26 | 36714.05
| 40179 | 双胶轮车混凝土 运距40～50m | 100m3 | 0.8384 | 624.75 | 523.79
| 40160 | 0.4m3搅拌机拌制混凝土 | 100m3 | 0.8384 | 3281.58 | 2751.28
（3） |  | 三油二毡 | m2 | 13.17 | 128.91 | 1697.71
| 40212 | 伸缩缝 沥青油毡(二毡三油) | 100m2 | 0.1317 | 12890.73 | 1697.71
（4） |  | C25钢筋砼压顶 | m3 | 18.605 | 522.11 | 9713.92
| 40242换 | 混凝土压顶 挡土墙~换:纯混凝土C25 2级配 粒径40 水泥32.5 水灰比0.5^粗砂换为中砂^卵2级配#32.5 | 100m3 | 0.1861 | 48173.45 | 8965.08
| 40179 | 双胶轮车混凝土 运距40～50m | 100m3 | 0.1917 | 624.75 | 119.76
| 40160 | 0.4m3搅拌机拌制混凝土 | 100m3 | 0.1917 | 3281.58 | 629.08
（5） |  | C25砼立柱 | m3 | 4.77 | 501.44 | 2391.85
| 40041换 | 挡土墙、岸墙、翼墙 重力式~换:纯混凝土C25 2级配 粒径40 水泥32.5 水灰比0.5^粗砂换为中砂^卵2级配#32.5 | 100m3 | 0.0477 | 46122.35 | 2200.04
| 40179 | 双胶轮车混凝土 运距40～50m | 100m3 | 0.0491 | 624.75 | 30.68
| 40160 | 0.4m3搅拌机拌制混凝土 | 100m3 | 0.0491 | 3281.58 | 161.13
（6） |  | M10水泥砂浆批荡 | m2 | 516.8 | 14.85 | 7673.39
| 30066换 | 砌体砂浆抹面 立面 平均厚2cm~换:砌筑砂浆M10 水泥32.5#32.5 | 100m2 | 5.168 | 1484.79 | 7673.39
（7） |  | 钢筋 | t | 2.9185 | 5762.24 | 16817.1
| 40159 | 其他机械钢筋制安 | t | 2.9185 | 5762.24 | 16817.1
（8） |  | C25钢筋砼横撑 | m3 | 0.93 | 939.61 | 873.84
填表说明:1.表中(6)=(4)×(5)； 2.(5)见表3-2。
37
表 3-1
工程施工费预算表
项目名称:潮南区陈店镇2013年度高标准基本农田建设项目 | (5): 金额单位:元
序号 | 定额编号 | 单项名称 | 单位 | 工程量 | 综合单价 | 合计
| (1) | (2) | (3) | (4) | (5) | (6)
| 40129换 | 预制混凝土梁安装（单个构件体积0～2m3）~换:纯混凝土C25 2级配 粒径40 水泥32.5 水灰比0.5^粗砂换为中砂^卵2级配#32.5 | 100m3 | 0.0093 | 26798.95 | 249.23
| 40072换 | 预制横系梁~换:纯混凝土C25 2级配 粒径40 水泥32.5 水灰比0.5^粗砂换为中砂^卵2级配#32.5 | 100m3 | 0.0093 | 67162.26 | 624.61
（五） | (2): 整修斗渠III-4（141m）; (6): 45208.59
1 | (2): 土方工程; (6): 5368.11
（1） |  | 清除草皮（厚0.1m） | m2 | 141 | 1.75 | 246.59
| 10040 | 人工清理表土 | 100m2 | 1.41 | 174.89 | 246.59
（2） |  | 草皮弃置（运距1km） | m3 | 14.1 | 21.17 | 298.55
| 10111 | 人工挖双胶轮车运土50m内 一、二类土 | 100m3 | 0.141 | 958.09 | 135.09
| 10114 | 人工挖双胶轮车运土 每增运50m | 100m3 | 0.282 | 115.55 | 32.59
| 10219换 | 1m3挖掘机挖装自卸汽车运土 运距0.5～1km~自卸汽车5T 挖装松土 一、二类土 | 100m3 | 0.141 | 928.17 | 130.87
（3） |  | 土方开挖 | m3 | 170.03 | 10.76 | 1830
| 10029 | 人工挖沟渠(一、二类土) 上口宽4m以内 | 100m3 | 1.7003 | 1076.28 | 1830
（4） |  | 土方回填（利用开挖土方） | m3 | 123.471 | 16.26 | 2007.12
| 10334 | 建筑物土方回填 机械夯填 | 100m3 | 1.2347 | 1625.59 | 2007.12
（5） |  | 余土弃置（运距1km） | m3 | 46.559 | 21.17 | 985.85
| 10111 | 人工挖双胶轮车运土50m内 一、二类土 | 100m3 | 0.4656 | 958.09 | 446.09
| 10114 | 人工挖双胶轮车运土 每增运50m | 100m3 | 0.9312 | 115.55 | 107.6
| 10219换 | 1m3挖掘机挖装自卸汽车运土 运距0.5～1km~自卸汽车5T 挖装松土 一、二类土 | 100m3 | 0.4656 | 928.17 | 432.16
2 | (2): 渠道工程; (6): 39840.48
（1） |  | M10水泥灰砂砖侧墙 | m3 | 30.92 | 398.92 | 12334.48
| 30064换 | 浆砌砖(挡土墙、桥台、闸墩)~换:砌筑砂浆M10 水泥32.5#32.5 | 100m3 | 0.3092 | 39891.58 | 12334.48
（2） |  | C25钢筋砼底板 | m3 | 27.072 | 491.23 | 13298.53
| 40006换 | 连底式岸墙底板(直升门)~换:纯混凝土C25 2级配 粒径40 水泥32.5 水灰比0.5^粗砂换为中砂^卵2级配#32.5 | 100m3 | 0.2707 | 45103.26 | 12209.45
| 40179 | 双胶轮车混凝土 运距40～50m | 100m3 | 0.2788 | 624.75 | 174.18
填表说明:1.表中(6)=(4)×(5)； 2.(5)见表3-2。
38
表 3-1
工程施工费预算表
项目名称:潮南区陈店镇2013年度高标准基本农田建设项目 | (5): 金额单位:元
序号 | 定额编号 | 单项名称 | 单位 | 工程量 | 综合单价 | 合计
| (1) | (2) | (3) | (4) | (5) | (6)
| 40160 | 0.4m3搅拌机拌制混凝土 | 100m3 | 0.2788 | 3281.58 | 914.9
（3） |  | 三油二毡 | m2 | 4.34 | 128.91 | 559.46
| 40212 | 伸缩缝 沥青油毡(二毡三油) | 100m2 | 0.0434 | 12890.73 | 559.46
（4） |  | C25钢筋砼压顶 | m3 | 8.122 | 521.82 | 4238.25
| 40242换 | 混凝土压顶 挡土墙~换:纯混凝土C25 2级配 粒径40 水泥32.5 水灰比0.5^粗砂换为中砂^卵2级配#32.5 | 100m3 | 0.0812 | 48173.45 | 3911.68
| 40179 | 双胶轮车混凝土 运距40～50m | 100m3 | 0.0836 | 624.75 | 52.23
| 40160 | 0.4m3搅拌机拌制混凝土 | 100m3 | 0.0836 | 3281.58 | 274.34
（5） |  | C25砼立柱 | m3 | 1.56 | 501.54 | 782.4
| 40041换 | 挡土墙、岸墙、翼墙 重力式~换:纯混凝土C25 2级配 粒径40 水泥32.5 水灰比0.5^粗砂换为中砂^卵2级配#32.5 | 100m3 | 0.0156 | 46122.35 | 719.51
| 40179 | 双胶轮车混凝土 运距40～50m | 100m3 | 0.0161 | 624.75 | 10.06
| 40160 | 0.4m3搅拌机拌制混凝土 | 100m3 | 0.0161 | 3281.58 | 52.83
（6） |  | M10水泥砂浆批荡 | m2 | 169.2 | 14.85 | 2512.26
| 30066换 | 砌体砂浆抹面 立面 平均厚2cm~换:砌筑砂浆M10 水泥32.5#32.5 | 100m2 | 1.692 | 1484.79 | 2512.26
（7） |  | 钢筋 | t | 1.0221 | 5762.24 | 5889.59
| 40159 | 其他机械钢筋制安 | t | 1.0221 | 5762.24 | 5889.59
（8） |  | C25钢筋砼横撑 | m3 | 0.24 | 939.63 | 225.51
| 40129换 | 预制混凝土梁安装（单个构件体积0～2m3）~换:纯混凝土C25 2级配 粒径40 水泥32.5 水灰比0.5^粗砂换为中砂^卵2级配#32.5 | 100m3 | 0.0024 | 26798.95 | 64.32
| 40072换 | 预制横系梁~换:纯混凝土C25 2级配 粒径40 水泥32.5 水灰比0.5^粗砂换为中砂^卵2级配#32.5 | 100m3 | 0.0024 | 67162.26 | 161.19
（六） | (2): 整修斗渠III-5（156m）; (6): 52174.45
1 | (2): 土方工程; (6): 8085.53
（1） |  | 清除草皮（厚0.1m） | m2 | 343.2 | 1.75 | 600.22
| 10040 | 人工清理表土 | 100m2 | 3.432 | 174.89 | 600.22
（2） |  | 草皮弃置（运距1km） | m3 | 34.32 | 21.17 | 726.68
填表说明:1.表中(6)=(4)×(5)； 2.(5)见表3-2。
39
表 3-1
工程施工费预算表
项目名称:潮南区陈店镇2013年度高标准基本农田建设项目 | (5): 金额单位:元
序号 | 定额编号 | 单项名称 | 单位 | 工程量 | 综合单价 | 合计
| (1) | (2) | (3) | (4) | (5) | (6)
| 10111 | 人工挖双胶轮车运土50m内 一、二类土 | 100m3 | 0.3432 | 958.09 | 328.82
| 10114 | 人工挖双胶轮车运土 每增运50m | 100m3 | 0.6864 | 115.55 | 79.31
| 10219换 | 1m3挖掘机挖装自卸汽车运土 运距0.5～1km~自卸汽车5T 挖装松土 一、二类土 | 100m3 | 0.3432 | 928.17 | 318.55
（3） |  | 土方开挖 | m3 | 233.78 | 10.76 | 2516.13
| 10029 | 人工挖沟渠(一、二类土) 上口宽4m以内 | 100m3 | 2.3378 | 1076.28 | 2516.13
（4） |  | 土方回填（利用开挖土方） | m3 | 143.858 | 16.26 | 2338.57
| 10334 | 建筑物土方回填 机械夯填 | 100m3 | 1.4386 | 1625.59 | 2338.57
（5） |  | 余土弃置（运距1km） | m3 | 89.922 | 21.17 | 1903.93
| 10111 | 人工挖双胶轮车运土50m内 一、二类土 | 100m3 | 0.8992 | 958.09 | 861.51
| 10114 | 人工挖双胶轮车运土 每增运50m | 100m3 | 1.7984 | 115.55 | 207.81
| 10219换 | 1m3挖掘机挖装自卸汽车运土 运距0.5～1km~自卸汽车5T 挖装松土 一、二类土 | 100m3 | 0.8992 | 928.17 | 834.61
2 | (2): 渠道工程; (6): 44088.92
（1） |  | M10水泥灰砂砖侧墙 | m3 | 34.21 | 398.92 | 13646.91
| 30064换 | 浆砌砖(挡土墙、桥台、闸墩)~换:砌筑砂浆M10 水泥32.5#32.5 | 100m3 | 0.3421 | 39891.58 | 13646.91
（2） |  | C25钢筋砼底板 | m3 | 29.952 | 491.24 | 14713.54
| 40006换 | 连底式岸墙底板(直升门)~换:纯混凝土C25 2级配 粒径40 水泥32.5 水灰比0.5^粗砂换为中砂^卵2级配#32.5 | 100m3 | 0.2995 | 45103.26 | 13508.43
| 40179 | 双胶轮车混凝土 运距40～50m | 100m3 | 0.3085 | 624.75 | 192.74
| 40160 | 0.4m3搅拌机拌制混凝土 | 100m3 | 0.3085 | 3281.58 | 1012.37
（3） |  | 三油二毡 | m2 | 4.8 | 128.91 | 618.76
| 40212 | 伸缩缝 沥青油毡(二毡三油) | 100m2 | 0.048 | 12890.73 | 618.76
（4） |  | C25钢筋砼压顶 | m3 | 8.986 | 522.2 | 4692.51
| 40242换 | 混凝土压顶 挡土墙~换:纯混凝土C25 2级配 粒径40 水泥32.5 水灰比0.5^粗砂换为中砂^卵2级配#32.5 | 100m3 | 0.0899 | 48173.45 | 4330.79
| 40179 | 双胶轮车混凝土 运距40～50m | 100m3 | 0.0926 | 624.75 | 57.85
| 40160 | 0.4m3搅拌机拌制混凝土 | 100m3 | 0.0926 | 3281.58 | 303.87
填表说明:1.表中(6)=(4)×(5)； 2.(5)见表3-2。
40
表 3-1
工程施工费预算表
项目名称:潮南区陈店镇2013年度高标准基本农田建设项目 | (5): 金额单位:元
序号 | 定额编号 | 单项名称 | 单位 | 工程量 | 综合单价 | 合计
| (1) | (2) | (3) | (4) | (5) | (6)
（5） |  | C25砼立柱 | m3 | 1.73 | 501.42 | 867.45
| 40041换 | 挡土墙、岸墙、翼墙 重力式~换:纯混凝土C25 2级配 粒径40 水泥32.5 水灰比0.5^粗砂换为中砂^卵2级配#32.5 | 100m3 | 0.0173 | 46122.35 | 797.92
| 40179 | 双胶轮车混凝土 运距40～50m | 100m3 | 0.0178 | 624.75 | 11.12
| 40160 | 0.4m3搅拌机拌制混凝土 | 100m3 | 0.0178 | 3281.58 | 58.41
（6） |  | M10水泥砂浆批荡 | m2 | 187.2 | 14.85 | 2779.53
| 30066换 | 砌体砂浆抹面 立面 平均厚2cm~换:砌筑砂浆M10 水泥32.5#32.5 | 100m2 | 1.872 | 1484.79 | 2779.53
（7） |  | 钢筋 | t | 1.1309 | 5762.24 | 6516.52
| 40159 | 其他机械钢筋制安 | t | 1.1309 | 5762.24 | 6516.52
（8） |  | C25钢筋砼横撑 | m3 | 0.27 | 939.63 | 253.7
| 40129换 | 预制混凝土梁安装（单个构件体积0～2m3）~换:纯混凝土C25 2级配 粒径40 水泥32.5 水灰比0.5^粗砂换为中砂^卵2级配#32.5 | 100m3 | 0.0027 | 26798.95 | 72.36
| 40072换 | 预制横系梁~换:纯混凝土C25 2级配 粒径40 水泥32.5 水灰比0.5^粗砂换为中砂^卵2级配#32.5 | 100m3 | 0.0027 | 67162.26 | 181.34
（七） | (2): 整修斗渠III-6（242m）; (6): 62350.1
1 | (2): 土方工程; (6): 9459.68
（1） |  | 清除草皮（厚0.1m） | m2 | 484 | 1.75 | 846.47
| 10040 | 人工清理表土 | 100m2 | 4.84 | 174.89 | 846.47
（2） |  | 草皮弃置（运距1km） | m3 | 48.4 | 21.17 | 1024.8
| 10111 | 人工挖双胶轮车运土50m内 一、二类土 | 100m3 | 0.484 | 958.09 | 463.72
| 10114 | 人工挖双胶轮车运土 每增运50m | 100m3 | 0.968 | 115.55 | 111.85
| 10219换 | 1m3挖掘机挖装自卸汽车运土 运距0.5～1km~自卸汽车5T 挖装松土 一、二类土 | 100m3 | 0.484 | 928.17 | 449.23
（3） |  | 土方开挖 | m3 | 265.054 | 10.76 | 2852.68
| 10029 | 人工挖沟渠(一、二类土) 上口宽4m以内 | 100m3 | 2.6505 | 1076.28 | 2852.68
（4） |  | 土方回填（利用开挖土方） | m3 | 178.203 | 16.26 | 2896.8
| 10334 | 建筑物土方回填 机械夯填 | 100m3 | 1.782 | 1625.59 | 2896.8
（5） |  | 余土弃置（运距1km） | m3 | 86.851 | 21.17 | 1838.93
填表说明:1.表中(6)=(4)×(5)； 2.(5)见表3-2。
41
表 3-1
工程施工费预算表
项目名称:潮南区陈店镇2013年度高标准基本农田建设项目 | (5): 金额单位:元
序号 | 定额编号 | 单项名称 | 单位 | 工程量 | 综合单价 | 合计
| (1) | (2) | (3) | (4) | (5) | (6)
| 10111 | 人工挖双胶轮车运土50m内 一、二类土 | 100m3 | 0.8685 | 958.09 | 832.1
| 10114 | 人工挖双胶轮车运土 每增运50m | 100m3 | 1.737 | 115.55 | 200.71
| 10219换 | 1m3挖掘机挖装自卸汽车运土 运距0.5～1km~自卸汽车5T 挖装松土 一、二类土 | 100m3 | 0.8685 | 928.17 | 806.12
2 | (2): 渠道工程; (6): 52890.42
（1） |  | M10水泥灰砂砖侧墙 | m3 | 31.43 | 398.92 | 12537.92
| 30064换 | 浆砌砖(挡土墙、桥台、闸墩)~换:砌筑砂浆M10 水泥32.5#32.5 | 100m3 | 0.3143 | 39891.58 | 12537.92
（2） |  | C25钢筋砼底板 | m3 | 38.478 | 491.29 | 18903.81
| 40006换 | 连底式岸墙底板(直升门)~换:纯混凝土C25 2级配 粒径40 水泥32.5 水灰比0.5^粗砂换为中砂^卵2级配#32.5 | 100m3 | 0.3848 | 45103.26 | 17355.73
| 40179 | 双胶轮车混凝土 运距40～50m | 100m3 | 0.3963 | 624.75 | 247.59
| 40160 | 0.4m3搅拌机拌制混凝土 | 100m3 | 0.3963 | 3281.58 | 1300.49
（3） |  | 三油二毡 | m2 | 4.8 | 128.91 | 618.76
| 40212 | 伸缩缝 沥青油毡(二毡三油) | 100m2 | 0.048 | 12890.73 | 618.76
（4） |  | C25钢筋砼压顶 | m3 | 13.939 | 522.01 | 7276.32
| 40242换 | 混凝土压顶 挡土墙~换:纯混凝土C25 2级配 粒径40 水泥32.5 水灰比0.5^粗砂换为中砂^卵2级配#32.5 | 100m3 | 0.1394 | 48173.45 | 6715.38
| 40179 | 双胶轮车混凝土 运距40～50m | 100m3 | 0.1436 | 624.75 | 89.71
| 40160 | 0.4m3搅拌机拌制混凝土 | 100m3 | 0.1436 | 3281.58 | 471.23
（5） |  | C25砼立柱 | m3 | 1.68 | 501.45 | 842.44
| 40041换 | 挡土墙、岸墙、翼墙 重力式~换:纯混凝土C25 2级配 粒径40 水泥32.5 水灰比0.5^粗砂换为中砂^卵2级配#32.5 | 100m3 | 0.0168 | 46122.35 | 774.86
| 40179 | 双胶轮车混凝土 运距40～50m | 100m3 | 0.0173 | 624.75 | 10.81
| 40160 | 0.4m3搅拌机拌制混凝土 | 100m3 | 0.0173 | 3281.58 | 56.77
（6） |  | M10水泥砂浆批荡 | m2 | 242 | 14.85 | 3593.19
| 30066换 | 砌体砂浆抹面 立面 平均厚2cm~换:砌筑砂浆M10 水泥32.5#32.5 | 100m2 | 2.42 | 1484.79 | 3593.19
（7） |  | 钢筋 | t | 1.4813 | 5762.24 | 8535.61
| 40159 | 其他机械钢筋制安 | t | 1.4813 | 5762.24 | 8535.61
填表说明:1.表中(6)=(4)×(5)； 2.(5)见表3-2。
42
表 3-1
工程施工费预算表
项目名称:潮南区陈店镇2013年度高标准基本农田建设项目 | (5): 金额单位:元
序号 | 定额编号 | 单项名称 | 单位 | 工程量 | 综合单价 | 合计
| (1) | (2) | (3) | (4) | (5) | (6)
（8） |  | C25钢筋砼横撑 | m3 | 0.35 | 939.63 | 328.87
| 40129换 | 预制混凝土梁安装（单个构件体积0～2m3）~换:纯混凝土C25 2级配 粒径40 | 100m3 | 0.0035 | 26798.95 | 93.8
| 40072换 | 预制横系梁~换:纯混凝土C25 2级配 粒径40 水泥32.5 水灰比0.5^粗砂换为中砂^卵2级配#32.5 | 100m3 | 0.0035 | 67162.26 | 235.07
（9） |  | C25预制盖板 | m3 | 0.32 | 792.19 | 253.5
| 40133换 | 预制混凝土板安装（单个构件体积0.2～0.4m3）~纯混凝土C25 2级配 粒径40 | 100m3 | 0.0032 | 16344.38 | 52.3
| 40076换 | 预制平板~换:纯混凝土C25 2级配 粒径40 水泥32.5 水灰比0.5^粗砂换为中砂^卵2级配#32.5 | 100m3 | 0.0032 | 62874.38 | 201.2
（八） | (2): 整修斗渠III-7（121m）; (6): 31192.39
1 | (2): 土方工程; (6): 4720.1
（1） |  | 清除草皮（厚0.1m） | m2 | 181.5 | 1.75 | 317.43
| 10040 | 人工清理表土 | 100m2 | 1.815 | 174.89 | 317.43
（2） |  | 草皮弃置（运距1km） | m3 | 18.15 | 21.17 | 384.29
| 10111 | 人工挖双胶轮车运土50m内 一、二类土 | 100m3 | 0.1815 | 958.09 | 173.89
| 10114 | 人工挖双胶轮车运土 每增运50m | 100m3 | 0.363 | 115.55 | 41.94
| 10219换 | 1m3挖掘机挖装自卸汽车运土 运距0.5～1km~自卸汽车5T 挖装松土 一、二类土 | 100m3 | 0.1815 | 928.17 | 168.46
（3） |  | 土方开挖 | m3 | 140.063 | 10.76 | 1507.44
| 10029 | 人工挖沟渠(一、二类土) 上口宽4m以内 | 100m3 | 1.4006 | 1076.28 | 1507.44
（4） |  | 土方回填（利用开挖土方） | m3 | 92.452 | 16.26 | 1502.86
| 10334 | 建筑物土方回填 机械夯填 | 100m3 | 0.9245 | 1625.59 | 1502.86
（5） |  | 余土弃置（运距1km） | m3 | 47.611 | 21.17 | 1008.08
| 10111 | 人工挖双胶轮车运土50m内 一、二类土 | 100m3 | 0.4761 | 958.09 | 456.15
| 10114 | 人工挖双胶轮车运土 每增运50m | 100m3 | 0.9522 | 115.55 | 110.03
| 10219换 | 1m3挖掘机挖装自卸汽车运土 运距0.5～1km~自卸汽车5T 挖装松土 一、二类土 | 100m3 | 0.4761 | 928.17 | 441.9
2 | (2): 渠道工程; (6): 26472.29
（1） |  | M10水泥灰砂砖侧墙 | m3 | 15.72 | 398.92 | 6270.96
填表说明:1.表中(6)=(4)×(5)； 2.(5)见表3-2。
43
表 3-1
工程施工费预算表
项目名称:潮南区陈店镇2013年度高标准基本农田建设项目 | (5): 金额单位:元
序号 | 定额编号 | 单项名称 | 单位 | 工程量 | 综合单价 | 合计
| (1) | (2) | (3) | (4) | (5) | (6)
| 30064换 | 浆砌砖(挡土墙、桥台、闸墩)~换:砌筑砂浆M10 水泥32.5#32.5 | 100m3 | 0.1572 | 39891.58 | 6270.96
（2） |  | C25钢筋砼底板 | m3 | 19.239 | 491.3 | 9452.11
| 40006换 | 连底式岸墙底板(直升门)~换:纯混凝土C25 2级配 粒径40 水泥32.5 水灰比0.5^粗砂换为中砂^卵2级配#32.5 | 100m3 | 0.1924 | 45103.26 | 8677.87
| 40179 | 双胶轮车混凝土 运距40～50m | 100m3 | 0.1982 | 624.75 | 123.83
| 40160 | 0.4m3搅拌机拌制混凝土 | 100m3 | 0.1982 | 3281.58 | 650.41
（3） |  | 三油二毡 | m2 | 2.63 | 128.91 | 339.03
| 40212 | 伸缩缝 沥青油毡(二毡三油) | 100m2 | 0.0263 | 12890.73 | 339.03
（4） |  | C25钢筋砼压顶 | m3 | 6.97 | 521.98 | 3638.17
| 40242换 | 混凝土压顶 挡土墙~换:纯混凝土C25 2级配 粒径40 水泥32.5 水灰比0.5^粗砂换为中砂^卵2级配#32.5 | 100m3 | 0.0697 | 48173.45 | 3357.69
| 40179 | 双胶轮车混凝土 运距40～50m | 100m3 | 0.0718 | 624.75 | 44.86
| 40160 | 0.4m3搅拌机拌制混凝土 | 100m3 | 0.0718 | 3281.58 | 235.62
（5） |  | C25砼立柱 | m3 | 0.84 | 501.69 | 421.42
| 40041换 | 挡土墙、岸墙、翼墙 重力式~换:纯混凝土C25 2级配 粒径40 水泥32.5 水灰比0.5^粗砂换为中砂^卵2级配#32.5 | 100m3 | 0.0084 | 46122.35 | 387.43
| 40179 | 双胶轮车混凝土 运距40～50m | 100m3 | 0.0087 | 624.75 | 5.44
| 40160 | 0.4m3搅拌机拌制混凝土 | 100m3 | 0.0087 | 3281.58 | 28.55
（6） |  | M10水泥砂浆批荡 | m2 | 121 | 14.85 | 1796.6
| 30066换 | 砌体砂浆抹面 立面 平均厚2cm~换:砌筑砂浆M10 水泥32.5#32.5 | 100m2 | 1.21 | 1484.79 | 1796.6
（7） |  | 钢筋 | t | 0.74064 | 5761.92 | 4267.51
| 40159 | 其他机械钢筋制安 | t | 0.7406 | 5762.24 | 4267.51
（8） |  | C25钢筋砼横撑 | m3 | 0.17 | 939.65 | 159.74
| 40129换 | 预制混凝土梁安装（单个构件体积0～2m3）~换:纯混凝土C25 2级配 粒径40 | 100m3 | 0.0017 | 26798.95 | 45.56
| 40072换 | 预制横系梁~换:纯混凝土C25 2级配 粒径40 水泥32.5 水灰比0.5^粗砂换为中砂^卵2级配#32.5 | 100m3 | 0.0017 | 67162.26 | 114.18
（9） |  | C25预制盖板 | m3 | 0.16 | 792.19 | 126.75
| 40133换 | 预制混凝土板安装（单个构件体积0.2～0.4m3）~:纯混凝土C25 2级配 粒径40 | 100m3 | 0.0016 | 16344.38 | 26.15
填表说明:1.表中(6)=(4)×(5)； 2.(5)见表3-2。
44
表 3-1
工程施工费预算表
项目名称:潮南区陈店镇2013年度高标准基本农田建设项目 | (5): 金额单位:元
序号 | 定额编号 | 单项名称 | 单位 | 工程量 | 综合单价 | 合计
| (1) | (2) | (3) | (4) | (5) | (6)
| 40076换 | 预制平板~换:纯混凝土C25 2级配 粒径40 水泥32.5 水灰比0.5^粗砂换为中砂^卵2级配#32.5 换:纯混凝土C25 3级配 粒径80 水泥32.5 水灰比0.53级配#32.5 | 100m3 | 0.0016 | 62874.38 | 100.6
（九） | (2): 整修斗渠III-8（449m）; (6): 143263.57
1 | (2): 土方工程; (6): 16366.03
（1） |  | 清除草皮（厚0.1m） | m2 | 673.5 | 1.75 | 1177.88
| 10040 | 人工清理表土 | 100m2 | 6.735 | 174.89 | 1177.88
（2） |  | 草皮弃置（运距1km） | m3 | 67.35 | 21.17 | 1426.04
| 10111 | 人工挖双胶轮车运土50m内 一、二类土 | 100m3 | 0.6735 | 958.09 | 645.27
| 10114 | 人工挖双胶轮车运土 每增运50m | 100m3 | 1.347 | 115.55 | 155.65
| 10219换 | 1m3挖掘机挖装自卸汽车运土 运距0.5～1km~自卸汽车5T 挖装松土 一、二类土 | 100m3 | 0.6735 | 928.17 | 625.12
（3） |  | 清淤 | m3 | 30.308 | 17.54 | 531.47
| 10004 | 人工挖 一般淤泥 | 100m3 | 0.3031 | 1753.44 | 531.47
（4） |  | 淤泥外运（运距1km） | m3 | 30.308 | 21.18 | 641.78
| 10111 | 人工挖双胶轮车运土50m内 一、二类土 | 100m3 | 0.3031 | 958.09 | 290.4
| 10114 | 人工挖双胶轮车运土 每增运50m | 100m3 | 0.6062 | 115.55 | 70.05
| 10219换 | 1m3挖掘机挖装自卸汽车运土 运距0.5～1km~自卸汽车5T 挖装松土 一、二类土 | 100m3 | 0.3031 | 928.17 | 281.33
（5） |  | 土方开挖 | m3 | 454.154 | 10.76 | 4887.93
| 10029 | 人工挖沟渠(一、二类土) 上口宽4m以内 | 100m3 | 4.5415 | 1076.28 | 4887.93
（6） |  | 土方回填（利用开挖土方） | m3 | 389.42 | 16.26 | 6330.37
| 10334 | 建筑物土方回填 机械夯填 | 100m3 | 3.8942 | 1625.59 | 6330.37
（7） |  | 余土弃置（运距1km） | m3 | 64.734 | 21.17 | 1370.56
| 10111 | 人工挖双胶轮车运土50m内 一、二类土 | 100m3 | 0.6473 | 958.09 | 620.17
| 10114 | 人工挖双胶轮车运土 每增运50m | 100m3 | 1.2946 | 115.55 | 149.59
| 10219换 | 1m3挖掘机挖装自卸汽车运土 运距0.5～1km~自卸汽车5T 挖装松土 一、二类土 | 100m3 | 0.6473 | 928.17 | 600.8
2 | (2): 渠道工程; (6): 126897.54
填表说明:1.表中(6)=(4)×(5)； 2.(5)见表3-2。
45
表 3-1
工程施工费预算表
项目名称:潮南区陈店镇2013年度高标准基本农田建设项目 | (5): 金额单位:元
序号 | 定额编号 | 单项名称 | 单位 | 工程量 | 综合单价 | 合计
| (1) | (2) | (3) | (4) | (5) | (6)
（1） |  | M10水泥灰砂砖侧墙 | m3 | 98.48 | 398.92 | 39285.23
| 30064换 | 浆砌砖(挡土墙、桥台、闸墩)~换:砌筑砂浆M10 水泥32.5#32.5 | 100m3 | 0.9848 | 39891.58 | 39285.23
（2） |  | C25钢筋砼底板 | m3 | 86.208 | 491.28 | 42352.34
| 40006换 | 连底式岸墙底板(直升门)~换:纯混凝土C25 2级配 粒径40 水泥32.5 水灰比0.5^粗砂换为中砂^卵2级配#32.5 | 100m3 | 0.8621 | 45103.26 | 38883.52
| 40179 | 双胶轮车混凝土 运距40～50m | 100m3 | 0.888 | 624.75 | 554.78
| 40160 | 0.4m3搅拌机拌制混凝土 | 100m3 | 0.888 | 3281.58 | 2914.04
（3） |  | 三油二毡 | m2 | 13.82 | 128.91 | 1781.5
| 40212 | 伸缩缝 沥青油毡(二毡三油) | 100m2 | 0.1382 | 12890.73 | 1781.5
（4） |  | C25钢筋砼压顶 | m3 | 25.862 | 521.94 | 13498.29
| 40242换 | 混凝土压顶 挡土墙~换:纯混凝土C25 2级配 粒径40 水泥32.5 水灰比0.5^粗砂换为中砂^卵2级配#32.5 | 100m3 | 0.2586 | 48173.45 | 12457.65
| 40179 | 双胶轮车混凝土 运距40～50m | 100m3 | 0.2664 | 624.75 | 166.43
| 40160 | 0.4m3搅拌机拌制混凝土 | 100m3 | 0.2664 | 3281.58 | 874.21
（5） |  | C25砼立柱 | m3 | 4.97 | 501.47 | 2492.29
| 40041换 | 挡土墙、岸墙、翼墙 重力式~换:纯混凝土C25 2级配 粒径40 水泥32.5 水灰比0.5^粗砂换为中砂^卵2级配#32.5 | 100m3 | 0.0497 | 46122.35 | 2292.28
| 40179 | 双胶轮车混凝土 运距40～50m | 100m3 | 0.0512 | 624.75 | 31.99
| 40160 | 0.4m3搅拌机拌制混凝土 | 100m3 | 0.0512 | 3281.58 | 168.02
（6） |  | M10水泥砂浆批荡 | m2 | 538.8 | 14.85 | 8000.05
| 30066换 | 砌体砂浆抹面 立面 平均厚2cm~换:砌筑砂浆M10 水泥32.5#32.5 | 100m2 | 5.388 | 1484.79 | 8000.05
（7） |  | 钢筋 | t | 3.2548 | 5762.24 | 18754.94
| 40159 | 其他机械钢筋制安 | t | 3.2548 | 5762.24 | 18754.94
（8） |  | C25钢筋砼横撑 | m3 | 0.78 | 939.62 | 732.9
| 40129换 | 预制混凝土梁安装（单个构件体积0～2m3）~换:纯混凝土C25 2级配 粒径40 | 100m3 | 0.0078 | 26798.95 | 209.03
| 40072换 | 预制横系梁~换:纯混凝土C25 2级配 粒径40 水泥32.5 水灰比0.5^粗砂换为中砂^卵2级配#32.5 | 100m3 | 0.0078 | 67162.26 | 523.87
（十） | (2): 整修斗渠III-9（196m）; (6): 55655.68
填表说明:1.表中(6)=(4)×(5)； 2.(5)见表3-2。
46
表 3-1
工程施工费预算表
项目名称:潮南区陈店镇2013年度高标准基本农田建设项目 | (5): 金额单位:元
序号 | 定额编号 | 单项名称 | 单位 | 工程量 | 综合单价 | 合计
| (1) | (2) | (3) | (4) | (5) | (6)
1 | (2): 土方工程; (6): 6859.3
（1） |  | 清除草皮（厚0.1m） | m2 | 294 | 1.75 | 514.18
| 10040 | 人工清理表土 | 100m2 | 2.94 | 174.89 | 514.18
（2） |  | 草皮弃置（运距1km） | m3 | 29.4 | 21.17 | 622.5
| 10111 | 人工挖双胶轮车运土50m内 一、二类土 | 100m3 | 0.294 | 958.09 | 281.68
| 10114 | 人工挖双胶轮车运土 每增运50m | 100m3 | 0.588 | 115.55 | 67.94
| 10219换 | 1m3挖掘机挖装自卸汽车运土 运距0.5～1km~自卸汽车5T 挖装松土 一、二类土 | 100m3 | 0.294 | 928.17 | 272.88
（3） |  | 土方开挖 | m3 | 202.548 | 10.76 | 2180.01
| 10029 | 人工挖沟渠(一、二类土) 上口宽4m以内 | 100m3 | 2.0255 | 1076.28 | 2180.01
（4） |  | 土方回填（利用开挖土方） | m3 | 151.719 | 16.26 | 2466.35
| 10334 | 建筑物土方回填 机械夯填 | 100m3 | 1.5172 | 1625.59 | 2466.35
（5） |  | 余土弃置（运距1km） | m3 | 50.828 | 21.17 | 1076.26
| 10111 | 人工挖双胶轮车运土50m内 一、二类土 | 100m3 | 0.5083 | 958.09 | 487
| 10114 | 人工挖双胶轮车运土 每增运50m | 100m3 | 1.0166 | 115.55 | 117.47
| 10219换 | 1m3挖掘机挖装自卸汽车运土 运距0.5～1km~自卸汽车5T 挖装松土 一、二类土 | 100m3 | 0.5083 | 928.17 | 471.79
2 | (2): 渠道工程; (6): 48796.38
（1） |  | M10水泥灰砂砖侧墙 | m3 | 33.94 | 398.92 | 13539.2
| 30064换 | 浆砌砖(挡土墙、桥台、闸墩)~换:砌筑砂浆M10 水泥32.5#32.5 | 100m3 | 0.3394 | 39891.58 | 13539.2
（2） |  | C25钢筋砼底板 | m3 | 34.692 | 491.24 | 17042.05
| 40006换 | 连底式岸墙底板(直升门)~换:纯混凝土C25 2级配 粒径40 水泥32.5 水灰比0.5^粗砂换为中砂^卵2级配#32.5 | 100m3 | 0.3469 | 45103.26 | 15646.32
| 40179 | 双胶轮车混凝土 运距40～50m | 100m3 | 0.3573 | 624.75 | 223.22
| 40160 | 0.4m3搅拌机拌制混凝土 | 100m3 | 0.3573 | 3281.58 | 1172.51
（3） |  | 三油二毡 | m2 | 5.24 | 128.91 | 675.47
| 40212 | 伸缩缝 沥青油毡(二毡三油) | 100m2 | 0.0524 | 12890.73 | 675.47
填表说明:1.表中(6)=(4)×(5)； 2.(5)见表3-2。
47
表 3-1
工程施工费预算表
项目名称:潮南区陈店镇2013年度高标准基本农田建设项目 | (5): 金额单位:元
序号 | 定额编号 | 单项名称 | 单位 | 工程量 | 综合单价 | 合计
| (1) | (2) | (3) | (4) | (5) | (6)
（4） |  | C25钢筋砼压顶 | m3 | 11.29 | 521.97 | 5893.09
| 40242换 | 混凝土压顶 挡土墙~换:纯混凝土C25 2级配 粒径40 水泥32.5 水灰比0.5^粗砂换为中砂^卵2级配#32.5 | 100m3 | 0.1129 | 48173.45 | 5438.78
| 40179 | 双胶轮车混凝土 运距40～50m | 100m3 | 0.1163 | 624.75 | 72.66
| 40160 | 0.4m3搅拌机拌制混凝土 | 100m3 | 0.1163 | 3281.58 | 381.65
（5） |  | C25砼立柱 | m3 | 1.81 | 501.36 | 907.47
| 40041换 | 挡土墙、岸墙、翼墙 重力式~换:纯混凝土C25 2级配 粒径40 水泥32.5 水灰比0.5^粗砂换为中砂^卵2级配#32.5 | 100m3 | 0.0181 | 46122.35 | 834.81
| 40179 | 双胶轮车混凝土 运距40～50m | 100m3 | 0.0186 | 624.75 | 11.62
| 40160 | 0.4m3搅拌机拌制混凝土 | 100m3 | 0.0186 | 3281.58 | 61.04
（6） |  | M10水泥砂浆批荡 | m2 | 196 | 14.85 | 2910.19
| 30066换 | 砌体砂浆抹面 立面 平均厚2cm~换:砌筑砂浆M10 水泥32.5#32.5 | 100m2 | 1.96 | 1484.79 | 2910.19
（7） |  | 钢筋 | t | 1.313 | 5762.24 | 7565.82
| 40159 | 其他机械钢筋制安 | t | 1.313 | 5762.24 | 7565.82
（8） |  | C25钢筋砼横撑 | m3 | 0.28 | 939.61 | 263.09
| 40129换 | 预制混凝土梁安装（单个构件体积0～2m3）~换:纯混凝土C25 2级配 粒径40 | 100m3 | 0.0028 | 26798.95 | 75.04
| 40072换 | 预制横系梁~换:纯混凝土C25 2级配 粒径40 水泥32.5 水灰比0.5^粗砂换为中砂^卵2级配#32.5 | 100m3 | 0.0028 | 67162.26 | 188.05
（十一） | (2): 整修排灌渠-1（192m）; (6): 93707.42
1 | (2): 土方工程; (6): 13436.16
（1） |  | 清除草皮（厚0.1m） | m2 | 480 | 1.75 | 839.47
| 10040 | 人工清理表土 | 100m2 | 4.8 | 174.89 | 839.47
（2） |  | 草皮弃置（运距1km） | m3 | 48 | 21.17 | 1016.33
| 10111 | 人工挖双胶轮车运土50m内 一、二类土 | 100m3 | 0.48 | 958.09 | 459.88
| 10114 | 人工挖双胶轮车运土 每增运50m | 100m3 | 0.96 | 115.55 | 110.93
| 10219换 | 1m3挖掘机挖装自卸汽车运土 运距0.5～1km~自卸汽车5T 挖装松土 一、二类土 | 100m3 | 0.48 | 928.17 | 445.52
（3） |  | 清淤 | m3 | 42.24 | 17.53 | 740.65
填表说明:1.表中(6)=(4)×(5)； 2.(5)见表3-2。
48
表 3-1
工程施工费预算表
项目名称:潮南区陈店镇2013年度高标准基本农田建设项目 | (5): 金额单位:元
序号 | 定额编号 | 单项名称 | 单位 | 工程量 | 综合单价 | 合计
| (1) | (2) | (3) | (4) | (5) | (6)
| 10004 | 人工挖 一般淤泥 | 100m3 | 0.4224 | 1753.44 | 740.65
（4） |  | 淤泥外运（运距1km） | m3 | 42.24 | 21.17 | 894.38
| 10111 | 人工挖双胶轮车运土50m内 一、二类土 | 100m3 | 0.4224 | 958.09 | 404.7
| 10114 | 人工挖双胶轮车运土 每增运50m | 100m3 | 0.8448 | 115.55 | 97.62
| 10219换 | 1m3挖掘机挖装自卸汽车运土 运距0.5～1km~自卸汽车5T 挖装松土 一、二类土 | 100m3 | 0.4224 | 928.17 | 392.06
（5） |  | 土方开挖 | m3 | 350.228 | 10.76 | 3769.46
| 10029 | 人工挖沟渠(一、二类土) 上口宽4m以内 | 100m3 | 3.5023 | 1076.28 | 3769.46
（6） |  | 土方回填（利用开挖土方） | m3 | 252.1 | 16.26 | 4098.11
| 10334 | 建筑物土方回填 机械夯填 | 100m3 | 2.521 | 1625.59 | 4098.11
（7） |  | 余土弃置（运距1km） | m3 | 98.128 | 21.17 | 2077.76
| 10111 | 人工挖双胶轮车运土50m内 一、二类土 | 100m3 | 0.9813 | 958.09 | 940.17
| 10114 | 人工挖双胶轮车运土 每增运50m | 100m3 | 1.9626 | 115.55 | 226.78
| 10219换 | 1m3挖掘机挖装自卸汽车运土 运距0.5～1km~自卸汽车5T 挖装松土 一、二类土 | 100m3 | 0.9813 | 928.17 | 910.81
2 | (2): 渠道工程; (6): 80271.26
（1） |  | M10水泥灰砂砖侧墙 | m3 | 59.83 | 398.92 | 23867.13
| 30064换 | 浆砌砖(挡土墙、桥台、闸墩)~换:砌筑砂浆M10 水泥32.5#32.5 | 100m3 | 0.5983 | 39891.58 | 23867.13
（2） |  | C25钢筋砼底板 | m3 | 62.784 | 491.23 | 30841.66
| 40006换 | 连底式岸墙底板(直升门)~换:纯混凝土C25 2级配 粒径40 水泥32.5 水灰比0.5^粗砂换为中砂^卵2级配#32.5 | 100m3 | 0.6278 | 45103.26 | 28315.83
| 40179 | 双胶轮车混凝土 运距40～50m | 100m3 | 0.6466 | 624.75 | 403.96
| 40160 | 0.4m3搅拌机拌制混凝土 | 100m3 | 0.6466 | 3281.58 | 2121.87
（3） |  | 三油二毡 | m2 | 8.75 | 128.91 | 1127.94
| 40212 | 伸缩缝 沥青油毡(二毡三油) | 100m2 | 0.0875 | 12890.73 | 1127.94
（4） |  | C25钢筋砼压顶 | m3 | 11.059 | 522.01 | 5772.91
| 40242换 | 混凝土压顶 挡土墙~换:纯混凝土C25 2级配 粒径40 水泥32.5 水灰比0.5^粗砂换为中砂^卵2级配#32.5 | 100m3 | 0.1106 | 48173.45 | 5327.98
填表说明:1.表中(6)=(4)×(5)； 2.(5)见表3-2。
49
表 3-1
工程施工费预算表
项目名称:潮南区陈店镇2013年度高标准基本农田建设项目 | (5): 金额单位:元
序号 | 定额编号 | 单项名称 | 单位 | 工程量 | 综合单价 | 合计
| (1) | (2) | (3) | (4) | (5) | (6)
| 40179 | 双胶轮车混凝土 运距40～50m | 100m3 | 0.1139 | 624.75 | 71.16
| 40160 | 0.4m3搅拌机拌制混凝土 | 100m3 | 0.1139 | 3281.58 | 373.77
（5） |  | C25砼立柱 | m3 | 2.84 | 501.52 | 1424.33
| 40041换 | 挡土墙、岸墙、翼墙 重力式~换:纯混凝土C25 2级配 粒径40 水泥32.5 水灰比0.5^粗砂换为中砂^卵2级配#32.5 | 100m3 | 0.0284 | 46122.35 | 1309.87
| 40179 | 双胶轮车混凝土 运距40～50m | 100m3 | 0.0293 | 624.75 | 18.31
| 40160 | 0.4m3搅拌机拌制混凝土 | 100m3 | 0.0293 | 3281.58 | 96.15
（6） |  | M10水泥砂浆批荡 | m2 | 307.2 | 14.85 | 4561.27
| 30066换 | 砌体砂浆抹面 立面 平均厚2cm~换:砌筑砂浆M10 水泥32.5#32.5 | 100m2 | 3.072 | 1484.79 | 4561.27
（7） |  | 钢筋 | t | 2.0645 | 5762.24 | 11896.14
| 40159 | 其他机械钢筋制安 | t | 2.0645 | 5762.24 | 11896.14
（8） |  | C25钢筋砼横撑 | m3 | 0.83 | 939.61 | 779.88
| 40129换 | 预制混凝土梁安装（单个构件体积0～2m3）~换:纯混凝土C25 2级配 粒径40 | 100m3 | 0.0083 | 26798.95 | 222.43
| 40072换 | 预制横系梁~换:纯混凝土C25 2级配 粒径40 水泥32.5 水灰比0.5^粗砂换为中砂^卵2级配#32.5 | 100m3 | 0.0083 | 67162.26 | 557.45
（十二） | (2): 重建涵管-3; (6): 1824.6
1 | (2): 拆除原涵管; (6): 123.99
（1） |  | 拆除原涵管 | m3 | 0.353 | 298.39 | 105.33
| 40191 | 人工拆除有钢筋混凝土 | 100m3 | 0.0035 | 30093.8 | 105.33
（2） |  | 原涵管拆除弃渣运输（运距1km） | m3 | 0.353 | 52.86 | 18.66
| 20219 | 人工装双胶轮车运石渣 Ⅴ-Ⅶ 运距90～100m | 100m3 | 0.0035 | 2420.42 | 8.47
| 20220 | 人工装双胶轮车运石渣 Ⅴ-Ⅶ 每增运10m | 100m3 | 0.0175 | 61.35 | 1.07
| 20283换 | 1m3挖掘机装自卸汽车运石渣 运距0.5～1km~自卸汽车5T | 100m3 | 0.0035 | 2604.5 | 9.12
2 | (2): 土方工程; (6): 221.76
（1） |  | 土方开挖 | m3 | 7.86 | 10.76 | 84.6
| 10029 | 人工挖沟渠(一、二类土) 上口宽4m以内 | 100m3 | 0.0786 | 1076.28 | 84.6
填表说明:1.表中(6)=(4)×(5)； 2.(5)见表3-2。
50
表 3-1
工程施工费预算表
项目名称:潮南区陈店镇2013年度高标准基本农田建设项目 | (5): 金额单位:元
序号 | 定额编号 | 单项名称 | 单位 | 工程量 | 综合单价 | 合计
| (1) | (2) | (3) | (4) | (5) | (6)
（2） |  | 土方回填 | m3 | 5.946 | 16.27 | 96.72
| 10334 | 建筑物土方回填 机械夯填 | 100m3 | 0.0595 | 1625.59 | 96.72
（3） |  | 余土弃置（运距1km） | m3 | 1.914 | 21.13 | 40.44
| 10111 | 人工挖双胶轮车运土50m内 一、二类土 | 100m3 | 0.0191 | 958.09 | 18.3
| 10114 | 人工挖双胶轮车运土 每增运50m | 100m3 | 0.0382 | 115.55 | 4.41
| 10219换 | 1m3挖掘机挖装自卸汽车运土 运距0.5～1km~自卸汽车5T 挖装松土 一、二类土 | 100m3 | 0.0191 | 928.17 | 17.73
3 | (2): 涵管安装（D=500mm，L=4.00m）; (6): 1478.85
（1） |  | DN500mm预制钢筋砼管 | m | 5 | 226.44 | 1132.2
| 50111换 | 平段混凝土管安装¦直径400～600mm以内~换:砌筑砂浆M10 水泥32.5#32.5 | 10m | 0.5 | 2264.39 | 1132.2
（2） |  | C15砼基础 | m3 | 0.501 | 455.23 | 228.07
| 40006换 | 连底式岸墙底板(直升门)~换:纯混凝土C15 2级配 粒径40 水泥32.5 水灰比0.65^粗砂换为中砂^卵2级配#32.5 | 100m3 | 0.005 | 41551.52 | 207.76
| 40179 | 双胶轮车混凝土 运距40～50m | 100m3 | 0.0052 | 624.75 | 3.25
| 40160 | 0.4m3搅拌机拌制混凝土 | 100m3 | 0.0052 | 3281.58 | 17.06
（3） |  | M10浆砌石 | m3 | 0.4 | 296.45 | 118.58
| 30020换 | 浆砌块石 挡土墙~换:砌筑砂浆M10 水泥32.5#32.5 | 100m3 | 0.004 | 29645.62 | 118.58
（十三） | (2): 重建涵管-4; (6): 1824.6
1 | (2): 拆除原涵管; (6): 123.99
（1） |  | 拆除原涵管 | m3 | 0.353 | 298.39 | 105.33
| 40191 | 人工拆除有钢筋混凝土 | 100m3 | 0.0035 | 30093.8 | 105.33
（2） |  | 原涵管拆除弃渣运输（运距1km） | m3 | 0.353 | 52.86 | 18.66
| 20219 | 人工装双胶轮车运石渣 Ⅴ-Ⅶ 运距90～100m | 100m3 | 0.0035 | 2420.42 | 8.47
| 20220 | 人工装双胶轮车运石渣 Ⅴ-Ⅶ 每增运10m | 100m3 | 0.0175 | 61.35 | 1.07
| 20283换 | 1m3挖掘机装自卸汽车运石渣 运距0.5～1km~自卸汽车5T | 100m3 | 0.0035 | 2604.5 | 9.12
2 | (2): 土方工程; (6): 221.76
填表说明:1.表中(6)=(4)×(5)； 2.(5)见表3-2。
51
表 3-1
工程施工费预算表
项目名称:潮南区陈店镇2013年度高标准基本农田建设项目 | (5): 金额单位:元
序号 | 定额编号 | 单项名称 | 单位 | 工程量 | 综合单价 | 合计
| (1) | (2) | (3) | (4) | (5) | (6)
（1） |  | 土方开挖 | m3 | 7.86 | 10.76 | 84.6
| 10029 | 人工挖沟渠(一、二类土) 上口宽4m以内 | 100m3 | 0.0786 | 1076.28 | 84.6
（2） |  | 土方回填 | m3 | 5.946 | 16.27 | 96.72
| 10334 | 建筑物土方回填 机械夯填 | 100m3 | 0.0595 | 1625.59 | 96.72
（3） |  | 余土弃置（运距1km） | m3 | 1.914 | 21.13 | 40.44
| 10111 | 人工挖双胶轮车运土50m内 一、二类土 | 100m3 | 0.0191 | 958.09 | 18.3
| 10114 | 人工挖双胶轮车运土 每增运50m | 100m3 | 0.0382 | 115.55 | 4.41
| 10219换 | 1m3挖掘机挖装自卸汽车运土 运距0.5～1km~自卸汽车5T 挖装松土 一、二类土 | 100m3 | 0.0191 | 928.17 | 17.73
3 | (2): 涵管安装（D=500mm，L=4.00m）; (6): 1478.85
（1） |  | DN500mm预制钢筋砼管 | m | 5 | 226.44 | 1132.2
| 50111换 | 平段混凝土管安装¦直径400～600mm以内~换:砌筑砂浆M10 水泥32.5#32.5 | 10m | 0.5 | 2264.39 | 1132.2
（2） |  | C15砼基础 | m3 | 0.501 | 455.23 | 228.07
| 40006换 | 连底式岸墙底板(直升门)~换:纯混凝土C15 2级配 粒径40 水泥32.5 水灰比0.65^粗砂换为中砂^卵2级配#32.5 | 100m3 | 0.005 | 41551.52 | 207.76
| 40179 | 双胶轮车混凝土 运距40～50m | 100m3 | 0.0052 | 624.75 | 3.25
| 40160 | 0.4m3搅拌机拌制混凝土 | 100m3 | 0.0052 | 3281.58 | 17.06
（3） |  | M10浆砌石 | m3 | 0.4 | 296.45 | 118.58
| 30020换 | 浆砌块石 挡土墙~换:砌筑砂浆M10 水泥32.5#32.5 | 100m3 | 0.004 | 29645.62 | 118.58
（十四） | (2): 新建涵管-8; (6): 1302.52
1 | (2): 土方工程; (6): 254.15
（1） |  | 土方开挖 | m3 | 9.16 | 10.76 | 98.59
| 10029 | 人工挖沟渠(一、二类土) 上口宽4m以内 | 100m3 | 0.0916 | 1076.28 | 98.59
（2） |  | 土方回填 | m3 | 7.845 | 16.27 | 127.61
| 10334 | 建筑物土方回填 机械夯填 | 100m3 | 0.0785 | 1625.59 | 127.61
（3） |  | 余土弃置（运距1km） | m3 | 1.315 | 21.25 | 27.95
填表说明:1.表中(6)=(4)×(5)； 2.(5)见表3-2。
52
表 3-1
工程施工费预算表
项目名称:潮南区陈店镇2013年度高标准基本农田建设项目 | (5): 金额单位:元
序号 | 定额编号 | 单项名称 | 单位 | 工程量 | 综合单价 | 合计
| (1) | (2) | (3) | (4) | (5) | (6)
| 10111 | 人工挖双胶轮车运土50m内 一、二类土 | 100m3 | 0.0132 | 958.09 | 12.65
| 10114 | 人工挖双胶轮车运土 每增运50m | 100m3 | 0.0264 | 115.55 | 3.05
| 10219换 | 1m3挖掘机挖装自卸汽车运土 运距0.5～1km~自卸汽车5T 挖装松土 一、二类土 | 100m3 | 0.0132 | 928.17 | 12.25
2 | (2): 涵管安装（D=400mm，L=4.00m）; (6): 1048.37
（1） |  | DN400mm预制钢筋砼管 | m | 4 | 165.2 | 660.81
| 50110换 | 平段混凝土管安装¦直径400mm以内~换:砌筑砂浆M10 水泥32.5#32.5 | 10m | 0.4 | 1652.02 | 660.81
（2） |  | C15砼基础 | m3 | 0.592 | 454.36 | 268.98
| 40006换 | 连底式岸墙底板(直升门)~换:纯混凝土C15 2级配 粒径40 水泥32.5 水灰比0.65^粗砂换为中砂^卵2级配#32.5 | 100m3 | 0.0059 | 41551.52 | 245.15
| 40179 | 双胶轮车混凝土 运距40～50m | 100m3 | 0.0061 | 624.75 | 3.81
| 40160 | 0.4m3搅拌机拌制混凝土 | 100m3 | 0.0061 | 3281.58 | 20.02
（3） |  | M10浆砌石 | m3 | 0.4 | 296.45 | 118.58
| 30020换 | 浆砌块石 挡土墙~换:砌筑砂浆M10 水泥32.5#32.5 | 100m3 | 0.004 | 29645.62 | 118.58
（十五） | (2): 重建涵管-5; (6): 1824.6
1 | (2): 拆除原涵管; (6): 123.99
（1） |  | 拆除原涵管 | m3 | 0.353 | 298.39 | 105.33
| 40191 | 人工拆除有钢筋混凝土 | 100m3 | 0.0035 | 30093.8 | 105.33
（2） |  | 原涵管拆除弃渣运输（运距1km） | m3 | 0.353 | 52.86 | 18.66
| 20219 | 人工装双胶轮车运石渣 Ⅴ-Ⅶ 运距90～100m | 100m3 | 0.0035 | 2420.42 | 8.47
| 20220 | 人工装双胶轮车运石渣 Ⅴ-Ⅶ 每增运10m | 100m3 | 0.0175 | 61.35 | 1.07
| 20283换 | 1m3挖掘机装自卸汽车运石渣 运距0.5～1km~自卸汽车5T | 100m3 | 0.0035 | 2604.5 | 9.12
2 | (2): 土方工程; (6): 221.76
（1） |  | 土方开挖 | m3 | 7.86 | 10.76 | 84.6
| 10029 | 人工挖沟渠(一、二类土) 上口宽4m以内 | 100m3 | 0.0786 | 1076.28 | 84.6
（2） |  | 土方回填 | m3 | 5.946 | 16.27 | 96.72
填表说明:1.表中(6)=(4)×(5)； 2.(5)见表3-2。
53
表 3-1
工程施工费预算表
项目名称:潮南区陈店镇2013年度高标准基本农田建设项目 | (5): 金额单位:元
序号 | 定额编号 | 单项名称 | 单位 | 工程量 | 综合单价 | 合计
| (1) | (2) | (3) | (4) | (5) | (6)
| 10334 | 建筑物土方回填 机械夯填 | 100m3 | 0.0595 | 1625.59 | 96.72
（3） |  | 余土弃置（运距1km） | m3 | 1.914 | 21.13 | 40.44
| 10111 | 人工挖双胶轮车运土50m内 一、二类土 | 100m3 | 0.0191 | 958.09 | 18.3
| 10114 | 人工挖双胶轮车运土 每增运50m | 100m3 | 0.0382 | 115.55 | 4.41
| 10219换 | 1m3挖掘机挖装自卸汽车运土 运距0.5～1km~自卸汽车5T 挖装松土 一、二类土 | 100m3 | 0.0191 | 928.17 | 17.73
3 | (2): 涵管安装（D=500mm，L=4.00m）; (6): 1478.85
（1） |  | DN500mm预制钢筋砼管 | m | 5 | 226.44 | 1132.2
| 50111换 | 平段混凝土管安装¦直径400～600mm以内~换:砌筑砂浆M10 水泥32.5#32.5 | 10m | 0.5 | 2264.39 | 1132.2
（2） |  | C15砼基础 | m3 | 0.501 | 455.23 | 228.07
| 40006换 | 连底式岸墙底板(直升门)~换:纯混凝土C15 2级配 粒径40 水泥32.5 水灰比0.65^粗砂换为中砂^卵2级配#32.5 | 100m3 | 0.005 | 41551.52 | 207.76
| 40179 | 双胶轮车混凝土 运距40～50m | 100m3 | 0.0052 | 624.75 | 3.25
| 40160 | 0.4m3搅拌机拌制混凝土 | 100m3 | 0.0052 | 3281.58 | 17.06
（3） |  | M10浆砌石 | m3 | 0.4 | 296.45 | 118.58
| 30020换 | 浆砌块石 挡土墙~换:砌筑砂浆M10 水泥32.5#32.5 | 100m3 | 0.004 | 29645.62 | 118.58
（十六） | (2): 新建闸门-3（1.0mx0.72m）; (6): 4424.65
1 | (2): 拆除原石篱; (6): 318.82
（1） |  | 拆除带筋构件 | m3 | 0.9 | 300.93 | 270.84
| 40191 | 人工拆除有钢筋混凝土 | 100m3 | 0.009 | 30093.8 | 270.84
（2） |  | 带筋构件弃渣运输（运距1km） | m3 | 0.9 | 53.31 | 47.98
| 20219 | 人工装双胶轮车运石渣 Ⅴ-Ⅶ 运距90～100m | 100m3 | 0.009 | 2420.42 | 21.78
| 20220 | 人工装双胶轮车运石渣 Ⅴ-Ⅶ 每增运10m | 100m3 | 0.045 | 61.35 | 2.76
| 20283换 | 1m3挖掘机装自卸汽车运石渣 运距0.5～1km~自卸汽车5T | 100m3 | 0.009 | 2604.5 | 23.44
2 | (2): 闸门制安; (6): 4105.83
（1） |  | C25钢筋砼闸墩 | m3 | 0.18 | 615.17 | 110.73
填表说明:1.表中(6)=(4)×(5)； 2.(5)见表3-2。
54
表 3-1
工程施工费预算表
项目名称:潮南区陈店镇2013年度高标准基本农田建设项目 | (5): 金额单位:元
序号 | 定额编号 | 单项名称 | 单位 | 工程量 | 综合单价 | 合计
| (1) | (2) | (3) | (4) | (5) | (6)
| 40031换 | 闸墩（整墩） 墩厚0.8m以下~换:纯混凝土C15 2级配 粒径40 水泥32.5 水灰比0.65^粗砂换为中砂^卵2级配#32.5 | 100m3 | 0.0018 | 57387.87 | 103.3
| 40179 | 双胶轮车混凝土 运距40～50m | 100m3 | 0.0019 | 624.75 | 1.19
| 40160 | 0.4m3搅拌机拌制混凝土 | 100m3 | 0.0019 | 3281.58 | 6.24
（2） |  | C25钢筋砼底板 | m3 | 0.11 | 486.55 | 53.52
| 40005换 | 中孔底板~换:纯混凝土C25 2级配 粒径40 水泥32.5 水灰比0.5^粗砂换为中砂^卵2级配#32.5 | 100m3 | 0.0011 | 44746.19 | 49.22
| 40179 | 双胶轮车混凝土 运距40～50m | 100m3 | 0.0011 | 624.75 | 0.69
| 40160 | 0.4m3搅拌机拌制混凝土 | 100m3 | 0.0011 | 3281.58 | 3.61
（3） |  | C25钢筋砼闸门 | m3 | 0.06 | 1239.83 | 74.39
| 40132换 | 预制混凝土板安装（单个构件体积0～0.2m3）~换纯混凝土C25 2级配 粒径40 水泥32.5 | 100m3 | 0.0006 | 20905.41 | 12.54
| 40100换 | 钢筋混凝土闸门(体积≤0.5m3)~换:纯混凝土C25 2级配 粒径40 水泥32.5 水灰比0.5^粗砂换为中砂 | 100m3 | 0.0006 | 103086.59 | 61.85
（4） |  | C25钢筋砼柱 | m3 | 0.09 | 888.33 | 79.95
| 40136换 | 预制混凝土柱安装（单个构件体积0～0.2m3）~换:纯混凝土C25 2级配 粒径40 水泥32.5 水灰比0.5^粗砂换为中砂^卵2级配#32.5 | 100m3 | 0.0009 | 13550.25 | 12.2
| 40068换 | 预制I形梁~换:纯混凝土C25 2级配 粒径40 水泥32.5 水灰比0.5^粗砂换为中砂^卵2级配#32.5 | 100m3 | 0.0009 | 75274.34 | 67.75
（5） |  | C25钢筋砼梁 | m3 | 0.03 | 1071.33 | 32.14
| 40129换 | 预制混凝土梁安装（单个构件体积0～2m3）~换:纯混凝土C25 2级配 粒径40 | 100m3 | 0.0003 | 26798.95 | 8.04
| 40067换 | 预制T形梁~换:纯混凝土C25 2级配 粒径40 水泥32.5 水灰比0.5^粗砂换为中砂^卵2级配#32.5 | 100m3 | 0.0003 | 80342.27 | 24.1
（6） |  | C15砼垫层 | m3 | 0.07 | 454.71 | 31.83
| 40006换 | 连底式岸墙底板(直升门)~换:纯混凝土C15 2级配 粒径40 水泥32.5 水灰比0.65^粗砂换为中砂^卵2级配#32.5 | 100m3 | 0.0007 | 41551.52 | 29.09
| 40179 | 双胶轮车混凝土 运距40～50m | 100m3 | 0.0007 | 624.75 | 0.44
| 40160 | 0.4m3搅拌机拌制混凝土 | 100m3 | 0.0007 | 3281.58 | 2.3
（7） |  | 钢筋 | t | 0.05321 | 5761.14 | 306.55
| 40159 | 其他机械钢筋制安 | t | 0.0532 | 5762.24 | 306.55
填表说明:1.表中(6)=(4)×(5)； 2.(5)见表3-2。
55
表 3-1
工程施工费预算表
项目名称:潮南区陈店镇2013年度高标准基本农田建设项目 | (5): 金额单位:元
序号 | 定额编号 | 单项名称 | 单位 | 工程量 | 综合单价 | 合计
| (1) | (2) | (3) | (4) | (5) | (6)
（8） |  | 手动螺杆式启闭机（1T） | 台 | 1 | 3416.72 | 3416.72
| 70014 | 螺杆式启闭机 设备自重0.5t | 台 | 1 | 3416.72 | 3416.72
七） | (2): 福谭村; (6): 523689.51
（一） | (2): 整修干渠I-2（265m）; (6): 107971.87
1 | (2): 土方工程; (6): 40069.73
（1） |  | 清除高杆植物 | m2 | 200 | 2.53 | 506.4
| B10347001 | 人工清除高杆植物 | 100m2 | 2 | 253.2 | 506.4
（2） |  | 清除草皮（厚0.1m） | m2 | 530 | 1.75 | 926.92
| 10040 | 人工清理表土 | 100m2 | 5.3 | 174.89 | 926.92
（3） |  | 草皮弃置（运距1km） | m3 | 53 | 21.17 | 1122.2
| 10111 | 人工挖双胶轮车运土50m内 一、二类土 | 100m3 | 0.53 | 958.09 | 507.79
| 10114 | 人工挖双胶轮车运土 每增运50m | 100m3 | 1.06 | 115.55 | 122.48
| 10219换 | 1m3挖掘机挖装自卸汽车运土 运距0.5～1km~自卸汽车5T 挖装松土 一、二类土 | 100m3 | 0.53 | 928.17 | 491.93
（4） |  | 清淤 | m3 | 721.6 | 17.53 | 12652.82
| 10004 | 人工挖 一般淤泥 | 100m3 | 7.216 | 1753.44 | 12652.82
（5） |  | 淤泥外运（运距1km） | m3 | 721.6 | 21.17 | 15278.87
| 10111 | 人工挖双胶轮车运土50m内 一、二类土 | 100m3 | 7.216 | 958.09 | 6913.58
| 10114 | 人工挖双胶轮车运土 每增运50m | 100m3 | 14.432 | 115.55 | 1667.62
| 10219换 | 1m3挖掘机挖装自卸汽车运土 运距0.5～1km~自卸汽车5T 挖装松土 一、二类土 | 100m3 | 7.216 | 928.17 | 6697.67
（6） |  | 土方开挖 | m3 | 300.05 | 10.76 | 3229.38
| 10029 | 人工挖沟渠(一、二类土) 上口宽4m以内 | 100m3 | 3.0005 | 1076.28 | 3229.38
（7） |  | 余土弃置（运距1km） | m3 | 300.05 | 21.17 | 6353.14
| 10111 | 人工挖双胶轮车运土50m内 一、二类土 | 100m3 | 3.0005 | 958.09 | 2874.75
| 10114 | 人工挖双胶轮车运土 每增运50m | 100m3 | 6.001 | 115.55 | 693.42
| 10219换 | 1m3挖掘机挖装自卸汽车运土 运距0.5～1km~自卸汽车5T 挖装松土 一、二类土 | 100m3 | 3.0005 | 928.17 | 2784.97
填表说明:1.表中(6)=(4)×(5)； 2.(5)见表3-2。
56
表 3-1
工程施工费预算表
项目名称:潮南区陈店镇2013年度高标准基本农田建设项目 | (5): 金额单位:元
序号 | 定额编号 | 单项名称 | 单位 | 工程量 | 综合单价 | 合计
| (1) | (2) | (3) | (4) | (5) | (6)
2 | (2): 渠道工程; (6): 67902.14
（1） |  | C25钢筋砼护坡 | m3 | 71.55 | 491.27 | 35150.34
| 40006换 | 连底式岸墙底板(直升门)~换:纯混凝土C25 2级配 粒径40 水泥32.5 水灰比0.5^粗砂换为中砂^卵2级配#32.5 | 100m3 | 0.7155 | 45103.26 | 32271.38
| 40179 | 双胶轮车混凝土 运距40～50m | 100m3 | 0.737 | 624.75 | 460.44
| 40160 | 0.4m3搅拌机拌制混凝土 | 100m3 | 0.737 | 3281.58 | 2418.52
（2） |  | M10浆砌石护脚 | m3 | 95.4 | 299.9 | 28610.01
| 30018换 | 浆砌块石 护底~换:砌筑砂浆M10 水泥32.5#32.5 | 100m3 | 0.954 | 29989.53 | 28610.01
（3） |  | 三油二毡 | m2 | 32.13 | 128.91 | 4141.79
| 40212 | 伸缩缝 沥青油毡(二毡三油) | 100m2 | 0.3213 | 12890.73 | 4141.79
（二） | (2): 整修斗渠III-11（101m）; (6): 17674.86
1 | (2): 土方工程; (6): 3180.58
（1） |  | 清除草皮（厚0.1m） | m2 | 126.25 | 1.75 | 220.8
| 10040 | 人工清理表土 | 100m2 | 1.2625 | 174.89 | 220.8
（2） |  | 草皮弃置（运距1km） | m3 | 12.625 | 21.18 | 267.43
| 10111 | 人工挖双胶轮车运土50m内 一、二类土 | 100m3 | 0.1263 | 958.09 | 121.01
| 10114 | 人工挖双胶轮车运土 每增运50m | 100m3 | 0.2526 | 115.55 | 29.19
| 10219换 | 1m3挖掘机挖装自卸汽车运土 运距0.5～1km~自卸汽车5T 挖装松土 一、二类土 | 100m3 | 0.1263 | 928.17 | 117.23
（3） |  | 土方开挖 | m3 | 95.78 | 10.76 | 1030.86
| 10029 | 人工挖沟渠(一、二类土) 上口宽4m以内 | 100m3 | 0.9578 | 1076.28 | 1030.86
（4） |  | 土方回填（利用开挖土方） | m3 | 74.528 | 16.26 | 1211.55
| 10334 | 建筑物土方回填 机械夯填 | 100m3 | 0.7453 | 1625.59 | 1211.55
（5） |  | 余土弃置（运距1km） | m3 | 21.253 | 21.17 | 449.94
| 10111 | 人工挖双胶轮车运土50m内 一、二类土 | 100m3 | 0.2125 | 958.09 | 203.59
| 10114 | 人工挖双胶轮车运土 每增运50m | 100m3 | 0.425 | 115.55 | 49.11
填表说明:1.表中(6)=(4)×(5)； 2.(5)见表3-2。
57
表 3-1
工程施工费预算表
项目名称:潮南区陈店镇2013年度高标准基本农田建设项目 | (5): 金额单位:元
序号 | 定额编号 | 单项名称 | 单位 | 工程量 | 综合单价 | 合计
| (1) | (2) | (3) | (4) | (5) | (6)
| 10219换 | 1m3挖掘机挖装自卸汽车运土 运距0.5～1km~自卸汽车5T 挖装松土 一、二类土 | 100m3 | 0.2125 | 928.17 | 197.24
2 | (2): 渠道工程; (6): 14494.28
（1） |  | M10水泥灰砂砖侧墙 | m3 | 16.483 | 398.84 | 6574.13
| 30064换 | 浆砌砖(挡土墙、桥台、闸墩)~换:砌筑砂浆M10 水泥32.5#32.5 | 100m3 | 0.1648 | 39891.58 | 6574.13
（2） |  | C25钢筋砼底板 | m3 | 6.666 | 491.56 | 3276.75
| 40006换 | 连底式岸墙底板(直升门)~换:纯混凝土C25 2级配 粒径40 水泥32.5 水灰比0.5^粗砂换为中砂^卵2级配#32.5 | 100m3 | 0.0667 | 45103.26 | 3008.39
| 40179 | 双胶轮车混凝土 运距40～50m | 100m3 | 0.0687 | 624.75 | 42.92
| 40160 | 0.4m3搅拌机拌制混凝土 | 100m3 | 0.0687 | 3281.58 | 225.44
（3） |  | 三油二毡 | m2 | 2.958 | 129 | 381.57
| 40212 | 伸缩缝 沥青油毡(二毡三油) | 100m2 | 0.0296 | 12890.73 | 381.57
（4） |  | C25钢筋砼压顶 | m3 | 2.958 | 522.34 | 1545.07
| 40242换 | 混凝土压顶 挡土墙~换:纯混凝土C25 2级配 粒径40 水泥32.5 水灰比0.5^粗砂换为中砂^卵2级配#32.5 | 100m3 | 0.0296 | 48173.45 | 1425.93
| 40179 | 双胶轮车混凝土 运距40～50m | 100m3 | 0.0305 | 624.75 | 19.05
| 40160 | 0.4m3搅拌机拌制混凝土 | 100m3 | 0.0305 | 3281.58 | 100.09
（5） |  | C25砼立柱 | m3 | 0.47 | 501.13 | 235.53
| 40041换 | 挡土墙、岸墙、翼墙 重力式~换:纯混凝土C25 2级配 粒径40 水泥32.5 水灰比0.5^粗砂换为中砂^卵2级配#32.5 | 100m3 | 0.0047 | 46122.35 | 216.78
| 40179 | 双胶轮车混凝土 运距40～50m | 100m3 | 0.0048 | 624.75 | 3
| 40160 | 0.4m3搅拌机拌制混凝土 | 100m3 | 0.0048 | 3281.58 | 15.75
（6） |  | M10水泥砂浆批荡 | m2 | 80.8 | 14.85 | 1199.71
| 30066换 | 砌体砂浆抹面 立面 平均厚2cm~换:砌筑砂浆M10 水泥32.5#32.5 | 100m2 | 0.808 | 1484.79 | 1199.71
（7） |  | 钢筋 | t | 0.2224 | 5762.23 | 1281.52
| 40159 | 其他机械钢筋制安 | t | 0.2224 | 5762.24 | 1281.52
（三） | (2): 整修斗渠III-12（494m）; (6): 257258.32
1 | (2): 土方工程; (6): 43594.04
填表说明:1.表中(6)=(4)×(5)； 2.(5)见表3-2。
58
表 3-1
工程施工费预算表
项目名称:潮南区陈店镇2013年度高标准基本农田建设项目 | (5): 金额单位:元
序号 | 定额编号 | 单项名称 | 单位 | 工程量 | 综合单价 | 合计
| (1) | (2) | (3) | (4) | (5) | (6)
（1） |  | 清除草皮（厚0.1m） | m2 | 938.6 | 1.75 | 1641.52
| 10040 | 人工清理表土 | 100m2 | 9.386 | 174.89 | 1641.52
（2） |  | 草皮弃置（运距1km） | m3 | 93.86 | 21.17 | 1987.35
| 10111 | 人工挖双胶轮车运土50m内 一、二类土 | 100m3 | 0.9386 | 958.09 | 899.26
| 10114 | 人工挖双胶轮车运土 每增运50m | 100m3 | 1.8772 | 115.55 | 216.91
| 10219换 | 1m3挖掘机挖装自卸汽车运土 运距0.5～1km~自卸汽车5T 挖装松土 一、二类土 | 100m3 | 0.9386 | 928.17 | 871.18
（3） |  | 清淤 | m3 | 128.193 | 17.53 | 2247.73
| 10004 | 人工挖 一般淤泥 | 100m3 | 1.2819 | 1753.44 | 2247.73
（4） |  | 淤泥外运（运距1km） | m3 | 128.193 | 21.17 | 2714.25
| 10111 | 人工挖双胶轮车运土50m内 一、二类土 | 100m3 | 1.2819 | 958.09 | 1228.18
| 10114 | 人工挖双胶轮车运土 每增运50m | 100m3 | 2.5638 | 115.55 | 296.25
| 10219换 | 1m3挖掘机挖装自卸汽车运土 运距0.5～1km~自卸汽车5T 挖装松土 一、二类土 | 100m3 | 1.2819 | 928.17 | 1189.82
（5） |  | 土方开挖 | m3 | 1207.162 | 10.76 | 12992.42
| 10029 | 人工挖沟渠(一、二类土) 上口宽4m以内 | 100m3 | 12.0716 | 1076.28 | 12992.42
（6） |  | 土方回填（利用开挖土方） | m3 | 721.71 | 16.26 | 11732.05
| 10334 | 建筑物土方回填 机械夯填 | 100m3 | 7.2171 | 1625.59 | 11732.05
（7） |  | 余土弃置（运距1km） | m3 | 485.452 | 21.17 | 10278.72
| 10111 | 人工挖双胶轮车运土50m内 一、二类土 | 100m3 | 4.8545 | 958.09 | 4651.05
| 10114 | 人工挖双胶轮车运土 每增运50m | 100m3 | 9.709 | 115.55 | 1121.87
| 10219换 | 1m3挖掘机挖装自卸汽车运土 运距0.5～1km~自卸汽车5T 挖装松土 一、二类土 | 100m3 | 4.8545 | 928.17 | 4505.8
2 | (2): 渠道工程; (6): 213664.28
（1） |  | M10水泥灰砂砖侧墙 | m3 | 307.63 | 398.92 | 122718.47
| 30064换 | 浆砌砖(挡土墙、桥台、闸墩)~换:砌筑砂浆M10 水泥32.5#32.5 | 100m3 | 3.0763 | 39891.58 | 122718.47
（2） |  | C25钢筋砼底板 | m3 | 44.541 | 491.26 | 21881.22
填表说明:1.表中(6)=(4)×(5)； 2.(5)见表3-2。
59
表 3-1
工程施工费预算表
项目名称:潮南区陈店镇2013年度高标准基本农田建设项目 | (5): 金额单位:元
序号 | 定额编号 | 单项名称 | 单位 | 工程量 | 综合单价 | 合计
| (1) | (2) | (3) | (4) | (5) | (6)
| 40006换 | 连底式岸墙底板(直升门)~换:纯混凝土C25 2级配 粒径40 水泥32.5 水灰比0.5^粗砂换为中砂^卵2级配#32.5 | 100m3 | 0.4454 | 45103.26 | 20088.99
| 40179 | 双胶轮车混凝土 运距40～50m | 100m3 | 0.4588 | 624.75 | 286.64
| 40160 | 0.4m3搅拌机拌制混凝土 | 100m3 | 0.4588 | 3281.58 | 1505.59
（3） |  | 三油二毡 | m2 | 37.4 | 128.91 | 4821.13
| 40212 | 伸缩缝 沥青油毡(二毡三油) | 100m2 | 0.374 | 12890.73 | 4821.13
（4） |  | C25钢筋砼压顶 | m3 | 8.969 | 522.03 | 4682.11
| 40242换 | 混凝土压顶 挡土墙~换:纯混凝土C25 2级配 粒径40 水泥32.5 水灰比0.5^粗砂换为中砂^卵2级配#32.5 | 100m3 | 0.0897 | 48173.45 | 4321.16
| 40179 | 双胶轮车混凝土 运距40～50m | 100m3 | 0.0924 | 624.75 | 57.73
| 40160 | 0.4m3搅拌机拌制混凝土 | 100m3 | 0.0924 | 3281.58 | 303.22
（5） |  | C25砼立柱 | m3 | 14.06 | 501.45 | 7050.43
| 40041换 | 挡土墙、岸墙、翼墙 重力式~换:纯混凝土C25 2级配 粒径40 水泥32.5 水灰比0.5^粗砂换为中砂^卵2级配#32.5 | 100m3 | 0.1406 | 46122.35 | 6484.8
| 40179 | 双胶轮车混凝土 运距40～50m | 100m3 | 0.1448 | 624.75 | 90.46
| 40160 | 0.4m3搅拌机拌制混凝土 | 100m3 | 0.1448 | 3281.58 | 475.17
（6） |  | M10水泥砂浆批荡 | m2 | 494 | 14.85 | 7334.86
| 30066换 | 砌体砂浆抹面 立面 平均厚2cm~换:砌筑砂浆M10 水泥32.5#32.5 | 100m2 | 4.94 | 1484.79 | 7334.86
（7） |  | 钢筋 | t | 7.0195 | 5762.24 | 40448.04
| 40159 | 其他机械钢筋制安 | t | 7.0195 | 5762.24 | 40448.04
（8） |  | C25钢筋砼横撑 | m3 | 2.85 | 939.61 | 2677.89
| 40129换 | 预制混凝土梁安装（单个构件体积0～2m3）~换:纯混凝土C25 2级配 粒径40 水泥32.5 水灰比0.5^粗砂换为中砂^卵2级配#32.5 | 100m3 | 0.0285 | 26798.95 | 763.77
| 40072换 | 预制横系梁~换:纯混凝土C25 2级配 粒径40 水泥32.5 水灰比0.5^粗砂换为中砂^卵2级配#32.5 | 100m3 | 0.0285 | 67162.26 | 1914.12
（9） |  | C25预制盖板 | m3 | 2.7 | 759.31 | 2050.13
| 40133换 | 预制混凝土板安装（单个构件体积0.2～0.4m3）~纯混凝土C25 3级配 粒径80 水泥32.5 水灰比0.53级配#32.5 换:纯混凝土C25 3级配 粒径80 水泥32.5 水灰比0.53级配#32.5 | 100m3 | 0.027 | 13056.12 | 352.52
填表说明:1.表中(6)=(4)×(5)； 2.(5)见表3-2。
60
表 3-1
工程施工费预算表
项目名称:潮南区陈店镇2013年度高标准基本农田建设项目 | (5): 金额单位:元
序号 | 定额编号 | 单项名称 | 单位 | 工程量 | 综合单价 | 合计
| (1) | (2) | (3) | (4) | (5) | (6)
| 40076换 | 预制平板~换:纯混凝土C25 2级配 粒径40 水泥32.5 水灰比0.5^粗砂换为中砂^卵2级配#32.5 | 100m3 | 0.027 | 62874.38 | 1697.61
（四） | (2): 整修斗渠III-13（284m）; (6): 140784.46
1 | (2): 土方工程; (6): 23916.42
（1） |  | 清除草皮（厚0.1m） | m2 | 653.2 | 1.75 | 1142.38
| 10040 | 人工清理表土 | 100m2 | 6.532 | 174.89 | 1142.38
（2） |  | 草皮弃置（运距1km） | m3 | 65.32 | 21.17 | 1383.05
| 10111 | 人工挖双胶轮车运土50m内 一、二类土 | 100m3 | 0.6532 | 958.09 | 625.82
| 10114 | 人工挖双胶轮车运土 每增运50m | 100m3 | 1.3064 | 115.55 | 150.95
| 10219换 | 1m3挖掘机挖装自卸汽车运土 运距0.5～1km~自卸汽车5T 挖装松土 一、二类土 | 100m3 | 0.6532 | 928.17 | 606.28
（3） |  | 清淤 | m3 | 33.228 | 17.54 | 582.67
| 10004 | 人工挖 一般淤泥 | 100m3 | 0.3323 | 1753.44 | 582.67
（4） |  | 淤泥外运（运距1km） | m3 | 33.228 | 21.17 | 703.59
| 10111 | 人工挖双胶轮车运土50m内 一、二类土 | 100m3 | 0.3323 | 958.09 | 318.37
| 10114 | 人工挖双胶轮车运土 每增运50m | 100m3 | 0.6646 | 115.55 | 76.79
| 10219换 | 1m3挖掘机挖装自卸汽车运土 运距0.5～1km~自卸汽车5T 挖装松土 一、二类土 | 100m3 | 0.3323 | 928.17 | 308.43
（5） |  | 土方开挖 | m3 | 688.84 | 10.76 | 7413.85
| 10029 | 人工挖沟渠(一、二类土) 上口宽4m以内 | 100m3 | 6.8884 | 1076.28 | 7413.85
（6） |  | 土方回填（利用开挖土方） | m3 | 385.21 | 16.26 | 6261.94
| 10334 | 建筑物土方回填 机械夯填 | 100m3 | 3.8521 | 1625.59 | 6261.94
（7） |  | 余土弃置（运距1km） | m3 | 303.63 | 21.17 | 6428.94
| 10111 | 人工挖双胶轮车运土50m内 一、二类土 | 100m3 | 3.0363 | 958.09 | 2909.05
| 10114 | 人工挖双胶轮车运土 每增运50m | 100m3 | 6.0726 | 115.55 | 701.69
| 10219换 | 1m3挖掘机挖装自卸汽车运土 运距0.5～1km~自卸汽车5T 挖装松土 一、二类土 | 100m3 | 3.0363 | 928.17 | 2818.2
2 | (2): 渠道工程; (6): 116868.04
填表说明:1.表中(6)=(4)×(5)； 2.(5)见表3-2。
61
表 3-1
工程施工费预算表
项目名称:潮南区陈店镇2013年度高标准基本农田建设项目 | (5): 金额单位:元
序号 | 定额编号 | 单项名称 | 单位 | 工程量 | 综合单价 | 合计
| (1) | (2) | (3) | (4) | (5) | (6)
（1） |  | M10水泥灰砂砖侧墙 | m3 | 88.5 | 398.92 | 35304.05
| 30064换 | 浆砌砖(挡土墙、桥台、闸墩)~换:砌筑砂浆M10 水泥32.5#32.5 | 100m3 | 0.885 | 39891.58 | 35304.05
（2） |  | C25钢筋砼底板 | m3 | 92.868 | 491.28 | 45624.2
| 40006换 | 连底式岸墙底板(直升门)~换:纯混凝土C25 2级配 粒径40 水泥32.5 水灰比0.5^粗砂换为中砂^卵2级配#32.5 | 100m3 | 0.9287 | 45103.26 | 41887.4
| 40179 | 双胶轮车混凝土 运距40～50m | 100m3 | 0.9566 | 624.75 | 597.64
| 40160 | 0.4m3搅拌机拌制混凝土 | 100m3 | 0.9566 | 3281.58 | 3139.16
（3） |  | 三油二毡 | m2 | 12.94 | 128.91 | 1668.06
| 40212 | 伸缩缝 沥青油毡(二毡三油) | 100m2 | 0.1294 | 12890.73 | 1668.06
（4） |  | C25钢筋砼压顶 | m3 | 16.358 | 522.03 | 8539.4
| 40242换 | 混凝土压顶 挡土墙~换:纯混凝土C25 2级配 粒径40 水泥32.5 水灰比0.5^粗砂换为中砂^卵2级配#32.5 | 100m3 | 0.1636 | 48173.45 | 7881.18
| 40179 | 双胶轮车混凝土 运距40～50m | 100m3 | 0.1685 | 624.75 | 105.27
| 40160 | 0.4m3搅拌机拌制混凝土 | 100m3 | 0.1685 | 3281.58 | 552.95
（5） |  | C25砼立柱 | m3 | 4.19 | 501.5 | 2101.28
| 40041换 | 挡土墙、岸墙、翼墙 重力式~换:纯混凝土C25 2级配 粒径40 水泥32.5 水灰比0.5^粗砂换为中砂^卵2级配#32.5 | 100m3 | 0.0419 | 46122.35 | 1932.53
| 40179 | 双胶轮车混凝土 运距40～50m | 100m3 | 0.0432 | 624.75 | 26.99
| 40160 | 0.4m3搅拌机拌制混凝土 | 100m3 | 0.0432 | 3281.58 | 141.76
（6） |  | M10水泥砂浆批荡 | m2 | 227.2 | 14.85 | 3373.44
| 30066换 | 砌体砂浆抹面 立面 平均厚2cm~换:砌筑砂浆M10 水泥32.5#32.5 | 100m2 | 2.272 | 1484.79 | 3373.44
（7） |  | 钢筋 | t | 3.0538 | 5762.24 | 17596.73
| 40159 | 其他机械钢筋制安 | t | 3.0538 | 5762.24 | 17596.73
（8） |  | C25钢筋砼横撑 | m3 | 1.23 | 939.62 | 1155.73
| 40129换 | 预制混凝土梁安装（单个构件体积0～2m3）~换:纯混凝土C25 2级配 粒径40 | 100m3 | 0.0123 | 26798.95 | 329.63
| 40072换 | 预制横系梁~换:纯混凝土C25 2级配 粒径40 水泥32.5 水灰比0.5^粗砂换为中砂^卵2级配#32.5 | 100m3 | 0.0123 | 67162.26 | 826.1
| 40107 | 汽车运预制混凝土梁、柱（体积≤2m3，运距0～1km） | 100m3 |  | 7818.46
填表说明:1.表中(6)=(4)×(5)； 2.(5)见表3-2。
62
表 3-1
工程施工费预算表
项目名称:潮南区陈店镇2013年度高标准基本农田建设项目 | (5): 金额单位:元
序号 | 定额编号 | 单项名称 | 单位 | 工程量 | 综合单价 | 合计
| (1) | (2) | (3) | (4) | (5) | (6)
（9） |  | C25预制盖板 | m3 | 1.9 | 792.18 | 1505.15
| 40133换 | 预制混凝土板安装（单个构件体积0.2～0.4m3）~纯混凝土C25 2级配 粒径40 | 100m3 | 0.019 | 16344.38 | 310.54
| 40076换 | 预制平板~换:纯混凝土C25 2级配 粒径40 水泥32.5 水灰比0.5^粗砂换为中砂^卵2级配#32.5 换:纯混凝土C25 3级配 粒径80 水泥32.5 水灰比0.53级配#32.5 | 100m3 | 0.019 | 62874.38 | 1194.61
三 | (2): 田间道路工程; (6): 170204.31
一） | (2): 三合村; (6): 99077.5
（一） | (2): 整修生产路-1（353m）; (6): 99077.5
1 | (2): 土方工程; (6): 7692.03
（1） |  | 清理草皮（厚0.1m） | m2 | 487.14 | 1.75 | 851.96
| 10040 | 人工清理表土 | 100m2 | 4.8714 | 174.89 | 851.96
（2） |  | 草皮弃置（运距1km） | m3 | 48.714 | 18.86 | 918.8
| 10111 | 人工挖双胶轮车运土50m内 一、二类土 | 100m3 | 0.4871 | 958.09 | 466.69
| 10219换 | 1m3挖掘机挖装自卸汽车运土 运距0.5～1km~自卸汽车5T 挖装松土 一、二类土 | 100m3 | 0.4871 | 928.17 | 452.11
（3） |  | 土方开挖 | m3 | 456.43 | 2.89 | 1320.77
| 10204换 | 挖掘机挖土(三类土)~挖掘机0.5M3 | 100m3 | 4.5643 | 289.37 | 1320.77
（4） |  | 土方回填（利用开挖土方） | m3 | 52.2 | 16.26 | 848.56
| 10334 | 建筑物土方回填 机械夯填 | 100m3 | 0.522 | 1625.59 | 848.56
（5） |  | 余土弃置（运距1km） | m3 | 404.23 | 9.28 | 3751.94
| 10219换 | 1m3挖掘机挖装自卸汽车运土 运距0.5～1km~自卸汽车5T 挖装松土 一、二类土 | 100m3 | 4.0423 | 928.17 | 3751.94
2 | (2): 路面工程; (6): 91385.47
（1） |  | 泥结碎石200mm | m2 | 1235.5 | 36.44 | 45024.88
| 80019 | 泥结碎石路面 机械摊铺路面 压实厚度10cm | 1000m2 | 1.2355 | 22103.94 | 27309.42
| 80020 | 泥结碎石路面 机械摊铺路面 压实每增减1cm | 1000m2 | 12.355 | 1433.87 | 17715.46
（2） |  | C25预制砼路肩 | m3 | 42.36 | 1094.44 | 46360.59
| 40106换 | 缘（帽）石~换:纯混凝土C25 2级配 粒径40 水泥32.5 水灰比0.5^粗砂换为中砂^卵2级配#32.5 | 100m3 | 0.4236 | 82645.3 | 35008.55
填表说明:1.表中(6)=(4)×(5)； 2.(5)见表3-2。
63
表 3-1
工程施工费预算表
项目名称:潮南区陈店镇2013年度高标准基本农田建设项目 | (5): 金额单位:元
序号 | 定额编号 | 单项名称 | 单位 | 工程量 | 综合单价 | 合计
| (1) | (2) | (3) | (4) | (5) | (6)
| 40129换 | 预制混凝土梁安装（单个构件体积0～2m3）~换:纯混凝土C25 2级配 粒径40 水泥32.5 水灰比0.5^粗砂换为中砂^卵2级配#32.5 | 100m3 | 0.4236 | 26798.95 | 11352.04
二） | (2): 福谭村; (6): 71126.81
（一） | (2): 整修生产路-4（265m）; (6): 71126.81
1 | (2): 土方工程; (6): 7744.19
（1） |  | 清理表土（厚0.1m） | m2 | 848 | 1.75 | 1483.07
| 10040 | 人工清理表土 | 100m2 | 8.48 | 174.89 | 1483.07
（2） |  | 草皮弃置（运距1km） | m3 | 84.8 | 18.86 | 1599.55
| 10111 | 人工挖双胶轮车运土50m内 一、二类土 | 100m3 | 0.848 | 958.09 | 812.46
| 10219换 | 1m3挖掘机挖装自卸汽车运土 运距0.5～1km~自卸汽车5T 挖装松土 一、二类土 | 100m3 | 0.848 | 928.17 | 787.09
（3） |  | 土方开挖 | m3 | 381.35 | 2.89 | 1103.51
| 10204换 | 挖掘机挖土(三类土)~挖掘机0.5M3 | 100m3 | 3.8135 | 289.37 | 1103.51
（4） |  | 土方回填（利用开挖土方） | m3 | 2.65 | 16.26 | 43.08
| 10334 | 建筑物土方回填 机械夯填 | 100m3 | 0.0265 | 1625.59 | 43.08
（5） |  | 余土弃置（运距1km） | m3 | 378.7 | 9.28 | 3514.98
| 10219换 | 1m3挖掘机挖装自卸汽车运土 运距0.5～1km~自卸汽车5T 挖装松土 一、二类土 | 100m3 | 3.787 | 928.17 | 3514.98
2 | (2): 路基工程; (6): 3470.37
（1） |  | 素土路基（厚0.2m）/利用原土 | m2 | 689 | 5.04 | 3470.37
| 80005换 | 砂路基 厚度10cm | 1000m2 | 0.689 | 2862.32 | 1972.14
| 80006换 | 砂路基 每增减1cm | 1000m2 | 6.89 | 217.45 | 1498.23
3 | (2): 路面工程; (6): 59912.25
（1） |  | 泥结碎石200mm | m2 | 689 | 36.44 | 25108.97
| 80019 | 泥结碎石路面 机械摊铺路面 压实厚度10cm | 1000m2 | 0.689 | 22103.94 | 15229.61
| 80020 | 泥结碎石路面 机械摊铺路面 压实每增减1cm | 1000m2 | 6.89 | 1433.87 | 9879.36
（2） |  | C25预制砼路肩 | m3 | 31.8 | 1094.44 | 34803.28
填表说明:1.表中(6)=(4)×(5)； 2.(5)见表3-2。
64
表 3-1
工程施工费预算表
项目名称:潮南区陈店镇2013年度高标准基本农田建设项目 | (5): 金额单位:元
序号 | 定额编号 | 单项名称 | 单位 | 工程量 | 综合单价 | 合计
| (1) | (2) | (3) | (4) | (5) | (6)
| 40106换 | 缘（帽）石~换:纯混凝土C25 2级配 粒径40 水泥32.5 水灰比0.5^粗砂换为中砂^卵2级配#32.5 | 100m3 | 0.318 | 82645.3 | 26281.21
| 40129换 | 预制混凝土梁安装（单个构件体积0～2m3）~换:纯混凝土C25 2级配 粒径40 水泥32.5 水灰比0.5^粗砂换为中砂^卵2级配#32.5 | 100m3 | 0.318 | 26798.95 | 8522.07
四 | (2): 农田防护与生态环境保持工程
五 | (2): 其他工程; (6): 60313.1
一) | (2): 福谭村施工临时工程; (6): 60313.1
（一） | (2): 临时工程; (6): 60313.1
1 | (2): 围堰工程; (6): 52764.74
（1） |  | 砂土填筑（1.5:1） | m3 | 306.6 | 134.95 | 41377.11
| 10332换 | 建筑物土方回填 松填不夯实~换:粗砂 换:粘土 | 100m3 | 3.066 | 13495.47 | 41377.11
（2） |  | 砂包围堰（1:1.5） | m3 | 54.3 | 154.1 | 8367.62
| 8-120 | 袋装土石围堰(填筑) 编织袋砂砾石 | 100堰体方 | 0.543 | 15409.99 | 8367.62
（3） |  | 碎石反滤体 | m3 | 2.7 | 138.47 | 373.87
| 30004 | 反滤层 | 100m3 | 0.027 | 13846.96 | 373.87
（4） |  | 反滤土工布 | m2 | 286.5 | 9.24 | 2646.14
| 100005换 | 土工布铺设 平铺~土工布规格为400g/m2 | 100m2 | 2.865 | 923.61 | 2646.14
2 | (2): 围堰拆除; (6): 2548.36
（1） |  | 堰体拆除 | m3 | 38.01 | 5.35 | 203.52
| 90006 | 袋装土石围堰(拆除) 编织袋砂砾石 | 100堰体方 | 0.3801 | 535.44 | 203.52
（2） |  | 堰体弃渣（运距1km） | m3 | 252.63 | 9.28 | 2344.84
| 10219换 | 1m3挖掘机挖装自卸汽车运土 运距0.5～1km~自卸汽车5T 挖装松土 一、二类土 | 100m3 | 2.5263 | 928.17 | 2344.84
| 10001010 | 抽水费（暂列） | 项 | 1 | 5000 | 5000
总计 | (2): —; (6): 2831844.62
填表说明:1.表中(6)=(4)×(5)； 2.(5)见表3-2。
65

## 表 04 设备购置费预算表
表 4
设备购置费预算表
项目名称:潮南区陈店镇2013年度高标准基本农田建设项目 | [5 empty] | 金额单位:元
序号 | 设备名称 | 规格 | 单位 | 数量 | 单价 | 合计 | 说明
| (1) | (2) | (3) | (4) | (5) | (6) | (7)
1 | 0.5t手动螺杆式启闭机 | 0.5t启闭力 | 台 | 1 | 853.94 | 853.94 |  | 0.5t手动螺杆式启闭机 0.5t启闭力
总 计 | (3): -; (4): -; (5): -; (6): 853.94
填表说明:1.本表应根据具体的设备购置进行计算，包括设备规格(2)、单位(3)、数量(4)、单价(5)以及说明(7)。 2.表中(6)=(4)×(5)
1

## 附表 01 人工预算单价计算表
附表 1
甲类工预算工日单价计算表
地区类别 | 七类地区 | 定额人工等级 | 甲类工
序号 | 项目 | 计算式 | 单价(元)
1 | 基本工资 | 基本工资标准(元/月)×地区工资系数×12月÷(年应工作天数-年非工作天数) | 27.705
2 | 辅助工资 | 以下四项之和 | 6.71
(1) | 地区津贴 | 津贴标准(元/月)×12月÷(年应工作天数-年非工作天数) (100%) | 0
(2) | 施工津贴 | 津贴标准(元/月)×365天×辅助工资系数÷(年应工作天数-年非工作天数) (100%) | 5.057
(3) | 夜餐津贴 | (中班＋夜班)÷2×辅助工资系数 (100%) | 0.8
(4) | 节日加班津贴 | [基本工资(元/工日)]×(3-1)×法定假天数÷年应工作天数×辅助工资系数 (100%) | 0.853
3 | 工资附加费 | 以下七项之和 | 17.723
(1) | 职工福利基金 | [基本工资(元/工日)＋辅助工资(元/工日)×费率 (14%) | 4.818
(2) | 工会经费 | [基本工资(元/工日)＋辅助工资(元/工日)×费率 (2%) | 0.688
(3) | 养老保险费 | [基本工资(元/工日)＋辅助工资(元/工日)×费率 (20%) | 6.883
(4) | 医疗保险费 | [基本工资(元/工日)＋辅助工资(元/工日)×费率 (4%) | 1.377
(5) | 工伤、生育保险费 | [基本工资(元/工日)＋辅助工资(元/工日)×费率 (1.5%) | 0.516
(6) | 职工失业保险基金 | [基本工资(元/工日)＋辅助工资(元/工日)×费率 (2%) | 0.688
(7) | 住房公积金 | [基本工资(元/工日)＋辅助工资(元/工日)×费率 (8%) | 2.753
4 | 人工工日预算单价 | 基本工资＋辅助工资＋工资附加费 | 52.138
1
附表 1
乙类工预算工日单价计算表
地区类别 | 七类地区 | 定额人工等级 | 乙类工
序号 | 项目 | 计算式 | 单价(元)
1 | 基本工资 | 基本工资标准(元/月)×地区工资系数×12月÷(年应工作天数-年非工作天数) | 22.831
2 | 辅助工资 | 以下四项之和 | 3.391
(1) | 地区津贴 | 津贴标准(元/月)×12月÷(年应工作天数-年非工作天数) (100%) | 0
(2) | 施工津贴 | 津贴标准(元/月)×365天×辅助工资系数÷(年应工作天数-年非工作天数) (100%) | 2.89
(3) | 夜餐津贴 | (中班＋夜班)÷2×辅助工资系数 (100%) | 0.2
(4) | 节日加班津贴 | [基本工资(元/工日)]×(3-1)×法定假天数÷年应工作天数×辅助工资系数 (100%) | 0.301
3 | 工资附加费 | 以下七项之和 | 13.503
(1) | 职工福利基金 | [基本工资(元/工日)＋辅助工资(元/工日)×费率 (14%) | 3.671
(2) | 工会经费 | [基本工资(元/工日)＋辅助工资(元/工日)×费率 (2%) | 0.524
(3) | 养老保险费 | [基本工资(元/工日)＋辅助工资(元/工日)×费率 (20%) | 5.244
(4) | 医疗保险费 | [基本工资(元/工日)＋辅助工资(元/工日)×费率 (4%) | 1.049
(5) | 工伤、生育保险费 | [基本工资(元/工日)＋辅助工资(元/工日)×费率 (1.5%) | 0.393
(6) | 职工失业保险基金 | [基本工资(元/工日)＋辅助工资(元/工日)×费率 (2%) | 0.524
(7) | 住房公积金 | [基本工资(元/工日)＋辅助工资(元/工日)×费率 (8%) | 2.098
4 | 人工工日预算单价 | 基本工资＋辅助工资＋工资附加费 | 39.725
2

## 附表 02-2 主要材料价格表
附表 2
主要材料单价表
序号 | 名称及规格 | 单位 | 限定价格 | 市场价格 | 备注
1 | 砂 | m3 | 60 | 155
2 | 汽油 | kg | 5 | 9.53
3 | 柴油 | kg | 4.5 | 8.76
4 | 粗砂 | m3 | 60 | 155
5 | 块石 | m3 | 40 | 87
6 | 碎石 | m3 | 60 | 80
7 | 标准砖 | 千块 | 240 | 410
8 | 钢筋 | t | 3500 | 3716.33
9 | 板枋材 | m3 | 1200 | 1970.39
10 | 水泥32.5 | kg | 0.3 | 0.48
11 | 锯材 | m3 | 1200 | 1716.33
12 | 砂砾料 | m3 | 76 | 76
1

## 附表 03 次要材料预算价格表
附表 3
次要材料预算价格表
序号 | 名称及规格 | 单位 | 预算价格
1 | 电 | kW.h | 0.84
2 | 风 | m3 | 0.15
3 | 水 | m3 | 3.9
4 | 木柴 | t | 650
5 | 钢滑模 | kg | 5
6 | 卡扣件 | kg | 5.5
7 | 油毡 | m2 | 3
8 | 沥青 | t | 4630
9 | 钢板 | kg | 3.68
10 | 粘土 | m3 | 37
11 | 组合钢模板 | kg | 5
12 | 油漆 | kg | 15
13 | 铁钉 | kg | 6.47
14 | 铁件 | kg | 5.42
15 | 预埋铁件 | kg | 4.04
16 | 铁丝 | kg | 5.5
17 | 铁垫块 | kg | 5.2
18 | 电焊条 | kg | 8.62
19 | 氧气 | m3 | 7
20 | 乙炔气 | m3 | 12
21 | 橡胶止水圈 | 根 | 170.816
22 | 土工布 | m2 | 6.5
23 | 型钢 | kg | 3.78
24 | 专用钢模 | kg | 5.5
25 | 钢模板 | kg | 5
26 | 粘土 | t | 37
27 | 编织袋 | 个 | 1.3
1

## 附表 04 机械台班单价计算表
附表 4
机械台班单价计算表
定额编号 | 机械名称及规格 | 台班费 | 一类费用 小计 | 二类费
|  |  |  | 二类费 合计 | 人工费 (元/日) |  | 动力 燃料费 小计 | 汽油 (元/kg) |  | 柴油 (元/kg) |  | 电 (元/kw.h) |  | 水 (元/m3) |  | 风 (元/m3)
[5 empty] | 工日 | 金额 |  | 数量 | 金额 | 数量 | 金额 | 数量 | 金额 | 数量 | 金额 | 数量 | 金额
1003 | 单斗挖掘机 油动 斗容0.5m3 | 507.98 | 187.7 | 320.28 | 2 | 52.14 | 216 |  |  | 48 | 4.5
1004 | 单斗挖掘机 油动 斗容1m3 | 764.69 | 336.41 | 428.28 | 2 | 52.14 | 324 |  |  | 72 | 4.5
1013 | 推土机 功率 59kw | 377.74 | 75.46 | 302.28 | 2 | 52.14 | 198 |  |  | 44 | 4.5
1031 | 自行式平地机 功率118kw | 817.49 | 317.21 | 500.28 | 2 | 52.14 | 396 |  |  | 88 | 4.5
1036 | 内燃压路机6～8t | 269.1 | 56.82 | 212.28 | 2 | 52.14 | 108 |  |  | 24 | 4.5
1037 | 内燃压路机8～10t | 287.89 | 62.11 | 225.78 | 2 | 52.14 | 121.5 |  |  | 27 | 4.5
1039 | 蛙式打夯机 功率2.8kw | 126.29 | 6.89 | 119.4 | 2 | 52.14 | 15.12 |  |  |  |  | 18 | 0.84
3002 | 混凝土搅拌机 0.4m3 | 208.39 | 62.11 | 146.28 | 2 | 52.14 | 42 |  |  |  |  | 50 | 0.84
3005 | 插入式振捣器 2.2kw | 24.48 | 14.4 | 10.08 |  |  | 10.08 |  |  |  |  | 12 | 0.84
3008 | 风水(砂)枪 耗风量2～6m3/min | 208.42 | 3.22 | 205.2 |  |  | 205.2 | [6 empty] | 18 | 3.9 | 900 | 0.15
4004 | 载重汽车 汽油型 载重量5t | 290.87 | 88.73 | 202.14 | 1 | 52.14 | 150 | 30 | 5
4011 | 自卸汽车 柴油型 载重量5t | 344.0962 | 99.25 | 244.8462 | 1.33 | 52.14 | 175.5 |  |  | 39 | 4.5
1
附表 4
机械台班单价计算表
定额编号 | 机械名称及规格 | 台班费 | 一类费用 小计 | 二类费
|  |  |  | 二类费 合计 | 人工费 (元/日) |  | 动力 燃料费 小计 | 汽油 (元/kg) |  | 柴油 (元/kg) |  | 电 (元/kw.h) |  | 水 (元/m3) |  | 风 (元/m3)
[5 empty] | 工日 | 金额 |  | 数量 | 金额 | 数量 | 金额 | 数量 | 金额 | 数量 | 金额 | 数量 | 金额
4040 | 双胶轮车 | 3.22 | 3.22 | 0 |  |  | 0
5002 | 塔式起重机 起重量10t | 598.51 | 385.03 | 213.48 | 2 | 52.14 | 109.2 |  |  |  |  | 130 | 0.84
5007 | 履带起重机 柴油型 起重量15t | 479.98 | 195.7 | 284.28 | 2 | 52.14 | 180 |  |  | 40 | 4.5
5008 | 履带起重机 柴油型 起重量20t | 574.85 | 245.57 | 329.28 | 2 | 52.14 | 225 |  |  | 50 | 4.5
5013 | 卷扬机 牵引力3t | 88.64 | 12.14 | 76.5 | 1 | 52.14 | 24.36 |  |  |  |  | 29 | 0.84
5018 | 电动葫芦 起重量3t | 22.15 | 7.03 | 15.12 |  |  | 15.12 |  |  |  |  | 18 | 0.84
7001 | 电焊机交流20～25kVA | 119.13 | 3.15 | 115.98 | 1 | 52.14 | 63.84 |  |  |  |  | 76 | 0.84
7004 | 电焊机直流30kVA | 201.56 | 8.3 | 193.26 | 1 | 52.14 | 141.12 |  |  |  |  | 168 | 0.84
7007 | 对焊机电弧型150kVA | 505.52 | 22.88 | 482.64 | 1 | 52.14 | 430.5 |  |  |  |  | 440 | 0.84 | 14 | 3.9 | 42 | 0.15
7014 | 钢筋调直机4～14kw | 87.92 | 21.5 | 66.42 | 1 | 52.14 | 14.28 |  |  |  |  | 17 | 0.84
7017 | 钢筋切断机20kw | 151.08 | 14.94 | 136.14 | 1 | 52.14 | 84 |  |  |  |  | 100 | 0.84
7018 | 钢筋弯曲机6～40mm | 90.13 | 8.59 | 81.54 | 1 | 52.14 | 29.4 |  |  |  |  | 35 | 0.84
2

## 附表 05 混凝土、砂浆单价计算表
附表 5
混凝土、砂浆单价计算表
编号 | 砼强度等级 | 水泥强 度等级 | 级配 | 水泥 |  | 粗(中/细)砂 |  | 碎(卵)石 |  | 水 |  | 外加剂 |  | 单价 (元)
|  |  |  | kg | 单价 | m3 | 单价 | m3 | 单价 | m3 | 单价 | kg | 单价
1 | 纯混凝土C15 2级配 粒径40 水泥32.5 水灰比0.65^粗砂换为中砂^卵2级配#32.5 | 32.5 | 2级配 | 284.834 | 0.3 | 0.56056 | 60 | 0.84143 | 60 | 0.17655 | 3.9 | 0 | 0 | 170.26
2 | 纯混凝土C25 2级配 粒径40 水泥32.5 水灰比0.5^粗砂换为中砂^卵2级配#32.5 | 32.5 | 2级配 | 364.87 | 0.3 | 0.50666 | 60 | 0.84143 | 60 | 0.17655 | 3.9 | 0 | 0 | 140.55
3 | 砌筑砂浆M10 水泥32.5#32.5 |  |  | 305 | 0.3 | 1.1 | 60 | 0 | 0 | 0.183 | 3.9 | 0 | 0 | 158.2137
1