## 封-2 招标控制价封面
| 汕头市鮀滨职业技术学校东湖新校区临时道路及机耕路 |  |  | 工程
招标控制价
招 标 人：
(单位盖章)
造价咨询人：
(单位盖章)
年 月 日
封—2

## 扉-2 招标控制价扉页
| 汕头市鮀滨职业技术学校东湖新校区临时道路及机耕路 |  |  |  |  | 工程
招标控制价
招标控制价 |  | （小写）： | 1,483,034.92
|  | （大写）： | 壹佰肆拾捌万叁仟零叁拾肆元玖角贰分
招 标 人： |  |  |  | 造价咨询人：
|  | (单位盖章) |  |  | (单位资质专用章)
法定代表人 或其授权人： |  |  |  | 法定代表人 或其授权人：
|  | (签字或盖章) |  |  | (签字或盖章)
编 制 人： |  |  |  | 复 核 人：
|  | (造价人员签字盖专用章) |  |  | (造价工程师签字盖专用章)
编 制 时 间： |  | 年 月 日 |  | 复 核 时 间： | 年 月 日
扉—2

## 表-04 单位工程招标控制价汇总表
单位工程招标控制价汇总表
工程名称：汕头市鮀滨职业技术学校东湖新校区临时道路及机耕路 |  | 标段：汕头市鮀滨职业技术学校东湖新校区场地平整 |  | 第 1 页 共 1 页
序号 | 汇总内容 |  | 金额(元) |  | 其中：暂估价(元)
1 | 分部分项合计 |  | 1337132.28
2 | 措施合计 |  | 60146.88
2.1 | 安全防护、文明施工措施项目费 |  | 38776.84
2.2 | 其他措施费 |  | 21370.04
3 | 其他项目 |  | 29416.92 |  | －
3.1 | 暂列金额
3.2 | 暂估价
3.3 | 计日工
3.4 | 总承包服务费
3.5 | 材料检验试验费 |  | 2674.27
3.6 | 预算包干费 |  | 26742.65
3.7 | 工程优质费
3.8 | 索赔费用
3.9 | 现场签证费用
3.10 | 其他费用
4 | 规费 |  | 6568.92 |  | －
4.3 | 价格调节基金 |  | 429.42 |  | －
5 | 税金 |  | 49769.92 |  | －
6 | 总造价 |  | 1483034.92
招标控制价合计=1+2+3+4+5 |  |  | 1,483,034.92
注：本表适用于单位工程招标控制价或投标报价的汇总，如无单位工程划分，单项工程也使用本表汇总
表—04

## 表-08 分部分项工程和单价措施项目清单与计价表
分部分项工程和单价措施项目清单与计价表
工程名称：汕头市鮀滨职业技术学校东湖新校区临时道路及机耕路 |  |  |  | 标段：汕头市鮀滨职业技术学校东湖新校区场地平整 |  |  |  | 第 1 页 共 1 页
序号 | 项目编码 | 项目名称 | 项目特征描述 |  | 计量单位 | 工程量 | 金额（元）
[7 empty] | 综合单价 |  | 合价 | 其中
暂估价
|  | 整个项目 | [6 empty] | 1337132.28
1 | 040101001004 | 挖道路及边沟土方(用于回填) | 挖土机挖土方自卸汽车运土方 一、二类土(场内运距1km) 人工配合挖土方 一、二类土 深度在1.5m内 挖土机装土自卸汽车运卸土方 (场内运距1km) |  | m3 | 2917.18 | 12.02 |  | 35064.5
2 | 040101001003 | 挖道路及边沟土方(外运) | 挖土机挖土方自卸汽车运土方 一、二类土(场外运距3km) 人工配合挖土方 一、二类土 深度在1.5m内 挖土机装土自卸汽车运卸土方 (场外运距3km) |  | m3 | 15981.58 | 15.8 |  | 252508.96
3 | 040102001002 | 挖一般石方 | 凿岩机破碎岩石 普坚石 挖掘机挖石方、自卸汽车运卸松散石方 (场外运距3km) |  | m3 | 6299.59 | 96.35 |  | 606965.5
4 | 040103001001 | 回填方 | 1.压路机碾压填方 填土碾压(压实度≥95%) |  | m3 | 2917.18 | 5.08 |  | 14819.27
5 | 040202001001 | 路床(槽)整形 | 1.路床碾压检验 |  | m2 | 7777.71 | 1.54 |  | 11977.67
6 | 040202015002 | 水泥稳定碎(砾)石 | 1.机械铺筑水泥碎石混合料 厚度 25cm 2.集中拌合水泥碎石混合料 水泥含量 5% 3.自卸汽车运输水泥碎石混合料 自卸汽车装载 运距3km |  | m2 | 7777.71 | 53.46 |  | 415796.38
|  | 措施项目 | [6 empty] | 21370.04
本页小计 | [8 empty] | 1337132.28
合 计 | [8 empty] | 1337132.28
注：为计取规费等的使用，可在表中增设其中：“定额人工费”。
表—08

## 表-11 总价措施项目清单与计价表
总价措施项目清单与计价表
工程名称：汕头市鮀滨职业技术学校东湖新校区临时道路及机耕路 |  |  |  |  | 标段：汕头市鮀滨职业技术学校东湖新校区场地平整 |  |  |  | 第 1 页 共 1 页
序号 | 项目编码 | 项目名称 | 计算基础 | 费率(%) |  | 金额(元) | 调整费率(%) | 调整后金额(元) |  | 备注
1 | 1.6 | 文明施工与环境保护、临时设施、安全施工 | 分部分项合计 | 2.9 |  | 38776.84 |  |  |  | 以分部分项工程费为计算基础，费率2.90%
2 | 2.1 | 夜间施工增加费 |  | 20 | [5 empty] | 以夜间施工项目人工费的20%计算
3 | 2.2 | 交通干扰工程施工增加费 |  | 10 | [5 empty] | 以市政道路上施工项目人工费为计算基础，费率10%
4 | 2.3 | 赶工措施费 | 分部分项合计 | 0 | [5 empty] | 以分部分项工程费为计算基础，合同工期/定额工期(δ)，0.9≤δ≤1，费率为0；0.8≤δ≤0.9，费率为3.44%；0.7≤δ≤0.8，费率为6.88%
5 | 2.4 | 文明工地增加费 | 分部分项合计 | 0 | [5 empty] | 以分部分项工程费为计算基础；市级文明工地0.20%；省级文明工地0.40%
6 | 2.5 | 地下管线交叉降效费 |  | 0 | [5 empty] | 按实际发生或经批准的施工方案计算
7 | 2.6 | 其他费用 |  | 0
合 计 | [5 empty] | 38776.84
编制人（造价人员）： |  |  |  |  | 复核人（造价工程师）：
注：1.“计算基础”中安全文明施工费可为“定额基价”、“定额人工费”或“定额人工费+定额机械费”，其他项目可为“定额人工费”或“定额人工费+定额机械费”。 2.按施工方案计算的措施费，若无“计算基础”和“费率”的数值，也可只填“金额”数值，但应在备注栏说明施工方案出处或计算方法。
表-11

## 表-12 其他项目清单与计价汇总表
其他项目清单与计价汇总表
工程名称：汕头市鮀滨职业技术学校东湖新校区临时道路及机耕路 |  |  | 标段：汕头市鮀滨职业技术学校东湖新校区场地平整 |  | 第 1 页 共 1 页
序号 | 项目名称 | 金额(元) |  | 结算金额(元) |  | 备注
1 | 暂列金额 |  |  |  |  | 明细详见表-12-1
2 | 暂估价
2.1 | 材料暂估价 | — |  |  |  | 明细详见表-12-2
2.2 | 专业工程暂估价 |  |  |  |  | 明细详见表-12-3
3 | 计日工 |  |  |  |  | 明细详见表-12-4
4 | 总承包服务费 |  |  |  |  | 明细详见表-12-5
5 | 材料检验试验费 | 2674.27
6 | 预算包干费 | 26742.65
7 | 工程优质费
8 | 其他费用
9 | 现场签证
10 | 索赔
合 计 |  | 29416.92 |  |  |  | —
注：材料（工程设备）暂估单价进入清单项目综合单价，此处不汇总。
表-12

## 表-13 规费、税金项目清单与计价表
规费、税金项目计价表
工程名称：汕头市鮀滨职业技术学校东湖新校区临时道路及机耕路 |  |  | 标段：汕头市鮀滨职业技术学校东湖新校区场地平整 |  |  | 第 1 页 共 1 页
序号 | 项目名称 | 计算基础 |  | 计算基数 | 计算费率(%) |  | 金额（元）
1 | 规费 | 规费合计+价格调节基金 |  | 6568.92 |  |  | 6568.92
1.1 | 工程排污费(噪音排污费) | 分部分项合计+措施合计+其他项目 |  | 1426696.08 | 0.25 |  | 3566.74
1.2 | 危险作业意外伤害保险费 | 分部分项合计+措施合计+其他项目 |  | 1426696.08 | 0.08 |  | 1141.36
2 | 价格调节基金 | 分部分项合计+措施合计+其他项目+工程排污费(噪音排污费)+危险作业意外伤害保险费 |  | 1431404.18 | 0.03 |  | 429.42
1.4 | 防洪工程维护费 | 分部分项合计+措施合计+其他项目+工程排污费(噪音排污费)+危险作业意外伤害保险费 |  | 1431404.18 | 0.1 |  | 1431.4
3 | 税金 | 分部分项合计+措施合计+其他项目+规费-价格调节基金-防洪工程维护费 |  | 1431404.18 | 3.477 |  | 49769.92
合计 | [6 empty] | 56338.84
编制人（造价人员）：
表-13

## 3综合单价计算表(竖式)
综合单价计算表
工程名称：汕头市鮀滨职业技术学校东湖新校区临时道路及机耕路 | [6 empty] | 第 1 页 共 1 页
序号 | 编码 | 名称 |  | 单位 | 工程量 | 综合单价 |  | 合价
1 | 040101001004 | 挖道路及边沟土方(用于回填) |  | m3 | 2917.18 | 12.02 |  | 35064.5
| D1-1-33 | 挖土机挖土方自卸汽车运土方 一、二类土(场内运距1km) |  | 1000m3 | 2.74215 | 11138.28 |  | 30542.83
| D1-1-5 | 人工配合挖土方 一、二类土 深度在1.5m内 |  | 100m3 | 1.75031 | 1610.35 |  | 2818.61
| D1-1-57 | 挖土机装土自卸汽车运卸土方 (场内运距1km) |  | 1000m3 | 0.17503 | 9810.37 |  | 1717.11
2 | 040101001003 | 挖道路及边沟土方(外运) |  | m3 | 15981.58 | 15.8 |  | 252508.96
| D1-1-33换 | 挖土机挖土方自卸汽车运土方 一、二类土(场外运距3km) |  | 1000m3 | 15.02269 | 14913.8 |  | 224045.39
| D1-1-5 | 人工配合挖土方 一、二类土 深度在1.5m内 |  | 100m3 | 9.58895 | 1610.35 |  | 15441.57
| D1-1-57换 | 挖土机装土自卸汽车运卸土方 (场外运距3km) |  | 1000m3 | 0.95889 | 13585.89 |  | 13027.37
3 | 040102001002 | 挖一般石方 |  | m3 | 6299.59 | 96.35 |  | 606965.5
| D1-1-89 | 凿岩机破碎岩石 普坚石 |  | 100m3 | 62.9959 | 6200.28 |  | 390592.22
| D1-1-114换 | 挖掘机挖石方、自卸汽车运卸松散石方 (场外运距3km) |  | 1000m3 | 6.29959 | 34345.2 |  | 216360.68
4 | 040103001001 | 回填方 |  | m3 | 2917.18 | 5.08 |  | 14819.27
| D1-1-126 | 压路机碾压填方 填土碾压(压实度≥95%) |  | 1000m3 | 2.91718 | 5084.16 |  | 14831.41
5 | 040202001001 | 路床(槽)整形 |  | m2 | 7777.71 | 1.54 |  | 11977.67
| D2-1-1 | 路床碾压检验 |  | 100m2 | 77.7771 | 153.5 |  | 11938.78
6 | 040202015002 | 水泥稳定碎(砾)石 |  | m2 | 7777.71 | 53.46 |  | 415796.38
| D2-2-154换 | 机械铺筑水泥碎石混合料 厚度 25cm |  | 100m2 | 77.7771 | 370.32 |  | 28802.42
| D2-2-149 | 集中拌合水泥碎石混合料 水泥含量 5% |  | m3 | 1983.31605 | 183.66 |  | 364255.83
| D2-2-150换 | 自卸汽车运输水泥碎石混合料 自卸汽车装载 运距3km |  | 100m3 | 19.83316 | 1146.05 |  | 22729.79
|  | 合 计 | [5 empty] | 1337132.28
编制人： |  |  | 证号： |  |  |  | 编制日期：

## 37单位工程人材机汇总表
单位工程人材机汇总表
工程名称：汕头市鮀滨职业技术学校东湖新校区临时道路及机耕路 | [5 empty] | 第1页 共1页
序号 | 名称及规格 |  | 单位 | 数量 | 市场价 |  | 合计
一 | 人工
1 | 综合工日 |  | 工日 | 3009.95 | 86 |  | 258855.96
2 | 人工费调整 |  | 元 | 1.56 | 1 |  | 1.56
| 小计 | [5 empty] | 258857.52
二 | 材料
1 | 镀锌低碳钢丝φ4.0 |  | kg | 17 | 3.39 |  | 57.63
2 | 六角空心钢（综合） |  | t | 0.19 | 3530.7 |  | 667.3
3 | 橡胶板3 |  | m2 | 0.78 | 22.79 |  | 17.78
4 | 麻布 |  | m2 | 40 | 3.73 |  | 149.2
5 | 复合普通硅酸盐水泥P.C 32.5 |  | t | 222.13 | 434 |  | 96405.03
6 | 碎石20～40 |  | m3 | 2913.49 | 73.28 |  | 213500.64
7 | 枕木 |  | m3 | 0.32 | 1797.39 |  | 575.16
8 | 高压橡胶风管 |  | m | 25.2 | 17.56 |  | 442.48
9 | 水 |  | m3 | 514.31 | 3.52 |  | 1810.37
10 | 其他材料费 |  | 元 | 1854 | 1 |  | 1854
| 小计 | [5 empty] | 315479.59
三 | 机械
1 | 折旧费 |  | 元 | 120447.4 | 1 |  | 120447.4
2 | 大修理费 |  | 元 | 21856.08 | 1 |  | 21856.08
3 | 经常修理费 |  | 元 | 67416.85 | 1 |  | 67416.85
4 | 汽油(机械用)国Ⅲ93# |  | kg | 274.96 | 8.8 |  | 2419.61
5 | 汽油(机械用)国Ⅲ93# |  | kg | 52.44 | 8.8 |  | 461.46
6 | 柴油(机械用)0# |  | kg | 30391.9 | 7.92 |  | 240703.86
7 | 柴油(机械用)0# |  | kg | 10237.91 | 7.92 |  | 81084.21
8 | 电(机械用) |  | kw·h | 6663.89 | 0.85 |  | 5664.3
9 | 其他费用 |  | 元 | 30533.17 | 1 |  | 30533.17
10 | 机上人工 |  | 工日 | 888.03 | 86 |  | 76370.43
11 | 机上人工 |  | 工日 | 394.68 | 86 |  | 33942.7
12 | 机械费调整 |  | 元 | -2.75 | 1 |  | -2.75
| 小计 | [5 empty] | 680897.32
四 | 主材
1 | 水泥石屑（碎石）混合料 |  | m3 | 1983.32
小计
合计 | [6 empty] | 1255234.43
编制人：广东金厦工程管理造价咨询有限公司 |  | 证号： |  |  |  | 编制日期：

## 30措施项目费分析表(技术措施显示子目)
措施项目费分析表
工程名称:汕头市鮀滨职业技术学校东湖新校区临时道路及机耕路 | [7 empty] | 第1页 共1页
序号 | 名称 | 单位 | 数量 | 金额（元）
|  |  |  | 人工费 | 材料费 | 机械费 | 管理费 |  | 利润 | 小计
1 | 大型机械设备进出场及安拆 | 项 | 1
9946461 | 履带式挖掘机每次场外运费 1m3内 | 台次 | 2 | 2064 | 1632.08 | 7433.08 |  |  | 371.52 | 11500.68
9946441 | 履带式推土机每次场外运费 功率90kW以内 | 台次 | 1 | 516 | 215.82 | 4139.03 |  |  | 92.88 | 4963.73
9946501 | 压路机每次场外运费 | 台次 | 1 | 430 | 805.87 | 3592.36 |  |  | 77.4 | 4905.63
| 小计 |  |  | 3010 | 2653.77 | 15164.47 |  |  | 541.8 | 21370.04
2 | 文明施工与环境保护、临时设施、安全施工 | 项 | 1
| 合计 |  |  | 3010 | 41430.61 | 15164.47 |  |  | 541.8 | 60146.88

## 32措施项目费汇总表
措施项目费汇总表
工程名称：汕头市鮀滨职业技术学校东湖新校区临时道路及机耕路 | [5 empty] | 第 1 页 共 1 页
编码 | 名称 |  | 单位 | 数量 | 单价（元） |  | 合价（元）
1 | 安全文明施工项目费
1.1 | 综合脚手架 |  | 项
1.2 | 靠脚手架安全挡板 |  | 项
1.3 | 独立安全防护挡板 |  | 项
1.4 | 围尼龙编制布 |  | 项
1.5 | 现场围挡、围墙 |  | 项
1.6 | 文明施工与环境保护、临时设施、安全施工 |  | 项 | 2.9 | 38776.84 |  | 38776.84
| 小计 |  | 元 |  |  |  | 38776.84
2 | 其他措施费
2.1 | 夜间施工增加费 |  | 项 | 20
2.2 | 交通干扰工程施工增加费 |  | 项 | 10
2.3 | 赶工措施费 |  | 项 | 0
2.4 | 文明工地增加费 |  | 项 | 0
2.5 | 地下管线交叉降效费 |  | 项 | 0
2.6 | 其他费用 |  | 项 | 0
2.7 | 围堰工程 |  | 项
2.8 | 大型机械设备进出场及安拆 |  | 项 |  | 21370.04 |  | 21370.04
| 大型机械设备进出场及安拆 |  | 项 |  | 21370.04 |  | 21370.04
9946461 | 履带式挖掘机每次场外运费 1m3内 |  | 台次 | 2 | 5750.34 |  | 11500.68
9946441 | 履带式推土机每次场外运费 功率90kW以内 |  | 台次 | 1 | 4963.73 |  | 4963.73
9946501 | 压路机每次场外运费 |  | 台次 | 1 | 4905.63 |  | 4905.63
2.9 | 其他工程 |  | 项
| 小计 |  | 元 |  |  |  | 21370.04
| 合计 | [5 empty] | 60146.88
编制人： |  | 证号： |  |  |  | 编制日期：