## 表-04 单位工程招标控制价汇总表
单位工程招标控制价汇总表
工程名称：珠江路（黄山路-泰山路）“水浸街”改造工程--排水工程 |  |  | 第 1 页 共 1 页
序号 | 汇总内容 | 金额:(元) |  | 其中：暂估价(元)
1 | 分部分项合计 | 2145070.74
1.1 | 土方工程 | 657631.06
1.2 | 雨水管道工程 | 1247983.26
1.3 | 污水管道工程 | 239456.42
2 | 措施合计 | 504326.03
2.1 | 安全防护、文明施工措施项目费 | 84996.64
2.2 | 其他措施费 | 419329.39
3 | 其他项目 | 47191.56 |  | －
3.1 | 材料检验试验费 | 4290.14
3.2 | 预算包干费 | 42901.42
4 | 规费 | 12416.69 |  | －
5 | 税金 | 297603.58 |  | －
6 | 总造价 | 3006608.6
招标报价合计=1+2+3+4+5 |  | 3,006,608.60 |  | 0.00
注：本表适用于单位工程招标控制价或投标报价的汇总，如无单位工程划分，单项工程也使用本表汇总
表—04

## 表-08 分部分项工程和单价措施项目清单与计价表(含分部小计)
分部分项工程和单价措施项目清单与计价表
工程名称：珠江路（黄山路-泰山路）“水浸街”改造工程--排水工程 | [6 empty] | 第 1 页 共 6 页
序号 | 项目编码 | 项目名称 | 项目特征描述 | 计量单位 | 工程量 | 金额（元）
[6 empty] | 综合单价 |  | 综合合价 | 其中：暂估价
土方工程
1 | 040101002009 | 挖沟槽土方//人工：机械=6:94，深度2m内 | 1.人工挖沟槽、基坑 一、二类土 深度在2m内 2.挖土机挖沟槽、基坑土方 一、二类土 | m3 | 310.54 | 5.37 |  | 1667.6
2 | 040101002002 | 挖沟槽土方//人工：机械=6:94，深度2m内，湿土 | 1.人工挖沟槽、基坑 一、二类土 深度在2m内 挖湿土 2.挖土机挖沟槽、基坑土方 一、二类土 挖湿土 | m3 | 1018.58 | 6.06 |  | 6172.59
3 | 040101002003 | 挖沟槽土方//人工：机械=6:94，深度3m内 | 1.人工挖沟槽、基坑 一、二类土 深度在2m内 深度为3m 2.挖土机挖沟槽、基坑土方 一、二类土 | m3 | 468.72 | 6.05 |  | 2835.76
4 | 040101002004 | 挖沟槽土方//人工：机械=6:94，深度3m内，湿土 | 1.人工挖沟槽、基坑 一、二类土 深度在2m内 挖湿土 深度为3m 2.挖土机挖沟槽、基坑土方 一、二类土 挖湿土 | m3 | 2815.18 | 6.73 |  | 18946.16
5 | 040101002005 | 挖沟槽土方//人工：机械=6:94，深度2m内，支撑下开挖 | 1.人工挖沟槽、基坑 一、二类土 深度在2m内 在有挡土板支撑下采用人工挖土方时 2.挖土机挖沟槽、基坑土方 一、二类土 | m3 | 168.65 | 5.76 |  | 971.42
6 | 040101002006 | 挖沟槽土方//人工：机械=6:94，深度2m内，支撑下开挖，湿土 | 1.人工挖沟槽、基坑 一、二类土 深度在2m内 挖湿土 在有挡土板支撑下采用人工挖土方时 2.挖土机挖沟槽、基坑土方 一、二类土 挖湿土 | m3 | 1109.92 | 6.52 |  | 7236.68
7 | 040101002007 | 挖沟槽土方//人工：机械=6:94，深度3m内，支撑下开挖 | 1.人工挖沟槽、基坑 一、二类土 深度在2m内 在有挡土板支撑下采用人工挖土方时 深度为3m 2.挖土机挖沟槽、基坑土方 一、二类土 | m3 | 164.49 | 6.44 |  | 1059.32
8 | 040101002008 | 挖沟槽土方//人工：机械=6:94，深度3m内，支撑下开挖，湿土 | 1.人工挖沟槽、基坑 一、二类土 深度在2m内 挖湿土 在有挡土板支撑下采用人工挖土方时 深度为3m 2.挖土机挖沟槽、基坑土方 一、二类土 | m3 | 1313.96 | 6.86 |  | 9013.77
9 | 040103001001 | 回填方//原土回填（50%） | 1.回填土 夯实机夯实 槽、坑 | m3 | 2602.79 | 14.88 |  | 38729.52
本页小计 | [7 empty] | 86632.82
注：为计取规费等的使用，可在表中增设其中：“定额人工费”。
表—08
分部分项工程和单价措施项目清单与计价表
工程名称：珠江路（黄山路-泰山路）“水浸街”改造工程--排水工程 | [6 empty] | 第 2 页 共 6 页
序号 | 项目编码 | 项目名称 | 项目特征描述 | 计量单位 | 工程量 | 金额（元）
[6 empty] | 综合单价 |  | 综合合价 | 其中：暂估价
10 | 040103001002 | 回填方//填中砂（50%） | 1.填中砂 | m3 | 2602.79 | 181.74 |  | 473031.05
11 | 040103002001 | 余方弃置//外运10km | 1.挖土机装土自卸汽车运卸土方 运距10km | m3 | 4767.26 | 20.55 |  | 97967.19
|  | 土方工程合计 | [5 empty] | 657631.06
雨水管道工程
15 | 040501004001 | HDPE缠绕结构壁增强管(B型)DN1000*62 热熔连接，环刚度S2≥8KN/m2 | 1.垫层 碎石 干铺 2.垫层 砂 3.中空壁缠绕结构管安装(电热熔带接口) 管径(mm以内) 1000 4.管道闭水试验 管径(mm以内) 1000 | m | 554.42 | 1458.4 |  | 808566.13
16 | 040501004002 | HDPE缠绕结构壁增强管(B型)DN800*50 热熔连接，环刚度S2≥8KN/m2 | 1.垫层 碎石 干铺 2.垫层 砂 3.中空壁缠绕结构管安装(电热熔带接口) 管径(mm以内) 800 4.管道闭水试验 管径(mm以内) 800 | m | 172.32 | 1008.48 |  | 173781.27
17 | 040501004003 | HDPE缠绕结构壁增强管(B型)DN600*39 热熔连接，环刚度S2≥8KN/m2 | 1.垫层 碎石 干铺 2.垫层 砂 3.中空壁缠绕结构管安装(电热熔带接口) 管径(mm以内) 600 4.管道闭水试验 管径(mm以内) 600 | m | 91.85 | 595.85 |  | 54728.82
18 | 040501004004 | HDPE缠绕结构壁增强管(B型)DN300*19 热熔连接，环刚度S2≥8KN/m2 | 1.垫层 碎石 干铺 2.垫层 砂 3.中空壁缠绕结构管安装(电热熔带接口) 管径(mm以内) 300 4.管道闭水试验 管径(mm以内) 400 | m | 94.29 | 214.08 |  | 20185.6
本页小计 | [7 empty] | 1628260.06
注：为计取规费等的使用，可在表中增设其中：“定额人工费”。
表—08
分部分项工程和单价措施项目清单与计价表
工程名称：珠江路（黄山路-泰山路）“水浸街”改造工程--排水工程 | [6 empty] | 第 3 页 共 6 页
序号 | 项目编码 | 项目名称 | 项目特征描述 | 计量单位 | 工程量 | 金额（元）
[6 empty] | 综合单价 |  | 综合合价 | 其中：暂估价
19 | 040504001001 | 雨水检查井 Φ1650 深2.96m | 1.非定型井垫层 碎石 2.非定型井垫层 混凝土 普通商品混凝土40石 C20 3.砖砌 圆形 水泥砂浆 M7.5 4.砖墙 抹灰 井内侧 水泥砂浆 1：2 5.砖墙 抹灰井外壁抹灰 水泥砂浆 1：2 6.砖墙 抹灰 井底 水泥砂浆 1：2 7.现浇钢筋混凝土池 无梁盖 普通商品混凝土40石 C25 8.现浇(直径mm) Φ25以内 9.钢筋混凝土井盖、井圈制作 井圈 普通商品混凝土40石 C20 10.井盖、井箅安装 小型构件 11.井盖、井箅安装 检查井 混凝土井盖、座 水泥砂浆 1：2 12.防坠网 | 座 | 22 | 4079.18 |  | 89741.96
20 | 040504001002 | 雨水检查井 Φ1400 深2.45m | 1.非定型井垫层 碎石 2.非定型井垫层 混凝土 普通商品混凝土40石 C20 3.砖砌 圆形 水泥砂浆 M7.5 4.砖墙 抹灰 井内侧 水泥砂浆 1：2 5.砖墙 抹灰井外壁抹灰 水泥砂浆 1：2 6.钢筋混凝土井盖、井圈制作 井圈 普通商品混凝土40石 C20 7.井盖、井箅安装 小型构件 8.井盖、井箅安装 检查井 混凝土井盖、座 水泥砂浆 1：2 9.防坠网 | 座 | 6 | 3057.97 |  | 18347.82
本页小计 | [7 empty] | 108089.78
注：为计取规费等的使用，可在表中增设其中：“定额人工费”。
表—08
分部分项工程和单价措施项目清单与计价表
工程名称：珠江路（黄山路-泰山路）“水浸街”改造工程--排水工程 | [6 empty] | 第 4 页 共 6 页
序号 | 项目编码 | 项目名称 | 项目特征描述 | 计量单位 | 工程量 | 金额（元）
[6 empty] | 综合单价 |  | 综合合价 | 其中：暂估价
21 | 040504001003 | 雨水检查井 Φ1000 深2.7m | 1.非定型井垫层 碎石 2.非定型井垫层 混凝土 普通商品混凝土40石 C20 3.砖砌 圆形 水泥砂浆 M7.5 4.砖墙 抹灰 井内侧 水泥砂浆 1：2 5.砖墙 抹灰 井内侧 井外壁抹灰 水泥砂浆 1：2 6.砖墙 抹灰 井底 水泥砂浆 1：2 7.钢筋混凝土井盖、井圈制作 井圈 普通商品混凝土40石 C20 8.井盖、井箅安装 小型构件 9.井盖、井箅安装 检查井 混凝土井盖、座 水泥砂浆 1：2 10.防坠网 | 座 | 14 | 2714.14 |  | 37997.96
22 | 040504009001 | 双蓖联合式雨水口 610*1440 深1.2m | 1.非定型井垫层 碎石 2.非定型井垫层 混凝土 普通商品混凝土20石 C20 3.砖砌 矩形 水泥砂浆 M7.5 4.砖墙 抹灰 井内侧 水泥砂浆 1：2 5.砖墙 抹灰井外壁抹灰 水泥砂浆 1：2 6.砖墙 抹灰 井底 水泥砂浆 1：2 7.井盖、井箅安装 雨水井 铸铁立篦 水泥砂浆 1：2 8.井盖、井箅安装 雨水井 混凝土篦(盖)座 水泥砂浆 1：2 9.过梁 小型构件 普通商品混凝土20石 C45 10.预制(直径mm) Φ25以内 11.钢筋混凝土井盖、井圈制作 井圈 普通商品混凝土40石 C20 12.井盖、井箅安装 小型构件 | 座 | 27 | 1653.1 |  | 44633.7
|  | 雨水管道工程合计 | [5 empty] | 1247983.26
污水管道工程
本页小计 | [7 empty] | 82631.66
注：为计取规费等的使用，可在表中增设其中：“定额人工费”。
表—08
分部分项工程和单价措施项目清单与计价表
工程名称：珠江路（黄山路-泰山路）“水浸街”改造工程--排水工程 | [6 empty] | 第 5 页 共 6 页
序号 | 项目编码 | 项目名称 | 项目特征描述 | 计量单位 | 工程量 | 金额（元）
[6 empty] | 综合单价 |  | 综合合价 | 其中：暂估价
12 | 040501004005 | HDPE缠绕结构壁增强管(B型)DN500*31 热熔连接，环刚度S2≥8KN/m2 | 1.垫层 碎石 干铺 2.垫层 砂 3.中空壁缠绕结构管安装(电热熔带接口) 管径(mm以内) 500 4.管道闭水试验 管径(mm以内) 600 | m | 354.17 | 421.78 |  | 149381.82
13 | 040501004006 | HDPE缠绕结构壁增强管(B型)DN400*25 热熔连接，环刚度S2≥8KN/m2 | 1.垫层 碎石 干铺 2.垫层 砂 3.中空壁缠绕结构管安装(电热熔带接口) 管径(mm以内) 400 4.管道闭水试验 管径(mm以内) 400 | m | 175.85 | 309.71 |  | 54462.5
14 | 040504001004 | 污水检查井 Φ1000 深2.28m | 1.非定型井垫层 碎石 2.非定型井垫层 混凝土 普通商品混凝土40石 C20 3.砖砌 圆形 水泥砂浆 M7.5 4.砖墙 抹灰 井内侧 水泥砂浆 1：2 5.砖墙 抹灰 井外壁抹灰 水泥砂浆 1：2 6.砖墙 抹灰 井底 水泥砂浆 1：2 7.钢筋混凝土井盖、井圈制作 井圈 普通商品混凝土40石 C20 8.井盖、井箅安装 小型构件 9.井盖、井箅安装 检查井 混凝土井盖、座 水泥砂浆 1：2 10.防坠网 | 座 | 15 | 2374.14 |  | 35612.1
|  | 污水管道工程合计 | [5 empty] | 239456.42
|  | 分部分项合计 | [5 empty] | 2145070.74
措施项目
23 | 041101005001 | 木制井字架 井深(m以内) 4 | 1.木制井字架 井深(m以内) 4 | 座 | 57 | 159.72 |  | 9104.04
本页小计 | [7 empty] | 248560.46
注：为计取规费等的使用，可在表中增设其中：“定额人工费”。
表—08
分部分项工程和单价措施项目清单与计价表
工程名称：珠江路（黄山路-泰山路）“水浸街”改造工程--排水工程 | [6 empty] | 第 6 页 共 6 页
序号 | 项目编码 | 项目名称 | 项目特征描述 | 计量单位 | 工程量 | 金额（元）
[6 empty] | 综合单价 |  | 综合合价 | 其中：暂估价
24 | 粤040101006001 | 打拔钢板桩 | 1.管、基坑打拔拉森钢板桩 混凝土及钢筋混凝土管道基础支护 2.管、基坑打拔拉森钢板桩 砂、碎石、石屑及散料天然基础支护 3.管、基坑打拔拉森钢板桩 拔拉森钢板桩 4.管沟、基坑拉森钢板桩支撑 宽度4m内 5.管沟、基坑拉森钢板桩支撑 宽度4m外 | t | 487.78 | 786.9 |  | 383834.08
25 | 041102001001 | 垫层模板 | 1.混凝土基础垫层 木模 水泥砂浆 1：2 | m2 | 84.49 | 38.98 |  | 3293.42
26 | 041102033001 | 井顶(盖)板模板 | 1.构筑物及池类 无梁池盖 复合木模  水泥砂浆 1：2 | m2 | 61.38 | 60.28 |  | 3699.99
27 | 041102037001 | 井圈模板 | 1.管、渠道及其他 井圈木模 水泥砂浆 1：2 | m3 | 11.2 | 502.78 |  | 5631.14
28 | 041102037002 | 预制过梁模板 | 1.管、渠道及其他 小型构件木模 水泥砂浆 1：2 | m3 | 1.02 | 665.65 |  | 678.96
|  | 单价措施合计 | [5 empty] | 406241.63
本页小计 | [7 empty] | 397137.59
合 计 | [7 empty] | 2551312.37
注：为计取规费等的使用，可在表中增设其中：“定额人工费”。
表—08

## （5.0）综合单价计算表
综合单价计算表
工程名称：珠江路（黄山路-泰山路）“水浸街”改造工程--排水工程 |  |  |  |  | 第 1 页 共 6 页
序号 | 编码 | 名称 | 单位 | 工程量 |  | 综合单价 （元） | 综合合价 （元）
1 | 040101002009 | 挖沟槽土方//人工：机械=6:94，深度2m内 | m3 | 310.54 |  | 5.37 | 1667.6
| D1-1-9 换 | 人工挖沟槽、基坑 一、二类土 深度在2m内 | 100m3 | 0.18632 |  | 3352.2 | 624.58
| D1-1-29 | 挖土机挖沟槽、基坑土方 一、二类土 | 1000m3 | 0.29191 |  | 3571.92 | 1042.68
2 | 040101002002 | 挖沟槽土方//人工：机械=6:94，深度2m内，湿土 | m3 | 1018.58 |  | 6.06 | 6172.59
| D1-1-9 R*1.18 | 人工挖沟槽、基坑 一、二类土 深度在2m内 挖湿土 | 100m3 | 0.61115 |  | 3936.66 | 2405.89
| D1-1-29 换 | 挖土机挖沟槽、基坑土方 一、二类土 挖湿土 | 1000m3 | 0.95747 |  | 3926.61 | 3759.61
3 | 040101002003 | 挖沟槽土方//人工：机械=6:94，深度3m内 | m3 | 468.72 |  | 6.05 | 2835.76
| D1-1-9 换 | 人工挖沟槽、基坑 一、二类土 深度在2m内 深度为3m | 100m3 | 0.28123 |  | 4478.48 | 1259.48
| D1-1-29 | 挖土机挖沟槽、基坑土方 一、二类土 | 1000m3 | 0.4406 |  | 3571.92 | 1573.79
4 | 040101002004 | 挖沟槽土方//人工：机械=6:94，深度3m内，湿土 | m3 | 2815.18 |  | 6.73 | 18946.16
| D1-1-9 换 | 人工挖沟槽、基坑 一、二类土 深度在2m内 挖湿土 深度为3m | 100m3 | 1.6891 |  | 5062.95 | 8551.88
| D1-1-29 换 | 挖土机挖沟槽、基坑土方 一、二类土 挖湿土 | 1000m3 | 2.6463 |  | 3926.61 | 10390.87
5 | 040101002005 | 挖沟槽土方//人工：机械=6:94，深度2m内，支撑下开挖 | m3 | 168.65 |  | 5.76 | 971.42
| D1-1-9 R*1.2 | 人工挖沟槽、基坑 一、二类土 深度在2m内 在有挡土板支撑下采用人工挖土方时 | 100m3 | 0.10119 |  | 4001.6 | 404.92
| D1-1-29 | 挖土机挖沟槽、基坑土方 一、二类土 | 1000m3 | 0.15853 |  | 3571.92 | 566.26
6 | 040101002006 | 挖沟槽土方//人工：机械=6:94，深度2m内，支撑下开挖，湿土 | m3 | 1109.92 |  | 6.52 | 7236.68
| D1-1-9 换 | 人工挖沟槽、基坑 一、二类土 深度在2m内 挖湿土 在有挡土板支撑下采用人工挖土方时 | 100m3 | 0.66595 |  | 4702.94 | 3131.92
| D1-1-29 换 | 挖土机挖沟槽、基坑土方 一、二类土 挖湿土 | 1000m3 | 1.0433 |  | 3926.61 | 4096.71
综合单价计算表
工程名称：珠江路（黄山路-泰山路）“水浸街”改造工程--排水工程 |  |  |  |  | 第 2 页 共 6 页
序号 | 编码 | 名称 | 单位 | 工程量 |  | 综合单价 （元） | 综合合价 （元）
7 | 040101002007 | 挖沟槽土方//人工：机械=6:94，深度3m内，支撑下开挖 | m3 | 164.49 |  | 6.44 | 1059.32
| D1-1-9 换 | 人工挖沟槽、基坑 一、二类土 深度在2m内 在有挡土板支撑下采用人工挖土方时 深度为3m | 100m3 | 0.09869 |  | 5127.88 | 506.07
| D1-1-29 | 挖土机挖沟槽、基坑土方 一、二类土 | 1000m3 | 0.15462 |  | 3571.92 | 552.29
8 | 040101002008 | 挖沟槽土方//人工：机械=6:94，深度3m内，支撑下开挖，湿土 | m3 | 1313.96 |  | 6.86 | 9013.77
| D1-1-9 换 | 人工挖沟槽、基坑 一、二类土 深度在2m内 挖湿土 在有挡土板支撑下采用人工挖土方时 深度为3m | 100m3 | 0.78838 |  | 5829.23 | 4595.65
| D1-1-29 | 挖土机挖沟槽、基坑土方 一、二类土 | 1000m3 | 1.2351 |  | 3571.92 | 4411.75
9 | 040103001001 | 回填方//原土回填（50%） | m3 | 2602.79 |  | 14.88 | 38729.52
| D1-1-125 | 回填土 夯实机夯实 槽、坑 | 100m3 | 26.0279 |  | 1489.15 | 38759.45
10 | 040103001002 | 回填方//填中砂（50%） | m3 | 2602.79 |  | 181.74 | 473031.05
| D1-1-189 | 填中砂 | 10m3 | 260.279 |  | 1817.33 | 473012.84
11 | 040103002001 | 余方弃置//外运10km | m3 | 4767.26 |  | 20.55 | 97967.19
| D1-1-57 换 | 挖土机装土自卸汽车运卸土方 运距10km | 1000m3 | 4.7673 |  | 20554.68 | 97989.5
12 | 040501004001 | HDPE缠绕结构壁增强管(B型)DN1000*62 热熔连接，环刚度S2≥8KN/m2 | m | 554.42 |  | 1458.4 | 808566.13
| D5-3-36 | 垫层 碎石 干铺 | 10m3 | 17.804 |  | 1724.3 | 30699.44
| D5-3-42 | 垫层 砂 | 10m3 | 11.818 |  | 2240.8 | 26481.77
| D5-1-128 | 中空壁缠绕结构管安装(电热熔带接口) 管径(mm以内) 1000 | 10m | 55.442 |  | 13432.48 | 744723.56
| D5-1-312 换 | 管道闭水试验 管径(mm以内) 1000 | 100m | 5.5442 |  | 1200.1 | 6653.59
13 | 040501004002 | HDPE缠绕结构壁增强管(B型)DN800*50 热熔连接，环刚度S2≥8KN/m2 | m | 172.32 |  | 1008.48 | 173781.27
| D5-3-36 | 垫层 碎石 干铺 | 10m3 | 5.687 |  | 1724.3 | 9806.09
| D5-3-42 | 垫层 砂 | 10m3 | 3.791 |  | 2240.8 | 8494.87
综合单价计算表
工程名称：珠江路（黄山路-泰山路）“水浸街”改造工程--排水工程 |  |  |  |  | 第 3 页 共 6 页
序号 | 编码 | 名称 | 单位 | 工程量 |  | 综合单价 （元） | 综合合价 （元）
| D5-1-126 | 中空壁缠绕结构管安装(电热熔带接口) 管径(mm以内) 800 | 10m | 17.232 |  | 8940.76 | 154067.18
| D5-1-311 换 | 管道闭水试验 管径(mm以内) 800 | 100m | 1.7232 |  | 821.08 | 1414.89
14 | 040501004003 | HDPE缠绕结构壁增强管(B型)DN600*39 热熔连接，环刚度S2≥8KN/m2 | m | 91.85 |  | 595.85 | 54728.82
| D5-3-36 | 垫层 碎石 干铺 | 10m3 | 2.359 |  | 1724.3 | 4067.62
| D5-3-42 | 垫层 砂 | 10m3 | 1.745 |  | 2240.8 | 3910.2
| D5-1-124 | 中空壁缠绕结构管安装(电热熔带接口) 管径(mm以内) 600 | 10m | 9.185 |  | 5035.72 | 46253.09
| D5-1-310 换 | 管道闭水试验 管径(mm以内) 600 | 100m | 0.9185 |  | 541.62 | 497.48
15 | 040501004004 | HDPE缠绕结构壁增强管(B型)DN300*19 热熔连接，环刚度S2≥8KN/m2 | m | 94.29 |  | 214.08 | 20185.6
| D5-3-36 | 垫层 碎石 干铺 | 10m3 | 1.715 |  | 1724.3 | 2957.17
| D5-3-42 | 垫层 砂 | 10m3 | 1.32 |  | 2240.8 | 2957.86
| D5-1-121 | 中空壁缠绕结构管安装(电热熔带接口) 管径(mm以内) 300 | 10m | 9.429 |  | 1483.59 | 13988.77
| D5-1-309 换 | 管道闭水试验 管径(mm以内) 400 | 100m | 0.9429 |  | 297.9 | 280.89
16 | 040504001001 | 雨水检查井 Φ1650 深2.96m | 座 | 22 |  | 4079.18 | 89741.96
| D5-3-2 | 非定型井垫层 碎石 | 10m3 | 1.188 |  | 1776.66 | 2110.67
| D5-3-4 换 | 非定型井垫层 混凝土 普通商品混凝土40石 C20 | 10m3 | 2.046 |  | 4823.39 | 9868.66
| D5-3-5 换 | 砖砌 圆形 水泥砂浆 M7.5 | 10m3 | 6.798 |  | 5493.07 | 37341.89
| D5-3-12 换 | 砖墙 抹灰 井内侧 水泥砂浆 1：2 | 100m2 | 2.6158 |  | 2860.6 | 7482.76
| D5-3-12 换 | 砖墙 抹灰井外壁抹灰 水泥砂浆 1：2 | 100m2 | 3.4166 |  | 2485.47 | 8491.86
| D5-5-63 换 | 现浇钢筋混凝土池 无梁盖 普通商品混凝土40石 C25 | 10m3 | 0.77 |  | 4402.81 | 3390.16
| D5-6-2 | 现浇(直径mm) Φ25以内 | t | 1.452 |  | 3515.89 | 5105.07
| D5-3-24 换 | 钢筋混凝土井盖、井圈制作 井圈 普通商品混凝土40石 C20 | 10m3 | 0.396 |  | 6156.74 | 2438.07
综合单价计算表
工程名称：珠江路（黄山路-泰山路）“水浸街”改造工程--排水工程 |  |  |  |  | 第 4 页 共 6 页
序号 | 编码 | 名称 | 单位 | 工程量 |  | 综合单价 （元） | 综合合价 （元）
| D5-3-32 | 井盖、井箅安装 小型构件 | 10m3 | 0.396 |  | 2121.18 | 839.99
| D5-3-28 换 | 井盖、井箅安装 检查井 混凝土井盖、座 水泥砂浆 1：2 | 10套 | 2.2 |  | 5546.03 | 12201.27
| 3205001@1 | 防坠网 | 个 | 22 |  | 21.45 | 471.9
17 | 040504001002 | 雨水检查井 Φ1400 深2.45m | 座 | 6 |  | 3057.97 | 18347.82
| D5-3-2 | 非定型井垫层 碎石 | 10m3 | 0.246 |  | 1776.66 | 437.06
| D5-3-4 换 | 非定型井垫层 混凝土 普通商品混凝土40石 C20 | 10m3 | 0.366 |  | 4823.39 | 1765.36
| D5-3-5 换 | 砖砌 圆形 水泥砂浆 M7.5 | 10m3 | 1.494 |  | 5493.07 | 8206.65
| D5-3-12 换 | 砖墙 抹灰 井内侧 水泥砂浆 1：2 | 100m2 | 0.5526 |  | 2860.6 | 1580.77
| D5-3-12 换 | 砖墙 抹灰井外壁抹灰 水泥砂浆 1：2 | 100m2 | 0.7878 |  | 2485.47 | 1958.05
| D5-3-24 换 | 钢筋混凝土井盖、井圈制作 井圈 普通商品混凝土40石 C20 | 10m3 | 0.114 |  | 6156.74 | 701.87
| D5-3-32 | 井盖、井箅安装 小型构件 | 10m3 | 0.114 |  | 2121.18 | 241.81
| D5-3-28 换 | 井盖、井箅安装 检查井 混凝土井盖、座 水泥砂浆 1：2 | 10套 | 0.6 |  | 5546.03 | 3327.62
| 3205001@1 | 防坠网 | 个 | 6 |  | 21.45 | 128.7
18 | 040504001003 | 雨水检查井 Φ1000 深2.7m | 座 | 14 |  | 2714.14 | 37997.96
| D5-3-2 | 非定型井垫层 碎石 | 10m3 | 0.3892 |  | 1776.66 | 691.48
| D5-3-4 换 | 非定型井垫层 混凝土 普通商品混凝土40石 C20 | 10m3 | 0.4662 |  | 4823.39 | 2248.66
| D5-3-5 换 | 砖砌 圆形 水泥砂浆 M7.5 | 10m3 | 3.08 |  | 5493.07 | 16918.66
| D5-3-12 换 | 砖墙 抹灰 井内侧 水泥砂浆 1：2 | 100m2 | 1.092 |  | 2860.6 | 3123.78
| D5-3-12 换 | 砖墙 抹灰 井内侧 井外壁抹灰 水泥砂浆 1：2 | 100m2 | 1.6946 |  | 2485.47 | 4211.78
| D5-3-13 换 | 砖墙 抹灰 井底 水泥砂浆 1：2 | 100m2 | 0.1099 |  | 2143.93 | 235.62
| D5-3-24 换 | 钢筋混凝土井盖、井圈制作 井圈 普通商品混凝土40石 C20 | 10m3 | 0.3024 |  | 6156.74 | 1861.8
综合单价计算表
工程名称：珠江路（黄山路-泰山路）“水浸街”改造工程--排水工程 |  |  |  |  | 第 5 页 共 6 页
序号 | 编码 | 名称 | 单位 | 工程量 |  | 综合单价 （元） | 综合合价 （元）
| D5-3-32 | 井盖、井箅安装 小型构件 | 10m3 | 0.3024 |  | 2121.18 | 641.44
| D5-3-28 换 | 井盖、井箅安装 检查井 混凝土井盖、座 水泥砂浆 1：2 | 10套 | 1.4 |  | 5546.03 | 7764.44
| 3205001@1 | 防坠网 | 个 | 14 |  | 21.45 | 300.3
19 | 040504009001 | 双蓖联合式雨水口 610*1440 深1.2m | 座 | 27 |  | 1653.1 | 44633.7
| D5-3-2 | 非定型井垫层 碎石 | 10m3 | 1.026 |  | 1776.66 | 1822.85
| D5-3-4 换 | 非定型井垫层 混凝土 普通商品混凝土20石 C20 | 10m3 | 0.864 |  | 4928.34 | 4258.09
| D5-3-6 换 | 砖砌 矩形 水泥砂浆 M7.5 | 10m3 | 2.943 |  | 4876.73 | 14352.22
| D5-3-12 换 | 砖墙 抹灰 井内侧 水泥砂浆 1：2 | 100m2 | 1.0449 |  | 2860.6 | 2989.04
| D5-3-12 R*0.8 | 砖墙 抹灰井外壁抹灰 水泥砂浆 1：2 | 100m2 | 1.5957 |  | 2468.94 | 3939.69
| D5-3-30 换 | 井盖、井箅安装 雨水井 铸铁立篦 水泥砂浆 1：2 | 10套 | 2.7 |  | 2131.15 | 5754.11
| D5-3-31 换 | 井盖、井箅安装 雨水井 混凝土篦(盖)座 水泥砂浆 1：2 | 10套 | 2.7 |  | 2886.37 | 7793.2
| D5-3-26 换 | 过梁 小型构件 普通商品混凝土20石 C45 | 10m3 | 0.108 |  | 7155.86 | 772.83
| D5-6-5 | 预制(直径mm) Φ25以内 | t | 0.26649 |  | 3506.81 | 934.53
| D5-3-24 换 | 钢筋混凝土井盖、井圈制作 井圈 普通商品混凝土40石 C20 | 10m3 | 0.216 |  | 6156.74 | 1329.86
| D5-3-32 | 井盖、井箅安装 小型构件 | 10m3 | 0.324 |  | 2121.18 | 687.26
20 | 040501004005 | HDPE缠绕结构壁增强管(B型)DN500*31 热熔连接，环刚度S2≥8KN/m2 | m | 354.17 |  | 421.78 | 149381.82
| D5-3-36 | 垫层 碎石 干铺 | 10m3 | 8.032 |  | 1724.3 | 13849.58
| D5-3-42 | 垫层 砂 | 10m3 | 5.355 |  | 2240.8 | 11999.48
| D5-1-123 | 中空壁缠绕结构管安装(电热熔带接口) 管径(mm以内) 500 | 10m | 35.417 |  | 3433.79 | 121614.54
| D5-1-310 换 | 管道闭水试验 管径(mm以内) 600 | 100m | 3.5417 |  | 541.62 | 1918.26
综合单价计算表
工程名称：珠江路（黄山路-泰山路）“水浸街”改造工程--排水工程 |  |  |  |  | 第 6 页 共 6 页
序号 | 编码 | 名称 | 单位 | 工程量 |  | 综合单价 （元） | 综合合价 （元）
21 | 040501004006 | HDPE缠绕结构壁增强管(B型)DN400*25 热熔连接，环刚度S2≥8KN/m2 | m | 175.85 |  | 309.71 | 54462.5
| D5-3-36 | 垫层 碎石 干铺 | 10m3 | 3.99 |  | 1724.3 | 6879.96
| D5-3-42 | 垫层 砂 | 10m3 | 2.989 |  | 2240.8 | 6697.75
| D5-1-122 | 中空壁缠绕结构管安装(电热熔带接口) 管径(mm以内) 400 | 10m | 17.585 |  | 2295.22 | 40361.44
| D5-1-309 换 | 管道闭水试验 管径(mm以内) 400 | 100m | 1.7585 |  | 297.9 | 523.86
22 | 040504001004 | 污水检查井 Φ1000 深2.28m | 座 | 15 |  | 2374.14 | 35612.1
| D5-3-2 | 非定型井垫层 碎石 | 10m3 | 0.42 |  | 1776.66 | 746.2
| D5-3-4 换 | 非定型井垫层 混凝土 普通商品混凝土40石 C20 | 10m3 | 0.495 |  | 4823.39 | 2387.58
| D5-3-5 换 | 砖砌 圆形 水泥砂浆 M7.5 | 10m3 | 2.715 |  | 5493.07 | 14913.69
| D5-3-12 换 | 砖墙 抹灰 井内侧 水泥砂浆 1：2 | 100m2 | 0.972 |  | 2860.6 | 2780.5
| D5-3-12 换 | 砖墙 抹灰 井外壁抹灰 水泥砂浆 1：2 | 100m2 | 1.5225 |  | 2485.47 | 3784.13
| D5-3-24 换 | 钢筋混凝土井盖、井圈制作 井圈 普通商品混凝土40石 C20 | 10m3 | 0.285 |  | 6156.74 | 1754.67
| D5-3-32 | 井盖、井箅安装 小型构件 | 10m3 | 0.285 |  | 2121.18 | 604.54
| D5-3-28 换 | 井盖、井箅安装 检查井 混凝土井盖、座 水泥砂浆 1：2 | 10套 | 1.5 |  | 5546.03 | 8319.05
| 3205001@1 | 防坠网 | 个 | 15 |  | 21.45 | 321.75
|  | 合 计 |  |  |  |  | 2145070.74

## 表-09 综合单价分析表
综合单价分析表
工程名称：珠江路（黄山路-泰山路）“水浸街”改造工程--排水工程 | [7 empty] | 标段： |  | 第 1 页 共 39 页
项目编码 |  | 040101002009 |  | 项目名称 | 挖沟槽土方//人工：机械=6:94，深度2m内 |  |  |  | 计量单位 |  | m3 | 工程量 | 310.54
清单综合单价组成明细
定额编号 | 定额项目名称 | 定额 单位 | 数量 | 单价 |  |  |  |  | 合价
|  |  |  | 人工费 | 材料费 | 机械费 | 管理费 和利润 |  | 人工费 |  | 材料费 | 机械费 | 管理费 和利润
D1-1-9 换 | 人工挖沟槽、基坑 一、二类土 深度在2m内 | 100m3 | 0.0006 | 2751.7 |  |  | 600.5 |  | 1.65 |  |  |  | 0.36
D1-1-29 | 挖土机挖沟槽、基坑土方 一、二类土 | 1000m3 | 0.0009 | 628.56 |  | 2805.09 | 138.27 |  | 0.59 |  |  | 2.64 | 0.13
人工单价 |  | 小计 | [6 empty] | 2.24 |  |  | 2.64 | 0.49
综合工日97元/工日 |  | 未计价材料费
清单项目综合单价 | [8 empty] | 5.37
材 料 费 明 细 | 主要材料名称、规格、型号 |  |  |  |  | 单位 | 数量 |  | 单价（元） |  | 合价（元） | 暂估单价 （元） | 暂估合价 （元）
注：1.如不使用省级或行业建设主管部门发布的计价依据，可不填定额编码、名称等； 2.招标文件提供了暂估单价的材料，按暂估的单价填入表内“暂估单价”栏及“暂估合价”栏。
表-09
综合单价分析表
工程名称：珠江路（黄山路-泰山路）“水浸街”改造工程--排水工程 | [7 empty] | 标段： |  | 第 2 页 共 39 页
项目编码 |  | 040101002002 |  | 项目名称 | 挖沟槽土方//人工：机械=6:94，深度2m内，湿土 |  |  |  | 计量单位 |  | m3 | 工程量 | 1018.58
清单综合单价组成明细
定额编号 | 定额项目名称 | 定额 单位 | 数量 | 单价 |  |  |  |  | 合价
|  |  |  | 人工费 | 材料费 | 机械费 | 管理费 和利润 |  | 人工费 |  | 材料费 | 机械费 | 管理费 和利润
D1-1-9 R*1.18 | 人工挖沟槽、基坑 一、二类土 深度在2m内 挖湿土 | 100m3 | 0.0006 | 3247.01 |  |  | 689.65 |  | 1.95 |  |  |  | 0.41
D1-1-29 换 | 挖土机挖沟槽、基坑土方 一、二类土 挖湿土 | 1000m3 | 0.0009 | 691.42 |  | 3085.6 | 149.59 |  | 0.65 |  |  | 2.9 | 0.14
人工单价 |  | 小计 | [6 empty] | 2.6 |  |  | 2.9 | 0.55
综合工日97元/工日 |  | 未计价材料费
清单项目综合单价 | [8 empty] | 6.06
材 料 费 明 细 | 主要材料名称、规格、型号 |  |  |  |  | 单位 | 数量 |  | 单价（元） |  | 合价（元） | 暂估单价 （元） | 暂估合价 （元）
注：1.如不使用省级或行业建设主管部门发布的计价依据，可不填定额编码、名称等； 2.招标文件提供了暂估单价的材料，按暂估的单价填入表内“暂估单价”栏及“暂估合价”栏。
表-09
综合单价分析表
工程名称：珠江路（黄山路-泰山路）“水浸街”改造工程--排水工程 | [7 empty] | 标段： |  | 第 3 页 共 39 页
项目编码 |  | 040101002003 |  | 项目名称 | 挖沟槽土方//人工：机械=6:94，深度3m内 |  |  |  | 计量单位 |  | m3 | 工程量 | 468.72
清单综合单价组成明细
定额编号 | 定额项目名称 | 定额 单位 | 数量 | 单价 |  |  |  |  | 合价
|  |  |  | 人工费 | 材料费 | 机械费 | 管理费 和利润 |  | 人工费 |  | 材料费 | 机械费 | 管理费 和利润
D1-1-9 换 | 人工挖沟槽、基坑 一、二类土 深度在2m内 深度为3m | 100m3 | 0.0006 | 3706.18 |  |  | 772.3 |  | 2.22 |  |  |  | 0.46
D1-1-29 | 挖土机挖沟槽、基坑土方 一、二类土 | 1000m3 | 0.0009 | 628.56 |  | 2805.09 | 138.27 |  | 0.59 |  |  | 2.64 | 0.13
人工单价 |  | 小计 | [6 empty] | 2.81 |  |  | 2.64 | 0.59
综合工日97元/工日 |  | 未计价材料费
清单项目综合单价 | [8 empty] | 6.05
材 料 费 明 细 | 主要材料名称、规格、型号 |  |  |  |  | 单位 | 数量 |  | 单价（元） |  | 合价（元） | 暂估单价 （元） | 暂估合价 （元）
注：1.如不使用省级或行业建设主管部门发布的计价依据，可不填定额编码、名称等； 2.招标文件提供了暂估单价的材料，按暂估的单价填入表内“暂估单价”栏及“暂估合价”栏。
表-09
综合单价分析表
工程名称：珠江路（黄山路-泰山路）“水浸街”改造工程--排水工程 | [7 empty] | 标段： |  | 第 4 页 共 39 页
项目编码 |  | 040101002004 |  | 项目名称 | 挖沟槽土方//人工：机械=6:94，深度3m内，湿土 |  |  |  | 计量单位 |  | m3 | 工程量 | 2815.18
清单综合单价组成明细
定额编号 | 定额项目名称 | 定额 单位 | 数量 | 单价 |  |  |  |  | 合价
|  |  |  | 人工费 | 材料费 | 机械费 | 管理费 和利润 |  | 人工费 |  | 材料费 | 机械费 | 管理费 和利润
D1-1-9 换 | 人工挖沟槽、基坑 一、二类土 深度在2m内 挖湿土 深度为3m | 100m3 | 0.0006 | 4201.49 |  |  | 861.46 |  | 2.52 |  |  |  | 0.52
D1-1-29 换 | 挖土机挖沟槽、基坑土方 一、二类土 挖湿土 | 1000m3 | 0.0009 | 691.42 |  | 3085.6 | 149.59 |  | 0.65 |  |  | 2.9 | 0.14
人工单价 |  | 小计 | [6 empty] | 3.17 |  |  | 2.9 | 0.66
综合工日97元/工日 |  | 未计价材料费
清单项目综合单价 | [8 empty] | 6.73
材 料 费 明 细 | 主要材料名称、规格、型号 |  |  |  |  | 单位 | 数量 |  | 单价（元） |  | 合价（元） | 暂估单价 （元） | 暂估合价 （元）
注：1.如不使用省级或行业建设主管部门发布的计价依据，可不填定额编码、名称等； 2.招标文件提供了暂估单价的材料，按暂估的单价填入表内“暂估单价”栏及“暂估合价”栏。
表-09
综合单价分析表
工程名称：珠江路（黄山路-泰山路）“水浸街”改造工程--排水工程 | [7 empty] | 标段： |  | 第 5 页 共 39 页
项目编码 |  | 040101002005 |  | 项目名称 | 挖沟槽土方//人工：机械=6:94，深度2m内，支撑下开挖 |  |  |  | 计量单位 |  | m3 | 工程量 | 168.65
清单综合单价组成明细
定额编号 | 定额项目名称 | 定额 单位 | 数量 | 单价 |  |  |  |  | 合价
|  |  |  | 人工费 | 材料费 | 机械费 | 管理费 和利润 |  | 人工费 |  | 材料费 | 机械费 | 管理费 和利润
D1-1-9 R*1.2 | 人工挖沟槽、基坑 一、二类土 深度在2m内 在有挡土板支撑下采用人工挖土方时 | 100m3 | 0.0006 | 3302.04 |  |  | 699.56 |  | 1.98 |  |  |  | 0.42
D1-1-29 | 挖土机挖沟槽、基坑土方 一、二类土 | 1000m3 | 0.0009 | 628.56 |  | 2805.09 | 138.27 |  | 0.59 |  |  | 2.64 | 0.13
人工单价 |  | 小计 | [6 empty] | 2.57 |  |  | 2.64 | 0.55
综合工日97元/工日 |  | 未计价材料费
清单项目综合单价 | [8 empty] | 5.76
材 料 费 明 细 | 主要材料名称、规格、型号 |  |  |  |  | 单位 | 数量 |  | 单价（元） |  | 合价（元） | 暂估单价 （元） | 暂估合价 （元）
注：1.如不使用省级或行业建设主管部门发布的计价依据，可不填定额编码、名称等； 2.招标文件提供了暂估单价的材料，按暂估的单价填入表内“暂估单价”栏及“暂估合价”栏。
表-09
综合单价分析表
工程名称：珠江路（黄山路-泰山路）“水浸街”改造工程--排水工程 | [7 empty] | 标段： |  | 第 6 页 共 39 页
项目编码 |  | 040101002006 |  | 项目名称 | 挖沟槽土方//人工：机械=6:94，深度2m内，支撑下开挖，湿土 |  |  |  | 计量单位 |  | m3 | 工程量 | 1109.92
清单综合单价组成明细
定额编号 | 定额项目名称 | 定额 单位 | 数量 | 单价 |  |  |  |  | 合价
|  |  |  | 人工费 | 材料费 | 机械费 | 管理费 和利润 |  | 人工费 |  | 材料费 | 机械费 | 管理费 和利润
D1-1-9 换 | 人工挖沟槽、基坑 一、二类土 深度在2m内 挖湿土 在有挡土板支撑下采用人工挖土方时 | 100m3 | 0.0006 | 3896.4 |  |  | 806.54 |  | 2.34 |  |  |  | 0.48
D1-1-29 换 | 挖土机挖沟槽、基坑土方 一、二类土 挖湿土 | 1000m3 | 0.0009 | 691.42 |  | 3085.6 | 149.59 |  | 0.65 |  |  | 2.9 | 0.14
人工单价 |  | 小计 | [6 empty] | 2.99 |  |  | 2.9 | 0.62
综合工日97元/工日 |  | 未计价材料费
清单项目综合单价 | [8 empty] | 6.52
材 料 费 明 细 | 主要材料名称、规格、型号 |  |  |  |  | 单位 | 数量 |  | 单价（元） |  | 合价（元） | 暂估单价 （元） | 暂估合价 （元）
注：1.如不使用省级或行业建设主管部门发布的计价依据，可不填定额编码、名称等； 2.招标文件提供了暂估单价的材料，按暂估的单价填入表内“暂估单价”栏及“暂估合价”栏。
表-09
综合单价分析表
工程名称：珠江路（黄山路-泰山路）“水浸街”改造工程--排水工程 | [7 empty] | 标段： |  | 第 7 页 共 39 页
项目编码 |  | 040101002007 |  | 项目名称 | 挖沟槽土方//人工：机械=6:94，深度3m内，支撑下开挖 |  |  |  | 计量单位 |  | m3 | 工程量 | 164.49
清单综合单价组成明细
定额编号 | 定额项目名称 | 定额 单位 | 数量 | 单价 |  |  |  |  | 合价
|  |  |  | 人工费 | 材料费 | 机械费 | 管理费 和利润 |  | 人工费 |  | 材料费 | 机械费 | 管理费 和利润
D1-1-9 换 | 人工挖沟槽、基坑 一、二类土 深度在2m内 在有挡土板支撑下采用人工挖土方时 深度为3m | 100m3 | 0.0006 | 4256.52 |  |  | 871.36 |  | 2.55 |  |  |  | 0.52
D1-1-29 | 挖土机挖沟槽、基坑土方 一、二类土 | 1000m3 | 0.0009 | 628.56 |  | 2805.09 | 138.27 |  | 0.59 |  |  | 2.64 | 0.13
人工单价 |  | 小计 | [6 empty] | 3.14 |  |  | 2.64 | 0.65
综合工日97元/工日 |  | 未计价材料费
清单项目综合单价 | [8 empty] | 6.44
材 料 费 明 细 | 主要材料名称、规格、型号 |  |  |  |  | 单位 | 数量 |  | 单价（元） |  | 合价（元） | 暂估单价 （元） | 暂估合价 （元）
注：1.如不使用省级或行业建设主管部门发布的计价依据，可不填定额编码、名称等； 2.招标文件提供了暂估单价的材料，按暂估的单价填入表内“暂估单价”栏及“暂估合价”栏。
表-09
综合单价分析表
工程名称：珠江路（黄山路-泰山路）“水浸街”改造工程--排水工程 | [7 empty] | 标段： |  | 第 8 页 共 39 页
项目编码 |  | 040101002008 |  | 项目名称 | 挖沟槽土方//人工：机械=6:94，深度3m内，支撑下开挖，湿土 |  |  |  | 计量单位 |  | m3 | 工程量 | 1313.96
清单综合单价组成明细
定额编号 | 定额项目名称 | 定额 单位 | 数量 | 单价 |  |  |  |  | 合价
|  |  |  | 人工费 | 材料费 | 机械费 | 管理费 和利润 |  | 人工费 |  | 材料费 | 机械费 | 管理费 和利润
D1-1-9 换 | 人工挖沟槽、基坑 一、二类土 深度在2m内 挖湿土 在有挡土板支撑下采用人工挖土方时 深度为3m | 100m3 | 0.0006 | 4850.88 |  |  | 978.35 |  | 2.91 |  |  |  | 0.59
D1-1-29 | 挖土机挖沟槽、基坑土方 一、二类土 | 1000m3 | 0.0009 | 628.56 |  | 2805.09 | 138.27 |  | 0.59 |  |  | 2.64 | 0.13
人工单价 |  | 小计 | [6 empty] | 3.5 |  |  | 2.64 | 0.72
综合工日97元/工日 |  | 未计价材料费
清单项目综合单价 | [8 empty] | 6.86
材 料 费 明 细 | 主要材料名称、规格、型号 |  |  |  |  | 单位 | 数量 |  | 单价（元） |  | 合价（元） | 暂估单价 （元） | 暂估合价 （元）
注：1.如不使用省级或行业建设主管部门发布的计价依据，可不填定额编码、名称等； 2.招标文件提供了暂估单价的材料，按暂估的单价填入表内“暂估单价”栏及“暂估合价”栏。
表-09
综合单价分析表
工程名称：珠江路（黄山路-泰山路）“水浸街”改造工程--排水工程 | [7 empty] | 标段： |  | 第 9 页 共 39 页
项目编码 |  | 040103001001 |  | 项目名称 | 回填方//原土回填（50%） |  |  |  | 计量单位 |  | m3 | 工程量 | 2602.79
清单综合单价组成明细
定额编号 | 定额项目名称 | 定额 单位 | 数量 | 单价 |  |  |  |  | 合价
|  |  |  | 人工费 | 材料费 | 机械费 | 管理费 和利润 |  | 人工费 |  | 材料费 | 机械费 | 管理费 和利润
D1-1-125 | 回填土 夯实机夯实 槽、坑 | 100m3 | 0.01 | 1084.27 |  | 166.36 | 238.52 |  | 10.84 |  |  | 1.66 | 2.39
人工单价 |  | 小计 | [6 empty] | 10.84 |  |  | 1.66 | 2.39
综合工日97元/工日 |  | 未计价材料费
清单项目综合单价 | [8 empty] | 14.88
材 料 费 明 细 | 主要材料名称、规格、型号 |  |  |  |  | 单位 | 数量 |  | 单价（元） |  | 合价（元） | 暂估单价 （元） | 暂估合价 （元）
注：1.如不使用省级或行业建设主管部门发布的计价依据，可不填定额编码、名称等； 2.招标文件提供了暂估单价的材料，按暂估的单价填入表内“暂估单价”栏及“暂估合价”栏。
表-09
综合单价分析表
工程名称：珠江路（黄山路-泰山路）“水浸街”改造工程--排水工程 | [7 empty] | 标段： |  | 第 10 页 共 39 页
项目编码 |  | 040103001002 |  | 项目名称 | 回填方//填中砂（50%） |  |  |  | 计量单位 |  | m3 | 工程量 | 2602.79
清单综合单价组成明细
定额编号 | 定额项目名称 | 定额 单位 | 数量 | 单价 |  |  |  |  | 合价
|  |  |  | 人工费 | 材料费 | 机械费 | 管理费 和利润 |  | 人工费 |  | 材料费 | 机械费 | 管理费 和利润
D1-1-189 | 填中砂 | 10m3 | 0.1 | 74.21 | 1671.21 | 55.58 | 16.33 |  | 7.42 |  | 167.12 | 5.56 | 1.63
人工单价 |  | 小计 | [6 empty] | 7.42 |  | 167.12 | 5.56 | 1.63
综合工日97元/工日 |  | 未计价材料费
清单项目综合单价 | [8 empty] | 181.74
材 料 费 明 细 | 主要材料名称、规格、型号 |  |  |  |  | 单位 | 数量 |  | 单价（元） |  | 合价（元） | 暂估单价 （元） | 暂估合价 （元）
| 中砂 |  |  |  |  | m3 | 1.29 |  | 129.13 |  | 166.58
| 其他材料费 | [7 empty] | - |  | 0.54 | -
| 材料费小计 | [7 empty] | - |  | 167.12 | -
注：1.如不使用省级或行业建设主管部门发布的计价依据，可不填定额编码、名称等； 2.招标文件提供了暂估单价的材料，按暂估的单价填入表内“暂估单价”栏及“暂估合价”栏。
表-09
综合单价分析表
工程名称：珠江路（黄山路-泰山路）“水浸街”改造工程--排水工程 | [7 empty] | 标段： |  | 第 11 页 共 39 页
项目编码 |  | 040103002001 |  | 项目名称 | 余方弃置//外运10km |  |  |  | 计量单位 |  | m3 | 工程量 | 4767.26
清单综合单价组成明细
定额编号 | 定额项目名称 | 定额 单位 | 数量 | 单价 |  |  |  |  | 合价
|  |  |  | 人工费 | 材料费 | 机械费 | 管理费 和利润 |  | 人工费 |  | 材料费 | 机械费 | 管理费 和利润
D1-1-57 换 | 挖土机装土自卸汽车运卸土方 运距10km | 1000m3 | 0.001 | 342.6 |  | 20136.71 | 75.37 |  | 0.34 |  |  | 20.14 | 0.08
人工单价 |  | 小计 | [6 empty] | 0.34 |  |  | 20.14 | 0.08
综合工日97元/工日 |  | 未计价材料费
清单项目综合单价 | [8 empty] | 20.55
材 料 费 明 细 | 主要材料名称、规格、型号 |  |  |  |  | 单位 | 数量 |  | 单价（元） |  | 合价（元） | 暂估单价 （元） | 暂估合价 （元）
注：1.如不使用省级或行业建设主管部门发布的计价依据，可不填定额编码、名称等； 2.招标文件提供了暂估单价的材料，按暂估的单价填入表内“暂估单价”栏及“暂估合价”栏。
表-09
综合单价分析表
工程名称：珠江路（黄山路-泰山路）“水浸街”改造工程--排水工程 | [7 empty] | 标段： |  | 第 12 页 共 39 页
项目编码 |  | 040501004005 |  | 项目名称 | HDPE缠绕结构壁增强管(B型)DN500*31 热熔连接，环刚度S2≥8KN/m2 |  |  |  | 计量单位 |  | m | 工程量 | 354.17
清单综合单价组成明细
定额编号 | 定额项目名称 | 定额 单位 | 数量 | 单价 |  |  |  |  | 合价
|  |  |  | 人工费 | 材料费 | 机械费 | 管理费 和利润 |  | 人工费 |  | 材料费 | 机械费 | 管理费 和利润
D5-3-36 | 垫层 碎石 干铺 | 10m3 | 0.0227 | 525.26 | 1038.71 | 28.96 | 131.37 |  | 11.91 |  | 23.56 | 0.66 | 2.98
D5-3-42 | 垫层 砂 | 10m3 | 0.0151 | 350.46 | 1784.24 | 18.54 | 87.56 |  | 5.3 |  | 26.98 | 0.28 | 1.32
D5-1-123 | 中空壁缠绕结构管安装(电热熔带接口) 管径(mm以内) 500 | 10m | 0.1 | 144.05 | 3177.72 | 69.06 | 42.96 |  | 14.41 |  | 317.77 | 6.91 | 4.3
D5-1-310 换 | 管道闭水试验 管径(mm以内) 600 | 100m | 0.01 | 267.49 | 207.49 | 1.27 | 65.37 |  | 2.67 |  | 2.07 | 0.01 | 0.65
人工单价 |  | 小计 | [6 empty] | 34.29 |  | 370.38 | 7.86 | 9.25
综合工日97元/工日 |  | 未计价材料费 | [6 empty] | 290.95
清单项目综合单价 | [8 empty] | 421.78
材 料 费 明 细 | 主要材料名称、规格、型号 |  |  |  |  | 单位 | 数量 |  | 单价（元） |  | 合价（元） | 暂估单价 （元） | 暂估合价 （元）
| 中砂 |  |  |  |  | m3 | 0.2088 |  | 129.13 |  | 26.97
| 碎石 40 |  |  |  |  | m3 | 0.3007 |  | 76.8 |  | 23.09
| 复合普通硅酸盐水泥 P.C 32.5 |  |  |  |  | t | 0.0002 |  | 322.64 |  | 0.08
| HDPE缠绕结构壁增强管(B型)DN500*31 热熔连接，环刚度S2≥8KN/m2 |  |  |  |  | m | 1.005 |  | 289.5 |  | 290.95
| 其他材料费 | [7 empty] | - |  | 29.29 | -
注：1.如不使用省级或行业建设主管部门发布的计价依据，可不填定额编码、名称等； 2.招标文件提供了暂估单价的材料，按暂估的单价填入表内“暂估单价”栏及“暂估合价”栏。
表-09
综合单价分析表
工程名称：珠江路（黄山路-泰山路）“水浸街”改造工程--排水工程 | [7 empty] | 标段： |  | 第 13 页 共 39 页
| 材料费小计 | [7 empty] | - |  | 370.58 | -
注：1.如不使用省级或行业建设主管部门发布的计价依据，可不填定额编码、名称等； 2.招标文件提供了暂估单价的材料，按暂估的单价填入表内“暂估单价”栏及“暂估合价”栏。
表-09
综合单价分析表
工程名称：珠江路（黄山路-泰山路）“水浸街”改造工程--排水工程 | [7 empty] | 标段： |  | 第 14 页 共 39 页
项目编码 |  | 040501004006 |  | 项目名称 | HDPE缠绕结构壁增强管(B型)DN400*25 热熔连接，环刚度S2≥8KN/m2 |  |  |  | 计量单位 |  | m | 工程量 | 175.85
清单综合单价组成明细
定额编号 | 定额项目名称 | 定额 单位 | 数量 | 单价 |  |  |  |  | 合价
|  |  |  | 人工费 | 材料费 | 机械费 | 管理费 和利润 |  | 人工费 |  | 材料费 | 机械费 | 管理费 和利润
D5-3-36 | 垫层 碎石 干铺 | 10m3 | 0.0227 | 525.26 | 1038.71 | 28.96 | 131.37 |  | 11.92 |  | 23.57 | 0.66 | 2.98
D5-3-42 | 垫层 砂 | 10m3 | 0.017 | 350.46 | 1784.24 | 18.54 | 87.56 |  | 5.96 |  | 30.33 | 0.32 | 1.49
D5-1-122 | 中空壁缠绕结构管安装(电热熔带接口) 管径(mm以内) 400 | 10m | 0.1 | 108.25 | 2110.69 | 44.73 | 31.55 |  | 10.83 |  | 211.07 | 4.47 | 3.16
D5-1-309 换 | 管道闭水试验 管径(mm以内) 400 | 100m | 0.01 | 162.05 | 95.45 | 0.8 | 39.6 |  | 1.62 |  | 0.95 | 0.01 | 0.4
人工单价 |  | 小计 | [6 empty] | 30.33 |  | 265.92 | 5.46 | 8.03
综合工日97元/工日 |  | 未计价材料费 | [6 empty] | 189.11
清单项目综合单价 | [8 empty] | 309.71
材 料 费 明 细 | 主要材料名称、规格、型号 |  |  |  |  | 单位 | 数量 |  | 单价（元） |  | 合价（元） | 暂估单价 （元） | 暂估合价 （元）
| 中砂 |  |  |  |  | m3 | 0.2343 |  | 129.13 |  | 30.25
| 碎石 40 |  |  |  |  | m3 | 0.3009 |  | 76.8 |  | 23.11
| 复合普通硅酸盐水泥 P.C 32.5 |  |  |  |  | t | 0.0002 |  | 322.64 |  | 0.05
| HDPE缠绕结构壁增强管(B型)DN400*25 热熔连接，环刚度S2≥8KN/m2 |  |  |  |  | m | 1.005 |  | 188.17 |  | 189.11
| 其他材料费 | [7 empty] | - |  | 23.36 | -
注：1.如不使用省级或行业建设主管部门发布的计价依据，可不填定额编码、名称等； 2.招标文件提供了暂估单价的材料，按暂估的单价填入表内“暂估单价”栏及“暂估合价”栏。
表-09
综合单价分析表
工程名称：珠江路（黄山路-泰山路）“水浸街”改造工程--排水工程 | [7 empty] | 标段： |  | 第 15 页 共 39 页
| 材料费小计 | [7 empty] | - |  | 266.01 | -
注：1.如不使用省级或行业建设主管部门发布的计价依据，可不填定额编码、名称等； 2.招标文件提供了暂估单价的材料，按暂估的单价填入表内“暂估单价”栏及“暂估合价”栏。
表-09
综合单价分析表
工程名称：珠江路（黄山路-泰山路）“水浸街”改造工程--排水工程 | [7 empty] | 标段： |  | 第 16 页 共 39 页
项目编码 |  | 040504001004 |  | 项目名称 | 污水检查井 Φ1000 深2.28m |  |  |  | 计量单位 |  | 座 | 工程量 | 15
清单综合单价组成明细
定额编号 | 定额项目名称 | 定额 单位 | 数量 | 单价 |  |  |  |  | 合价
|  |  |  | 人工费 | 材料费 | 机械费 | 管理费 和利润 |  | 人工费 |  | 材料费 | 机械费 | 管理费 和利润
D5-3-2 | 非定型井垫层 碎石 | 10m3 | 0.028 | 577.93 | 1038.71 | 17.15 | 142.87 |  | 16.18 |  | 29.08 | 0.48 | 4
D5-3-4 换 | 非定型井垫层 混凝土 普通商品混凝土40石 C20 | 10m3 | 0.033 | 1506.22 | 2792.13 | 144.81 | 380.23 |  | 49.71 |  | 92.14 | 4.78 | 12.55
D5-3-5 换 | 砖砌 圆形 水泥砂浆 M7.5 | 10m3 | 0.181 | 2141.43 | 2677.5 | 138.45 | 535.69 |  | 387.6 |  | 484.63 | 25.06 | 96.96
D5-3-12 换 | 砖墙 抹灰 井内侧 水泥砂浆 1：2 | 100m2 | 0.0648 | 1659.63 | 694.18 | 93.03 | 413.76 |  | 107.54 |  | 44.98 | 6.03 | 26.81
D5-3-12 换 | 砖墙 抹灰 井外壁抹灰 水泥砂浆 1：2 | 100m2 | 0.1015 | 1341.72 | 694.18 | 93.03 | 356.54 |  | 136.18 |  | 70.46 | 9.44 | 36.19
D5-3-24 换 | 钢筋混凝土井盖、井圈制作 井圈 普通商品混凝土40石 C20 | 10m3 | 0.019 | 2328 | 3103.39 | 144.75 | 580.6 |  | 44.23 |  | 58.96 | 2.75 | 11.03
D5-3-32 | 井盖、井箅安装 小型构件 | 10m3 | 0.019 | 1697.99 | 9.16 |  | 414.03 |  | 32.26 |  | 0.17 |  | 7.87
D5-3-28 换 | 井盖、井箅安装 检查井 混凝土井盖、座 水泥砂浆 1：2 | 10套 | 0.1 | 439.95 | 4993.8 | 4.49 | 107.79 |  | 44 |  | 499.38 | 0.45 | 10.78
3205001@1 | 防坠网 | 个 | 1 |  | 21.45 | [5 empty] | 21.45
人工单价 |  | 小计 | [6 empty] | 817.7 |  | 1301.25 | 48.99 | 206.19
注：1.如不使用省级或行业建设主管部门发布的计价依据，可不填定额编码、名称等； 2.招标文件提供了暂估单价的材料，按暂估的单价填入表内“暂估单价”栏及“暂估合价”栏。
表-09
综合单价分析表
工程名称：珠江路（黄山路-泰山路）“水浸街”改造工程--排水工程 | [7 empty] | 标段： |  | 第 17 页 共 39 页
综合工日97元/工日 |  | 未计价材料费 | [6 empty] | 490.29
清单项目综合单价 | [8 empty] | 2374.14
材 料 费 明 细 | 主要材料名称、规格、型号 |  |  |  |  | 单位 | 数量 |  | 单价（元） |  | 合价（元） | 暂估单价 （元） | 暂估合价 （元）
| 中砂 |  |  |  |  | m3 | 1.1224 |  | 129.13 |  | 144.94
| 碎石 40 |  |  |  |  | m3 | 0.3713 |  | 76.8 |  | 28.52
| 复合普通硅酸盐水泥 P.C 32.5 |  |  |  |  | t | 0.3714 |  | 322.64 |  | 119.84
| 普通商品混凝土 碎石粒径40石 C20 |  |  |  |  | m3 | 0.5295 |  | 270.49 |  | 143.22
| 混凝土构件 小型 |  |  |  |  | 套
| Φ700钢纤维砼井盖配铸铁井座 |  |  |  |  | 套 | 1.01 |  | 485.44 |  | 490.29
| 其他材料费 | [7 empty] | - |  | 374.48 | -
| 材料费小计 | [7 empty] | - |  | 1566.87 | -
注：1.如不使用省级或行业建设主管部门发布的计价依据，可不填定额编码、名称等； 2.招标文件提供了暂估单价的材料，按暂估的单价填入表内“暂估单价”栏及“暂估合价”栏。
表-09
综合单价分析表
工程名称：珠江路（黄山路-泰山路）“水浸街”改造工程--排水工程 | [7 empty] | 标段： |  | 第 18 页 共 39 页
项目编码 |  | 040501004001 |  | 项目名称 | HDPE缠绕结构壁增强管(B型)DN1000*62 热熔连接，环刚度S2≥8KN/m2 |  |  |  | 计量单位 |  | m | 工程量 | 554.42
清单综合单价组成明细
定额编号 | 定额项目名称 | 定额 单位 | 数量 | 单价 |  |  |  |  | 合价
|  |  |  | 人工费 | 材料费 | 机械费 | 管理费 和利润 |  | 人工费 |  | 材料费 | 机械费 | 管理费 和利润
D5-3-36 | 垫层 碎石 干铺 | 10m3 | 0.0321 | 525.26 | 1038.71 | 28.96 | 131.37 |  | 16.87 |  | 33.36 | 0.93 | 4.22
D5-3-42 | 垫层 砂 | 10m3 | 0.0213 | 350.46 | 1784.24 | 18.54 | 87.56 |  | 7.47 |  | 38.03 | 0.4 | 1.87
D5-1-128 | 中空壁缠绕结构管安装(电热熔带接口) 管径(mm以内) 1000 | 10m | 0.1 | 398.96 | 12751.89 | 165.75 | 115.88 |  | 39.9 |  | 1275.19 | 16.58 | 11.59
D5-1-312 换 | 管道闭水试验 管径(mm以内) 1000 | 100m | 0.01 | 537.44 | 527.56 | 3.64 | 131.46 |  | 5.37 |  | 5.28 | 0.04 | 1.31
人工单价 |  | 小计 | [6 empty] | 69.61 |  | 1351.86 | 17.95 | 18.99
综合工日97元/工日 |  | 未计价材料费 | [6 empty] | 1197.34
清单项目综合单价 | [8 empty] | 1458.4
材 料 费 明 细 | 主要材料名称、规格、型号 |  |  |  |  | 单位 | 数量 |  | 单价（元） |  | 合价（元） | 暂估单价 （元） | 暂估合价 （元）
| 中砂 |  |  |  |  | m3 | 0.2958 |  | 129.13 |  | 38.2
| 碎石 40 |  |  |  |  | m3 | 0.4258 |  | 76.8 |  | 32.7
| 热熔带 DN1000 |  |  |  |  | 个 | 0.18 |  | 431.18 |  | 77.61
| 复合普通硅酸盐水泥 P.C 32.5 |  |  |  |  | t | 0.0007 |  | 322.64 |  | 0.24
| HDPE缠绕结构壁增强管(B型)DN1000*62 热熔连接，环刚度S2≥8KN/m2 |  |  |  |  | m | 1.005 |  | 1191.38 |  | 1197.34
注：1.如不使用省级或行业建设主管部门发布的计价依据，可不填定额编码、名称等； 2.招标文件提供了暂估单价的材料，按暂估的单价填入表内“暂估单价”栏及“暂估合价”栏。
表-09
综合单价分析表
工程名称：珠江路（黄山路-泰山路）“水浸街”改造工程--排水工程 | [7 empty] | 标段： |  | 第 19 页 共 39 页
| 其他材料费 | [7 empty] | - |  | 5.77 | -
| 材料费小计 | [7 empty] | - |  | 1352.45 | -
注：1.如不使用省级或行业建设主管部门发布的计价依据，可不填定额编码、名称等； 2.招标文件提供了暂估单价的材料，按暂估的单价填入表内“暂估单价”栏及“暂估合价”栏。
表-09
综合单价分析表
工程名称：珠江路（黄山路-泰山路）“水浸街”改造工程--排水工程 | [7 empty] | 标段： |  | 第 20 页 共 39 页
项目编码 |  | 040501004002 |  | 项目名称 | HDPE缠绕结构壁增强管(B型)DN800*50 热熔连接，环刚度S2≥8KN/m2 |  |  |  | 计量单位 |  | m | 工程量 | 172.32
清单综合单价组成明细
定额编号 | 定额项目名称 | 定额 单位 | 数量 | 单价 |  |  |  |  | 合价
|  |  |  | 人工费 | 材料费 | 机械费 | 管理费 和利润 |  | 人工费 |  | 材料费 | 机械费 | 管理费 和利润
D5-3-36 | 垫层 碎石 干铺 | 10m3 | 0.033 | 525.26 | 1038.71 | 28.96 | 131.37 |  | 17.33 |  | 34.28 | 0.96 | 4.34
D5-3-42 | 垫层 砂 | 10m3 | 0.022 | 350.46 | 1784.24 | 18.54 | 87.56 |  | 7.71 |  | 39.25 | 0.41 | 1.93
D5-1-126 | 中空壁缠绕结构管安装(电热熔带接口) 管径(mm以内) 800 | 10m | 0.1 | 240.95 | 8514.67 | 113.53 | 71.61 |  | 24.1 |  | 851.47 | 11.35 | 7.16
D5-1-311 换 | 管道闭水试验 管径(mm以内) 800 | 100m | 0.01 | 380.4 | 345.47 | 2.21 | 93 |  | 3.8 |  | 3.45 | 0.02 | 0.93
人工单价 |  | 小计 | [6 empty] | 52.94 |  | 928.45 | 12.74 | 14.36
综合工日97元/工日 |  | 未计价材料费 | [6 empty] | 778.27
清单项目综合单价 | [8 empty] | 1008.48
材 料 费 明 细 | 主要材料名称、规格、型号 |  |  |  |  | 单位 | 数量 |  | 单价（元） |  | 合价（元） | 暂估单价 （元） | 暂估合价 （元）
| 中砂 |  |  |  |  | m3 | 0.3042 |  | 129.13 |  | 39.28
| 碎石 40 |  |  |  |  | m3 | 0.4376 |  | 76.8 |  | 33.61
| 复合普通硅酸盐水泥 P.C 32.5 |  |  |  |  | t | 0.0004 |  | 322.64 |  | 0.14
| HDPE缠绕结构壁增强管(B型)DN800*50 热熔连接，环刚度S2≥8KN/m2 |  |  |  |  | m | 1.005 |  | 774.4 |  | 778.27
| 其他材料费 | [7 empty] | - |  | 77.14 | -
注：1.如不使用省级或行业建设主管部门发布的计价依据，可不填定额编码、名称等； 2.招标文件提供了暂估单价的材料，按暂估的单价填入表内“暂估单价”栏及“暂估合价”栏。
表-09
综合单价分析表
工程名称：珠江路（黄山路-泰山路）“水浸街”改造工程--排水工程 | [7 empty] | 标段： |  | 第 21 页 共 39 页
| 材料费小计 | [7 empty] | - |  | 928.79 | -
注：1.如不使用省级或行业建设主管部门发布的计价依据，可不填定额编码、名称等； 2.招标文件提供了暂估单价的材料，按暂估的单价填入表内“暂估单价”栏及“暂估合价”栏。
表-09
综合单价分析表
工程名称：珠江路（黄山路-泰山路）“水浸街”改造工程--排水工程 | [7 empty] | 标段： |  | 第 22 页 共 39 页
项目编码 |  | 040501004003 |  | 项目名称 | HDPE缠绕结构壁增强管(B型)DN600*39 热熔连接，环刚度S2≥8KN/m2 |  |  |  | 计量单位 |  | m | 工程量 | 91.85
清单综合单价组成明细
定额编号 | 定额项目名称 | 定额 单位 | 数量 | 单价 |  |  |  |  | 合价
|  |  |  | 人工费 | 材料费 | 机械费 | 管理费 和利润 |  | 人工费 |  | 材料费 | 机械费 | 管理费 和利润
D5-3-36 | 垫层 碎石 干铺 | 10m3 | 0.0257 | 525.26 | 1038.71 | 28.96 | 131.37 |  | 13.49 |  | 26.68 | 0.74 | 3.37
D5-3-42 | 垫层 砂 | 10m3 | 0.019 | 350.46 | 1784.24 | 18.54 | 87.56 |  | 6.66 |  | 33.9 | 0.35 | 1.66
D5-1-124 | 中空壁缠绕结构管安装(电热熔带接口) 管径(mm以内) 600 | 10m | 0.1 | 171.11 | 4730.58 | 82.9 | 51.13 |  | 17.11 |  | 473.06 | 8.29 | 5.11
D5-1-310 换 | 管道闭水试验 管径(mm以内) 600 | 100m | 0.01 | 267.49 | 207.49 | 1.27 | 65.37 |  | 2.67 |  | 2.07 | 0.01 | 0.65
人工单价 |  | 小计 | [6 empty] | 39.93 |  | 535.71 | 9.39 | 10.79
综合工日97元/工日 |  | 未计价材料费 | [6 empty] | 433.69
清单项目综合单价 | [8 empty] | 595.85
材 料 费 明 细 | 主要材料名称、规格、型号 |  |  |  |  | 单位 | 数量 |  | 单价（元） |  | 合价（元） | 暂估单价 （元） | 暂估合价 （元）
| 中砂 |  |  |  |  | m3 | 0.2621 |  | 129.13 |  | 33.85
| 碎石 40 |  |  |  |  | m3 | 0.3406 |  | 76.8 |  | 26.16
| 复合普通硅酸盐水泥 P.C 32.5 |  |  |  |  | t | 0.0002 |  | 322.64 |  | 0.08
| HDPE缠绕结构壁增强管(B型)DN600*39 热熔连接，环刚度S2≥8KN/m2 |  |  |  |  | m | 1.005 |  | 431.53 |  | 433.69
| 其他材料费 | [7 empty] | - |  | 41.93 | -
注：1.如不使用省级或行业建设主管部门发布的计价依据，可不填定额编码、名称等； 2.招标文件提供了暂估单价的材料，按暂估的单价填入表内“暂估单价”栏及“暂估合价”栏。
表-09
综合单价分析表
工程名称：珠江路（黄山路-泰山路）“水浸街”改造工程--排水工程 | [7 empty] | 标段： |  | 第 23 页 共 39 页
| 材料费小计 | [7 empty] | - |  | 535.91 | -
注：1.如不使用省级或行业建设主管部门发布的计价依据，可不填定额编码、名称等； 2.招标文件提供了暂估单价的材料，按暂估的单价填入表内“暂估单价”栏及“暂估合价”栏。
表-09
综合单价分析表
工程名称：珠江路（黄山路-泰山路）“水浸街”改造工程--排水工程 | [7 empty] | 标段： |  | 第 24 页 共 39 页
项目编码 |  | 040501004004 |  | 项目名称 | HDPE缠绕结构壁增强管(B型)DN300*19 热熔连接，环刚度S2≥8KN/m2 |  |  |  | 计量单位 |  | m | 工程量 | 94.29
清单综合单价组成明细
定额编号 | 定额项目名称 | 定额 单位 | 数量 | 单价 |  |  |  |  | 合价
|  |  |  | 人工费 | 材料费 | 机械费 | 管理费 和利润 |  | 人工费 |  | 材料费 | 机械费 | 管理费 和利润
D5-3-36 | 垫层 碎石 干铺 | 10m3 | 0.0182 | 525.26 | 1038.71 | 28.96 | 131.37 |  | 9.55 |  | 18.89 | 0.53 | 2.39
D5-3-42 | 垫层 砂 | 10m3 | 0.014 | 350.46 | 1784.24 | 18.54 | 87.56 |  | 4.91 |  | 24.98 | 0.26 | 1.23
D5-1-121 | 中空壁缠绕结构管安装(电热熔带接口) 管径(mm以内) 300 | 10m | 0.1 | 85.55 | 1340.28 | 33.09 | 24.67 |  | 8.56 |  | 134.03 | 3.31 | 2.47
D5-1-309 换 | 管道闭水试验 管径(mm以内) 400 | 100m | 0.01 | 162.05 | 95.45 | 0.8 | 39.6 |  | 1.62 |  | 0.95 | 0.01 | 0.4
人工单价 |  | 小计 | [6 empty] | 24.64 |  | 178.85 | 4.11 | 6.49
综合工日97元/工日 |  | 未计价材料费 | [6 empty] | 123.66
清单项目综合单价 | [8 empty] | 214.08
材 料 费 明 细 | 主要材料名称、规格、型号 |  |  |  |  | 单位 | 数量 |  | 单价（元） |  | 合价（元） | 暂估单价 （元） | 暂估合价 （元）
| 中砂 |  |  |  |  | m3 | 0.1931 |  | 129.13 |  | 24.93
| 碎石 40 |  |  |  |  | m3 | 0.2412 |  | 76.8 |  | 18.52
| 复合普通硅酸盐水泥 P.C 32.5 |  |  |  |  | t | 0.0002 |  | 322.64 |  | 0.05
| HDPE缠绕结构壁增强管(B型)DN300*19 热熔连接，环刚度S2≥8KN/m2 |  |  |  |  | m | 1.005 |  | 123.04 |  | 123.66
| 其他材料费 | [7 empty] | - |  | 11.66 | -
注：1.如不使用省级或行业建设主管部门发布的计价依据，可不填定额编码、名称等； 2.招标文件提供了暂估单价的材料，按暂估的单价填入表内“暂估单价”栏及“暂估合价”栏。
表-09
综合单价分析表
工程名称：珠江路（黄山路-泰山路）“水浸街”改造工程--排水工程 | [7 empty] | 标段： |  | 第 25 页 共 39 页
| 材料费小计 | [7 empty] | - |  | 178.95 | -
注：1.如不使用省级或行业建设主管部门发布的计价依据，可不填定额编码、名称等； 2.招标文件提供了暂估单价的材料，按暂估的单价填入表内“暂估单价”栏及“暂估合价”栏。
表-09
综合单价分析表
工程名称：珠江路（黄山路-泰山路）“水浸街”改造工程--排水工程 | [7 empty] | 标段： |  | 第 26 页 共 39 页
项目编码 |  | 040504001001 |  | 项目名称 | 雨水检查井 Φ1650 深2.96m |  |  |  | 计量单位 |  | 座 | 工程量 | 22
清单综合单价组成明细
定额编号 | 定额项目名称 | 定额 单位 | 数量 | 单价 |  |  |  |  | 合价
|  |  |  | 人工费 | 材料费 | 机械费 | 管理费 和利润 |  | 人工费 |  | 材料费 | 机械费 | 管理费 和利润
D5-3-2 | 非定型井垫层 碎石 | 10m3 | 0.054 | 577.93 | 1038.71 | 17.15 | 142.87 |  | 31.21 |  | 56.09 | 0.93 | 7.71
D5-3-4 换 | 非定型井垫层 混凝土 普通商品混凝土40石 C20 | 10m3 | 0.093 | 1506.22 | 2792.13 | 144.81 | 380.23 |  | 140.08 |  | 259.67 | 13.47 | 35.36
D5-3-5 换 | 砖砌 圆形 水泥砂浆 M7.5 | 10m3 | 0.309 | 2141.43 | 2677.5 | 138.45 | 535.69 |  | 661.7 |  | 827.35 | 42.78 | 165.53
D5-3-12 换 | 砖墙 抹灰 井内侧 水泥砂浆 1：2 | 100m2 | 0.1189 | 1659.63 | 694.18 | 93.03 | 413.76 |  | 197.33 |  | 82.54 | 11.06 | 49.2
D5-3-12 换 | 砖墙 抹灰井外壁抹灰 水泥砂浆 1：2 | 100m2 | 0.1553 | 1341.72 | 694.18 | 93.03 | 356.54 |  | 208.37 |  | 107.81 | 14.45 | 55.37
D5-5-63 换 | 现浇钢筋混凝土池 无梁盖 普通商品混凝土40石 C25 | 10m3 | 0.035 | 1047.7 | 3070.47 | 26.09 | 258.55 |  | 36.67 |  | 107.47 | 0.91 | 9.05
D5-6-2 | 现浇(直径mm) Φ25以内 | t | 0.066 | 674.83 | 2592.34 | 76.56 | 172.16 |  | 44.54 |  | 171.09 | 5.05 | 11.36
D5-3-24 换 | 钢筋混凝土井盖、井圈制作 井圈 普通商品混凝土40石 C20 | 10m3 | 0.018 | 2328 | 3103.39 | 144.75 | 580.6 |  | 41.9 |  | 55.86 | 2.61 | 10.45
D5-3-32 | 井盖、井箅安装 小型构件 | 10m3 | 0.018 | 1697.99 | 9.16 |  | 414.03 |  | 30.56 |  | 0.16 |  | 7.45
D5-3-28 换 | 井盖、井箅安装 检查井 混凝土井盖、座 水泥砂浆 1： | 10套 | 0.1 | 439.95 | 4993.8 | 4.49 | 107.79 |  | 44 |  | 499.38 | 0.45 | 10.78
注：1.如不使用省级或行业建设主管部门发布的计价依据，可不填定额编码、名称等； 2.招标文件提供了暂估单价的材料，按暂估的单价填入表内“暂估单价”栏及“暂估合价”栏。
表-09
综合单价分析表
工程名称：珠江路（黄山路-泰山路）“水浸街”改造工程--排水工程 | [7 empty] | 标段： |  | 第 27 页 共 39 页
2
3205001@1 | 防坠网 | 个 | 1 |  | 21.45 | [5 empty] | 21.45
人工单价 |  | 小计 | [6 empty] | 1436.36 |  | 2188.87 | 91.71 | 362.26
综合工日97元/工日 |  | 未计价材料费 | [6 empty] | 490.29
清单项目综合单价 | [8 empty] | 4079.18
材 料 费 明 细 | 主要材料名称、规格、型号 |  |  |  |  | 单位 | 数量 |  | 单价（元） |  | 合价（元） | 暂估单价 （元） | 暂估合价 （元）
| 中砂 |  |  |  |  | m3 | 1.8717 |  | 129.13 |  | 241.7
| 碎石 40 |  |  |  |  | m3 | 0.716 |  | 76.8 |  | 54.99
| 复合普通硅酸盐水泥 P.C 32.5 |  |  |  |  | t | 0.6118 |  | 322.64 |  | 197.38
| 普通商品混凝土 碎石粒径40石 C20 |  |  |  |  | m3 | 1.1313 |  | 270.49 |  | 306.01
| 圆钢 Ф12～25 |  |  |  |  | t | 0.0686 |  | 2436.07 |  | 167.11
| 混凝土构件 小型 |  |  |  |  | 套
| Φ700钢纤维砼井盖配铸铁井座 |  |  |  |  | 套 | 1.01 |  | 485.44 |  | 490.29
| 其他材料费 | [7 empty] | - |  | 731.28 | -
| 材料费小计 | [7 empty] | - |  | 2629.15 | -
注：1.如不使用省级或行业建设主管部门发布的计价依据，可不填定额编码、名称等； 2.招标文件提供了暂估单价的材料，按暂估的单价填入表内“暂估单价”栏及“暂估合价”栏。
表-09
综合单价分析表
工程名称：珠江路（黄山路-泰山路）“水浸街”改造工程--排水工程 | [7 empty] | 标段： |  | 第 28 页 共 39 页
项目编码 |  | 040504001002 |  | 项目名称 | 雨水检查井 Φ1400 深2.45m |  |  |  | 计量单位 |  | 座 | 工程量 | 6
清单综合单价组成明细
定额编号 | 定额项目名称 | 定额 单位 | 数量 | 单价 |  |  |  |  | 合价
|  |  |  | 人工费 | 材料费 | 机械费 | 管理费 和利润 |  | 人工费 |  | 材料费 | 机械费 | 管理费 和利润
D5-3-2 | 非定型井垫层 碎石 | 10m3 | 0.041 | 577.93 | 1038.71 | 17.15 | 142.87 |  | 23.7 |  | 42.59 | 0.7 | 5.86
D5-3-4 换 | 非定型井垫层 混凝土 普通商品混凝土40石 C20 | 10m3 | 0.061 | 1506.22 | 2792.13 | 144.81 | 380.23 |  | 91.88 |  | 170.32 | 8.83 | 23.19
D5-3-5 换 | 砖砌 圆形 水泥砂浆 M7.5 | 10m3 | 0.249 | 2141.43 | 2677.5 | 138.45 | 535.69 |  | 533.22 |  | 666.7 | 34.47 | 133.39
D5-3-12 换 | 砖墙 抹灰 井内侧 水泥砂浆 1：2 | 100m2 | 0.0921 | 1659.63 | 694.18 | 93.03 | 413.76 |  | 152.85 |  | 63.93 | 8.57 | 38.11
D5-3-12 换 | 砖墙 抹灰井外壁抹灰 水泥砂浆 1：2 | 100m2 | 0.1313 | 1341.72 | 694.18 | 93.03 | 356.54 |  | 176.17 |  | 91.15 | 12.21 | 46.81
D5-3-24 换 | 钢筋混凝土井盖、井圈制作 井圈 普通商品混凝土40石 C20 | 10m3 | 0.019 | 2328 | 3103.39 | 144.75 | 580.6 |  | 44.23 |  | 58.96 | 2.75 | 11.03
D5-3-32 | 井盖、井箅安装 小型构件 | 10m3 | 0.019 | 1697.99 | 9.16 |  | 414.03 |  | 32.26 |  | 0.17 |  | 7.87
D5-3-28 换 | 井盖、井箅安装 检查井 混凝土井盖、座 水泥砂浆 1：2 | 10套 | 0.1 | 439.95 | 4993.8 | 4.49 | 107.79 |  | 44 |  | 499.38 | 0.45 | 10.78
3205001@1 | 防坠网 | 个 | 1 |  | 21.45 | [5 empty] | 21.45
人工单价 |  | 小计 | [6 empty] | 1098.31 |  | 1614.65 | 67.98 | 277.04
注：1.如不使用省级或行业建设主管部门发布的计价依据，可不填定额编码、名称等； 2.招标文件提供了暂估单价的材料，按暂估的单价填入表内“暂估单价”栏及“暂估合价”栏。
表-09
综合单价分析表
工程名称：珠江路（黄山路-泰山路）“水浸街”改造工程--排水工程 | [7 empty] | 标段： |  | 第 29 页 共 39 页
综合工日97元/工日 |  | 未计价材料费 | [6 empty] | 490.29
清单项目综合单价 | [8 empty] | 3057.97
材 料 费 明 细 | 主要材料名称、规格、型号 |  |  |  |  | 单位 | 数量 |  | 单价（元） |  | 合价（元） | 暂估单价 （元） | 暂估合价 （元）
| 中砂 |  |  |  |  | m3 | 1.5199 |  | 129.13 |  | 196.27
| 碎石 40 |  |  |  |  | m3 | 0.5437 |  | 76.8 |  | 41.76
| 复合普通硅酸盐水泥 P.C 32.5 |  |  |  |  | t | 0.4988 |  | 322.64 |  | 160.95
| 普通商品混凝土 碎石粒径40石 C20 |  |  |  |  | m3 | 0.8151 |  | 270.49 |  | 220.48
| 混凝土构件 小型 |  |  |  |  | 套
| Φ700钢纤维砼井盖配铸铁井座 |  |  |  |  | 套 | 1.01 |  | 485.44 |  | 490.29
| 其他材料费 | [7 empty] | - |  | 504.93 | -
| 材料费小计 | [7 empty] | - |  | 1972.97 | -
注：1.如不使用省级或行业建设主管部门发布的计价依据，可不填定额编码、名称等； 2.招标文件提供了暂估单价的材料，按暂估的单价填入表内“暂估单价”栏及“暂估合价”栏。
表-09
综合单价分析表
工程名称：珠江路（黄山路-泰山路）“水浸街”改造工程--排水工程 | [7 empty] | 标段： |  | 第 30 页 共 39 页
项目编码 |  | 040504001003 |  | 项目名称 | 雨水检查井 Φ1000 深2.7m |  |  |  | 计量单位 |  | 座 | 工程量 | 14
清单综合单价组成明细
定额编号 | 定额项目名称 | 定额 单位 | 数量 | 单价 |  |  |  |  | 合价
|  |  |  | 人工费 | 材料费 | 机械费 | 管理费 和利润 |  | 人工费 |  | 材料费 | 机械费 | 管理费 和利润
D5-3-2 | 非定型井垫层 碎石 | 10m3 | 0.0278 | 577.93 | 1038.71 | 17.15 | 142.87 |  | 16.07 |  | 28.88 | 0.48 | 3.97
D5-3-4 换 | 非定型井垫层 混凝土 普通商品混凝土40石 C20 | 10m3 | 0.0333 | 1506.22 | 2792.13 | 144.81 | 380.23 |  | 50.16 |  | 92.98 | 4.82 | 12.66
D5-3-5 换 | 砖砌 圆形 水泥砂浆 M7.5 | 10m3 | 0.22 | 2141.43 | 2677.5 | 138.45 | 535.69 |  | 471.11 |  | 589.05 | 30.46 | 117.85
D5-3-12 换 | 砖墙 抹灰 井内侧 水泥砂浆 1：2 | 100m2 | 0.078 | 1659.63 | 694.18 | 93.03 | 413.76 |  | 129.45 |  | 54.15 | 7.26 | 32.27
D5-3-12 换 | 砖墙 抹灰 井内侧 井外壁抹灰 水泥砂浆 1：2 | 100m2 | 0.121 | 1341.72 | 694.18 | 93.03 | 356.54 |  | 162.4 |  | 84.02 | 11.26 | 43.16
D5-3-13 换 | 砖墙 抹灰 井底 水泥砂浆 1：2 | 100m2 | 0.0079 | 1083.45 | 694.18 | 93.03 | 273.27 |  | 8.51 |  | 5.45 | 0.73 | 2.15
D5-3-24 换 | 钢筋混凝土井盖、井圈制作 井圈 普通商品混凝土40石 C20 | 10m3 | 0.0216 | 2328 | 3103.39 | 144.75 | 580.6 |  | 50.28 |  | 67.03 | 3.13 | 12.54
D5-3-32 | 井盖、井箅安装 小型构件 | 10m3 | 0.0216 | 1697.99 | 9.16 |  | 414.03 |  | 36.68 |  | 0.2 |  | 8.94
D5-3-28 换 | 井盖、井箅安装 检查井 混凝土井盖、座 水泥砂浆 1：2 | 10套 | 0.1 | 439.95 | 4993.8 | 4.49 | 107.79 |  | 44 |  | 499.38 | 0.45 | 10.78
注：1.如不使用省级或行业建设主管部门发布的计价依据，可不填定额编码、名称等； 2.招标文件提供了暂估单价的材料，按暂估的单价填入表内“暂估单价”栏及“暂估合价”栏。
表-09
综合单价分析表
工程名称：珠江路（黄山路-泰山路）“水浸街”改造工程--排水工程 | [7 empty] | 标段： |  | 第 31 页 共 39 页
3205001@1 | 防坠网 | 个 | 1 |  | 21.45 | [5 empty] | 21.45
人工单价 |  | 小计 | [6 empty] | 968.66 |  | 1442.59 | 58.59 | 244.32
综合工日97元/工日 |  | 未计价材料费 | [6 empty] | 490.29
清单项目综合单价 | [8 empty] | 2714.14
材 料 费 明 细 | 主要材料名称、规格、型号 |  |  |  |  | 单位 | 数量 |  | 单价（元） |  | 合价（元） | 暂估单价 （元） | 暂估合价 （元）
| 中砂 |  |  |  |  | m3 | 1.3688 |  | 129.13 |  | 176.75
| 碎石 40 |  |  |  |  | m3 | 0.3686 |  | 76.8 |  | 28.31
| 复合普通硅酸盐水泥 P.C 32.5 |  |  |  |  | t | 0.4538 |  | 322.64 |  | 146.4
| 普通商品混凝土 碎石粒径40石 C20 |  |  |  |  | m3 | 0.5589 |  | 270.49 |  | 151.18
| 混凝土构件 小型 |  |  |  |  | 套
| Φ700钢纤维砼井盖配铸铁井座 |  |  |  |  | 套 | 1.01 |  | 485.44 |  | 490.29
| 其他材料费 | [7 empty] | - |  | 449.63 | -
| 材料费小计 | [7 empty] | - |  | 1766.69 | -
注：1.如不使用省级或行业建设主管部门发布的计价依据，可不填定额编码、名称等； 2.招标文件提供了暂估单价的材料，按暂估的单价填入表内“暂估单价”栏及“暂估合价”栏。
表-09
综合单价分析表
工程名称：珠江路（黄山路-泰山路）“水浸街”改造工程--排水工程 | [7 empty] | 标段： |  | 第 32 页 共 39 页
项目编码 |  | 040504009001 |  | 项目名称 | 双蓖联合式雨水口 610*1440 深1.2m |  |  |  | 计量单位 |  | 座 | 工程量 | 27
清单综合单价组成明细
定额编号 | 定额项目名称 | 定额 单位 | 数量 | 单价 |  |  |  |  | 合价
|  |  |  | 人工费 | 材料费 | 机械费 | 管理费 和利润 |  | 人工费 |  | 材料费 | 机械费 | 管理费 和利润
D5-3-2 | 非定型井垫层 碎石 | 10m3 | 0.038 | 577.93 | 1038.71 | 17.15 | 142.87 |  | 21.96 |  | 39.47 | 0.65 | 5.43
D5-3-4 换 | 非定型井垫层 混凝土 普通商品混凝土20石 C20 | 10m3 | 0.032 | 1506.22 | 2897.08 | 144.81 | 380.23 |  | 48.2 |  | 92.71 | 4.63 | 12.17
D5-3-6 换 | 砖砌 矩形 水泥砂浆 M7.5 | 10m3 | 0.109 | 1793.55 | 2538.04 | 98.22 | 446.92 |  | 195.5 |  | 276.65 | 10.71 | 48.71
D5-3-12 换 | 砖墙 抹灰 井内侧 水泥砂浆 1：2 | 100m2 | 0.0387 | 1659.63 | 694.18 | 93.03 | 413.76 |  | 64.23 |  | 26.86 | 3.6 | 16.01
D5-3-12 R*0.8 | 砖墙 抹灰井外壁抹灰 水泥砂浆 1：2 | 100m2 | 0.0591 | 1327.71 | 694.18 | 93.03 | 354.02 |  | 78.47 |  | 41.03 | 5.5 | 20.92
D5-3-30 换 | 井盖、井箅安装 雨水井 铸铁立篦 水泥砂浆 1：2 | 10套 | 0.1 | 490.52 | 1516.21 | 4.32 | 120.1 |  | 49.05 |  | 151.62 | 0.43 | 12.01
D5-3-31 换 | 井盖、井箅安装 雨水井 混凝土篦(盖)座 水泥砂浆 1：2 | 10套 | 0.1 | 469.64 | 2297.21 | 4.49 | 115.03 |  | 46.96 |  | 229.72 | 0.45 | 11.5
D5-3-26 换 | 过梁 小型构件 普通商品混凝土20石 C45 | 10m3 | 0.004 | 2328 | 4102.51 | 144.75 | 580.6 |  | 9.31 |  | 16.41 | 0.58 | 2.32
D5-6-5 | 预制(直径mm) Φ25以内 | t | 0.0099 | 638.16 | 2591.94 | 109.74 | 166.97 |  | 6.3 |  | 25.58 | 1.08 | 1.65
D5-3-24 换 | 钢筋混凝土井盖、井圈制作 井圈 普通商品混凝土40石 C2 | 10m3 | 0.008 | 2328 | 3103.39 | 144.75 | 580.6 |  | 18.62 |  | 24.83 | 1.16 | 4.64
注：1.如不使用省级或行业建设主管部门发布的计价依据，可不填定额编码、名称等； 2.招标文件提供了暂估单价的材料，按暂估的单价填入表内“暂估单价”栏及“暂估合价”栏。
表-09
综合单价分析表
工程名称：珠江路（黄山路-泰山路）“水浸街”改造工程--排水工程 | [7 empty] | 标段： |  | 第 33 页 共 39 页
0
D5-3-32 | 井盖、井箅安装 小型构件 | 10m3 | 0.012 | 1697.99 | 9.16 |  | 414.03 |  | 20.38 |  | 0.11 |  | 4.97
人工单价 |  | 小计 | [6 empty] | 558.98 |  | 924.99 | 28.79 | 140.33
综合工日97元/工日 |  | 未计价材料费 | [6 empty] | 360.85
清单项目综合单价 | [8 empty] | 1653.1
材 料 费 明 细 | 主要材料名称、规格、型号 |  |  |  |  | 单位 | 数量 |  | 单价（元） |  | 合价（元） | 暂估单价 （元） | 暂估合价 （元）
| 中砂 |  |  |  |  | m3 | 0.5876 |  | 129.13 |  | 75.88
| 碎石 40 |  |  |  |  | m3 | 0.5039 |  | 76.8 |  | 38.7
| 复合普通硅酸盐水泥 P.C 32.5 |  |  |  |  | t | 0.2135 |  | 322.64 |  | 68.88
| 普通商品混凝土 碎石粒径40石 C20 |  |  |  |  | m3 | 0.0812 |  | 270.49 |  | 21.96
| 圆钢 Ф12～25 |  |  |  |  | t | 0.0103 |  | 2436.07 |  | 25.09
| 混凝土构件 小型 |  |  |  |  | 套
| 钢纤维砼750*450雨水篦子 |  |  |  |  | 套 | 1.01 |  | 218.45 |  | 220.63
| Γ型雨水篦子 |  |  |  |  | 套 | 1.01 |  | 138.83 |  | 140.22
| 其他材料费 | [7 empty] | - |  | 333.66 | -
| 材料费小计 | [7 empty] | - |  | 985.69 | -
注：1.如不使用省级或行业建设主管部门发布的计价依据，可不填定额编码、名称等； 2.招标文件提供了暂估单价的材料，按暂估的单价填入表内“暂估单价”栏及“暂估合价”栏。
表-09
综合单价分析表
工程名称：珠江路（黄山路-泰山路）“水浸街”改造工程--排水工程 | [7 empty] | 标段： |  | 第 34 页 共 39 页
项目编码 |  | 041101005001 |  | 项目名称 | 木制井字架 井深(m以内) 4 |  |  |  | 计量单位 |  | 座 | 工程量 | 57
清单综合单价组成明细
定额编号 | 定额项目名称 | 定额 单位 | 数量 | 单价 |  |  |  |  | 合价
|  |  |  | 人工费 | 材料费 | 机械费 | 管理费 和利润 |  | 人工费 |  | 材料费 | 机械费 | 管理费 和利润
D5-7-86 | 木制井字架 井深(m以内) 4 | 座 | 1 | 115.24 | 16.38 |  | 28.1 |  | 115.24 |  | 16.38 |  | 28.1
人工单价 |  | 小计 | [6 empty] | 115.24 |  | 16.38 |  | 28.1
综合工日97元/工日 |  | 未计价材料费
清单项目综合单价 | [8 empty] | 159.72
材 料 费 明 细 | 主要材料名称、规格、型号 |  |  |  |  | 单位 | 数量 |  | 单价（元） |  | 合价（元） | 暂估单价 （元） | 暂估合价 （元）
| 其他材料费 | [7 empty] | - |  | 16.38 | -
| 材料费小计 | [7 empty] | - |  | 16.38 | -
注：1.如不使用省级或行业建设主管部门发布的计价依据，可不填定额编码、名称等； 2.招标文件提供了暂估单价的材料，按暂估的单价填入表内“暂估单价”栏及“暂估合价”栏。
表-09
综合单价分析表
工程名称：珠江路（黄山路-泰山路）“水浸街”改造工程--排水工程 | [7 empty] | 标段： |  | 第 35 页 共 39 页
项目编码 |  | 粤040101006001 |  | 项目名称 | 打拔钢板桩 |  |  |  | 计量单位 |  | t | 工程量 | 487.78
清单综合单价组成明细
定额编号 | 定额项目名称 | 定额 单位 | 数量 | 单价 |  |  |  |  | 合价
|  |  |  | 人工费 | 材料费 | 机械费 | 管理费 和利润 |  | 人工费 |  | 材料费 | 机械费 | 管理费 和利润
D1-3-17 | 管、基坑打拔拉森钢板桩 砂、碎石、石屑及散料天然基础支护 | 10t | 0.1 | 1862.4 | 1342.47 | 1000.93 | 619.5 |  | 186.24 |  | 134.25 | 100.09 | 61.95
D1-3-20 | 管、基坑打拔拉森钢板桩 拔拉森钢板桩 | 10t | 0.1 | 1067 |  | 1049.28 | 418.6 |  | 106.7 |  |  | 104.93 | 41.86
D1-3-21 | 管沟、基坑拉森钢板桩支撑 宽度4m内 | 10延长米 | 0.036957 | 301.67 | 125.61 | 118.09 | 93.27 |  | 11.15 |  | 4.64 | 4.36 | 3.45
D1-3-22 | 管沟、基坑拉森钢板桩支撑 宽度4m外 | 10t | 0.0048587 | 2328 | 1253.91 | 1270.78 | 762.89 |  | 11.31 |  | 6.09 | 6.17 | 3.71
人工单价 |  | 小计 | [6 empty] | 315.4 |  | 144.98 | 215.55 | 110.97
综合工日97元/工日 |  | 未计价材料费
清单项目综合单价 | [8 empty] | 786.9
材 料 费 明 细 | 主要材料名称、规格、型号 |  |  |  |  | 单位 | 数量 |  | 单价（元） |  | 合价（元） | 暂估单价 （元） | 暂估合价 （元）
| 拉森钢板桩 |  |  |  |  | t | 0.0268 |  | 4547.79 |  | 121.88
| 其他材料费 | [7 empty] | - |  | 23.04 | -
| 材料费小计 | [7 empty] | - |  | 144.92 | -
注：1.如不使用省级或行业建设主管部门发布的计价依据，可不填定额编码、名称等； 2.招标文件提供了暂估单价的材料，按暂估的单价填入表内“暂估单价”栏及“暂估合价”栏。
表-09
综合单价分析表
工程名称：珠江路（黄山路-泰山路）“水浸街”改造工程--排水工程 | [7 empty] | 标段： |  | 第 36 页 共 39 页
项目编码 |  | 041102001001 |  | 项目名称 | 垫层模板 |  |  |  | 计量单位 |  | m2 | 工程量 | 84.49
清单综合单价组成明细
定额编号 | 定额项目名称 | 定额 单位 | 数量 | 单价 |  |  |  |  | 合价
|  |  |  | 人工费 | 材料费 | 机械费 | 管理费 和利润 |  | 人工费 |  | 材料费 | 机械费 | 管理费 和利润
D5-7-1 | 混凝土基础垫层 木模 水泥砂浆 1：2 | 100m2 | 0.01 | 858.19 | 2683.49 | 134.05 | 223.29 |  | 8.58 |  | 26.83 | 1.34 | 2.23
人工单价 |  | 小计 | [6 empty] | 8.58 |  | 26.83 | 1.34 | 2.23
综合工日97元/工日 |  | 未计价材料费
清单项目综合单价 | [8 empty] | 38.98
材 料 费 明 细 | 主要材料名称、规格、型号 |  |  |  |  | 单位 | 数量 |  | 单价（元） |  | 合价（元） | 暂估单价 （元） | 暂估合价 （元）
| 中砂 |  |  |  |  | m3 | 0.0001 |  | 129.13 |  | 0.01
| 复合普通硅酸盐水泥 P.C 32.5 |  |  |  |  | t | 0.0001 |  | 322.64 |  | 0.02
| 其他材料费 | [7 empty] | - |  | 26.89 | -
| 材料费小计 | [7 empty] | - |  | 26.95 | -
注：1.如不使用省级或行业建设主管部门发布的计价依据，可不填定额编码、名称等； 2.招标文件提供了暂估单价的材料，按暂估的单价填入表内“暂估单价”栏及“暂估合价”栏。
表-09
综合单价分析表
工程名称：珠江路（黄山路-泰山路）“水浸街”改造工程--排水工程 | [7 empty] | 标段： |  | 第 37 页 共 39 页
项目编码 |  | 041102033001 |  | 项目名称 | 井顶(盖)板模板 |  |  |  | 计量单位 |  | m2 | 工程量 | 61.38
清单综合单价组成明细
定额编号 | 定额项目名称 | 定额 单位 | 数量 | 单价 |  |  |  |  | 合价
|  |  |  | 人工费 | 材料费 | 机械费 | 管理费 和利润 |  | 人工费 |  | 材料费 | 机械费 | 管理费 和利润
D5-7-21 | 构筑物及池类 无梁池盖 复合木模  水泥砂浆 1：2 | 100m2 | 0.01 | 2223.05 | 2819 | 401.53 | 584.01 |  | 22.23 |  | 28.19 | 4.02 | 5.84
人工单价 |  | 小计 | [6 empty] | 22.23 |  | 28.19 | 4.02 | 5.84
综合工日97元/工日 |  | 未计价材料费
清单项目综合单价 | [8 empty] | 60.28
材 料 费 明 细 | 主要材料名称、规格、型号 |  |  |  |  | 单位 | 数量 |  | 单价（元） |  | 合价（元） | 暂估单价 （元） | 暂估合价 （元）
| 中砂 |  |  |  |  | m3 |  |  | 129.13
| 复合普通硅酸盐水泥 P.C 32.5 |  |  |  |  | t |  |  | 322.64
| 其他材料费 | [7 empty] | - |  | 28.14 | -
| 材料费小计 | [7 empty] | - |  | 28.14 | -
注：1.如不使用省级或行业建设主管部门发布的计价依据，可不填定额编码、名称等； 2.招标文件提供了暂估单价的材料，按暂估的单价填入表内“暂估单价”栏及“暂估合价”栏。
表-09
综合单价分析表
工程名称：珠江路（黄山路-泰山路）“水浸街”改造工程--排水工程 | [7 empty] | 标段： |  | 第 38 页 共 39 页
项目编码 |  | 041102037001 |  | 项目名称 | 井圈模板 |  |  |  | 计量单位 |  | m3 | 工程量 | 11.2
清单综合单价组成明细
定额编号 | 定额项目名称 | 定额 单位 | 数量 | 单价 |  |  |  |  | 合价
|  |  |  | 人工费 | 材料费 | 机械费 | 管理费 和利润 |  | 人工费 |  | 材料费 | 机械费 | 管理费 和利润
D5-7-83 | 管、渠道及其他 井圈木模 水泥砂浆 1：2 | 10m3 | 0.1 | 1740.93 | 2765.28 | 87.77 | 433.78 |  | 174.09 |  | 276.53 | 8.78 | 43.38
人工单价 |  | 小计 | [6 empty] | 174.09 |  | 276.53 | 8.78 | 43.38
综合工日97元/工日 |  | 未计价材料费
清单项目综合单价 | [8 empty] | 502.78
材 料 费 明 细 | 主要材料名称、规格、型号 |  |  |  |  | 单位 | 数量 |  | 单价（元） |  | 合价（元） | 暂估单价 （元） | 暂估合价 （元）
| 中砂 |  |  |  |  | m3 | 0.0022 |  | 129.13 |  | 0.28
| 复合普通硅酸盐水泥 P.C 32.5 |  |  |  |  | t | 0.0011 |  | 322.64 |  | 0.35
| 其他材料费 | [7 empty] | - |  | 275.9 | -
| 材料费小计 | [7 empty] | - |  | 277.16 | -
注：1.如不使用省级或行业建设主管部门发布的计价依据，可不填定额编码、名称等； 2.招标文件提供了暂估单价的材料，按暂估的单价填入表内“暂估单价”栏及“暂估合价”栏。
表-09
综合单价分析表
工程名称：珠江路（黄山路-泰山路）“水浸街”改造工程--排水工程 | [7 empty] | 标段： |  | 第 39 页 共 39 页
项目编码 |  | 041102037002 |  | 项目名称 | 预制过梁模板 |  |  |  | 计量单位 |  | m3 | 工程量 | 1.02
清单综合单价组成明细
定额编号 | 定额项目名称 | 定额 单位 | 数量 | 单价 |  |  |  |  | 合价
|  |  |  | 人工费 | 材料费 | 机械费 | 管理费 和利润 |  | 人工费 |  | 材料费 | 机械费 | 管理费 和利润
D5-7-82 | 管、渠道及其他 小型构件木模 水泥砂浆 1：2 | 10m3 | 0.1 | 2546.93 | 3360.22 | 115.89 | 633.34 |  | 254.69 |  | 336.02 | 11.59 | 63.33
人工单价 |  | 小计 | [6 empty] | 254.69 |  | 336.02 | 11.59 | 63.33
综合工日97元/工日 |  | 未计价材料费
清单项目综合单价 | [8 empty] | 665.65
材 料 费 明 细 | 主要材料名称、规格、型号 |  |  |  |  | 单位 | 数量 |  | 单价（元） |  | 合价（元） | 暂估单价 （元） | 暂估合价 （元）
| 中砂 |  |  |  |  | m3 | 0.0065 |  | 129.13 |  | 0.84
| 复合普通硅酸盐水泥 P.C 32.5 |  |  |  |  | t | 0.0033 |  | 322.64 |  | 1.05
| 其他材料费 | [7 empty] | - |  | 334.13 | -
| 材料费小计 | [7 empty] | - |  | 337.91 | -
注：1.如不使用省级或行业建设主管部门发布的计价依据，可不填定额编码、名称等； 2.招标文件提供了暂估单价的材料，按暂估的单价填入表内“暂估单价”栏及“暂估合价”栏。
表-09

## 表-11 总价措施项目清单与计价表
总价措施项目清单与计价表
工程名称：珠江路（黄山路-泰山路）“水浸街”改造工程--排水工程 | [7 empty] | 第 1 页 共 1 页
序号 | 项目编码 | 项目名称 | 计算基础 | 费率 (%) | 金额 (元) |  | 调整 费率(%) |  | 调整后 金额(元) | 备注
1 | 041109001001 | 文明施工与环境保护、临时设施、安全施工 | 分部分项合计 | 3.538 | 75892.6 |  |  |  |  | 以分部分项工程费为计算基础，费率3.538%
2 | 041109002001 | 夜间施工增加费 |  | 0 | [5 empty] | 以夜间施工项目人工费的20%计算
3 | 041109005001 | 交通干扰工程施工增加费 | 分部分项人工费 | 10 | 22191.8 |  |  |  |  | 以市政道路上施工项目人工费为计算基础，费率10%
4 | 粤041109008001 | 赶工措施费 | 分部分项合计 | 0 | [5 empty] | 赶工措施费=（1-δ）*分部分项工程费*0.1 （0.8≤δ＜1 式中：δ=合同工期/定额工期）
5 | 粤041109009001 | 文明工地增加费 | 分部分项合计 | 0 | [5 empty] | 以分部分项工程费为计算基础；市级文明工地0.20%；省级文明工地0.40%
6 | 041108001001 | 地下管线交叉降效费 |  | 0 | [5 empty] | 按实际发生或经批准的施工方案计算
合 计 |  |  |  |  | 98084.4
编制人（造价人员）： | [5 empty] | 复核人（造价工程师）：
注：1.“计算基础”中安全文明施工费可为“定额基价”、“定额人工费”或“定额人工费+定额机械费”，其他项目可为“定额人工费”或“定额人工费+定额机械费”。 2.按施工方案计算的措施费，若无“计算基础”和“费率”的数值，也可只填“金额”数值，但应在备注栏说明施工方案出处或计算方法。
表-11

## 表-12 其他项目清单与计价汇总表
其他项目清单与计价汇总表
工程名称：珠江路（黄山路-泰山路）“水浸街”改造工程--排水工程 |  |  |  | 第 1 页 共 1 页
序号 | 项目名称 | 金额（元） | 结算金额（元） |  | 备注
1 | 暂列金额 |  |  |  | 明细详见表-12-1
2 | 暂估价
2.1 | 材料暂估价 | — |  |  | 明细详见表-12-2
2.2 | 专业工程暂估价 |  |  |  | 明细详见表-12-3
3 | 计日工 |  |  |  | 明细详见表-12-4
4 | 总承包服务费 |  |  |  | 明细详见表-12-5
5 | 材料检验试验费 | 4290.14
6 | 预算包干费 | 42901.42
7 | 工程优质费
8 | 其他项目费
9 | 现场签证费用
10 | 索赔费用
| 合 计 | 47191.56 |  |  | —
注：材料（工程设备）暂估单价进入清单项目综合单价，此处不汇总。
表—12

## 表-13 规费、税金项目清单与计价表
规费、税金项目清单与计价表
工程名称：珠江路（黄山路-泰山路）“水浸街”改造工程--排水工程 | [5 empty] | 第 1 页 共 1 页
序号 | 项目名称 | 计算基础 |  | 取费基数 | 计算费率 (%) |  | 金额(元)
1 | 规费 | 工程排污费+危险作业意外伤害保险费+价格调节基金+防洪工程维护费 |  | 12416.69 |  |  | 12416.69
1.1 | 工程排污费 | 分部分项合计+措施合计+其他项目 |  | 2696588.33 | 0.25 |  | 6741.47
1.2 | 危险作业意外伤害保险费 | 分部分项合计+措施合计+其他项目 |  | 2696588.33 | 0.08 |  | 2157.27
1.3 | 价格调节基金 | 分部分项合计+措施合计+其他项目+工程排污费+危险作业意外伤害保险费 |  | 2705487.07 | 0.03 |  | 811.65
1.4 | 防洪工程维护费 | 分部分项合计+措施合计+其他项目+工程排污费+危险作业意外伤害保险费+价格调节基金 |  | 2706298.72 | 0.1 |  | 2706.3
2 | 税金 | 分部分项合计+措施合计+其他项目+规费-价格调节基金-防洪工程维护费 |  | 2705487.07 | 11 |  | 297603.58
合 计 | [6 empty] | 310020.27
编制人（造价人员）： |  |  | 复核人（造价工程师）：
表—13

## （5.0）单位工程人材机汇总表
单位工程人材机汇总表
工程名称：珠江路（黄山路-泰山路）“水浸街”改造工程--排水工程 | [5 empty] | 第 1 页 共 3 页
序号 | 编码 | 名称及规格 | 单位 | 数量 | 单价 （元） |  | 合价 （元）
1 | 0001001 | 综合工日 | 工日 | 3985.8737 | 97 |  | 386629.75
2 | RGFTZ | 人工费调整 | 元 | 0.0259 | 1 |  | 0.03
3 | 0100011 | 型钢(综合) | kg | 1001.7804 | 2.23 |  | 2233.97
4 | 0109041 | 圆钢Ф12～25 | t | 1.7872 | 2436.07 |  | 4353.74
5 | 0229051 | 麻绳 | kg | 0.0711 | 5.19 |  | 0.37
6 | 0233011 | 草袋 | 个 | 205.7024 | 2.18 |  | 448.43
7 | 0341001 | 低碳钢焊条(综合) | kg | 113.78 | 6.44 |  | 732.74
8 | 0351001 | 圆钉(综合) | kg | 35.7342 | 4.81 |  | 171.88
9 | 0357001 | 镀锌低碳钢丝φ0.7～0.9 | kg | 5.6901 | 2.4 |  | 13.66
10 | 0357031 | 镀锌低碳钢丝φ2.5～4.0 | kg | 336.6568 | 2.06 |  | 693.51
11 | 0359001 | 铁件(综合) | kg | 40.29 | 2.07 |  | 83.4
12 | 0363091 | 零星卡具 | kg | 10.9189 | 5.85 |  | 63.88
13 | 0401013 | 复合普通硅酸盐水泥P.C 32.5 | t | 34.7965 | 322.64 |  | 11226.74
14 | 0403021 | 中砂 | m3 | 3833.6629 | 129.13 |  | 495040.89
15 | 0405071 | 碎石40 | m3 | 568.2732 | 76.8 |  | 43643.38
16 | 0413021 | 蒸压灰砂砖240×115×53 | 千块 | 92.9822 | 349.51 |  | 32498.21
17 | 0501021 | 松杂原木(综合) | m3 | 1.0816 | 892.48 |  | 965.31
18 | 0503031 | 板方材 | m3 | 3.4751 | 1772.11 |  | 6158.26
19 | 0503261 | 垫木 | m3 | 0.0157 | 808.8 |  | 12.7
20 | 1111111 | 煤焦油沥青漆L01-17 | kg | 62.6857 | 5.15 |  | 322.83
21 | 1233041 | 脱模剂 | kg | 37.6577 | 2.43 |  | 91.51
22 | 1401001 | 焊接钢管(综合) | t | 0.5931 | 2150.76 |  | 1275.62
23 | 1401051 | 焊接钢管DN40 | m | 0.433 | 11.57 |  | 5.01
24 | 1437071 | 橡胶管(综合) | m | 21.6437 | 1.64 |  | 35.5
25 | 1543231 | 热熔带DN300 | 个 | 16.9722 | 56.63 |  | 961.14
26 | 1543241 | 热熔带DN400 | 个 | 31.653 | 120.99 |  | 3829.7
27 | 1543251 | 热熔带DN500 | 个 | 63.7506 | 148.02 |  | 9436.36
28 | 1543261 | 热熔带DN600 | 个 | 16.533 | 217.52 |  | 3596.26
29 | 1543281 | 热熔带DN800 | 个 | 31.0176 | 405.44 |  | 12575.78
30 | 1543301 | 热熔带DN1000 | 个 | 99.7956 | 431.18 |  | 43029.87
31 | 3001191 | 拉森钢板桩 | t | 13.0725 | 4547.79 |  | 59450.98
32 | 3109041 | 草板纸80# | 张 | 18.414 | 0.17 |  | 3.13
33 | 3115001 | 水 | m3 | 1324.9194 | 3.42 |  | 4531.22
34 | 3201001 | 复合木模板面板 | m2 | 1.2276 | 50.39 |  | 61.86
35 | 3203021 | 木脚手杆 | m3 | 0.171 | 655.21 |  | 112.04
单位工程人材机汇总表
工程名称：珠江路（黄山路-泰山路）“水浸街”改造工程--排水工程 | [5 empty] | 第 2 页 共 3 页
序号 | 编码 | 名称及规格 | 单位 | 数量 | 单价 （元） |  | 合价 （元）
36 | 3203031 | 木脚手板 | m3 | 0.114 | 1057.42 |  | 120.55
37 | 3203041 | 木支撑 | m3 | 0.6893 | 1264.42 |  | 871.56
38 | 3205001@1 | 防坠网 | 个 | 57 | 21.45 |  | 1222.65
39 | 9946131 | 其他材料费 | 元 | 8804.9935 | 1 |  | 8804.99
40 | 8021903 | 普通商品混凝土 碎石粒径20石C20 | m3 | 8.8128 | 280.78 |  | 2474.46
41 | 8021908 | 普通商品混凝土 碎石粒径20石C45 | m3 | 1.0962 | 365.44 |  | 400.6
42 | 8021914 | 普通商品混凝土 碎石粒径40石C20 | m3 | 47.7377 | 270.49 |  | 12912.57
43 | 8021915 | 普通商品混凝土 碎石粒径40石C25 | m3 | 7.854 | 281.26 |  | 2209.02
44 | 1457151@1 | HDPE缠绕结构壁增强管(B型)DN1000*62 热熔连接，环刚度S2≥8KN/m2 | m | 557.1921 | 1191.38 |  | 663827.52
45 | 1457151@2 | HDPE缠绕结构壁增强管(B型)DN800*50 热熔连接，环刚度S2≥8KN/m2 | m | 173.1816 | 774.4 |  | 134111.83
46 | 1457151@3 | HDPE缠绕结构壁增强管(B型)DN600*39 热熔连接，环刚度S2≥8KN/m2 | m | 92.3093 | 431.53 |  | 39834.23
47 | 1457151@4 | HDPE缠绕结构壁增强管(B型)DN300*19 热熔连接，环刚度S2≥8KN/m2 | m | 94.7615 | 123.04 |  | 11659.45
48 | 1457151@5 | HDPE缠绕结构壁增强管(B型)DN500*31 热熔连接，环刚度S2≥8KN/m2 | m | 355.9409 | 289.5 |  | 103044.89
49 | 1457151@6 | HDPE缠绕结构壁增强管(B型)DN400*25 热熔连接，环刚度S2≥8KN/m2 | m | 176.7293 | 188.17 |  | 33255.15
50 | 3301001@1 | Φ700钢纤维砼井盖配铸铁井座 | 套 | 57.57 | 485.44 |  | 27946.78
51 | 3301111@1 | Γ型雨水篦子 | 套 | 27.27 | 138.83 |  | 3785.89
52 | 3301131@1 | 钢纤维砼750*450雨水篦子 | 套 | 27.27 | 218.45 |  | 5957.13
53 | 9946001 | 折旧费 | 元 | 57114.9473 | 1 |  | 57114.95
54 | 9946011 | 大修理费 | 元 | 15951.8247 | 1 |  | 15951.82
55 | 9946021 | 经常修理费 | 元 | 38649.6106 | 1 |  | 38649.61
56 | 9946031 | 安拆费及场外运输费 | 元 | 1501.2052 | 1 |  | 1501.21
57 | 9946041 | 汽油(机械用)国Ⅲ93# | kg | 191.5665 | 5.97 |  | 1143.65
58 | 9946051 | 柴油(机械用)0# | kg | 17177.6138 | 5.15 |  | 88464.71
59 | 9946071 | 电(机械用) | kw·h | 11426.6159 | 0.73 |  | 8341.43
60 | 9946111 | 其他费用 | 元 | 11079.0034 | 1 |  | 11079
单位工程人材机汇总表
工程名称：珠江路（黄山路-泰山路）“水浸街”改造工程--排水工程 | [5 empty] | 第 3 页 共 3 页
序号 | 编码 | 名称及规格 | 单位 | 数量 | 单价 （元） |  | 合价 （元）
61 | 9946606 | 机上人工 | 工日 | 420.4785 | 97 |  | 40786.41
62 | JXFTZ | 机械费调整 | 元 | -0.1907 | 1 |  | -0.19
|  | 合计 |  |  |  |  | 2439761.53