## 表-04 单位工程招标控制价汇总表
单位工程招标控制价汇总表
工程名称：珠江路（黄山路-泰山路）“水浸街”改造工程--照明工程 |  |  | 第 1 页 共 1 页
序号 | 汇总内容 | 金额:(元) |  | 其中：暂估价(元)
1 | 分部分项合计 | 202956.58
2 | 措施合计 | 16553.11
2.1 | 安全防护、文明施工措施项目费 | 12041.83
2.2 | 其他措施费 | 4511.28
3 | 其他项目 | 4465.04 |  | －
3.1 | 材料检验试验费 | 405.91
3.2 | 预算包干费 | 4059.13
4 | 规费 | 1031.31 |  | －
5 | 税金 | 24718.52 |  | －
6 | 总造价 | 249724.56
招标报价合计=1+2+3+4+5 |  | 249,724.56 |  | 0.00
注：本表适用于单位工程招标控制价或投标报价的汇总，如无单位工程划分，单项工程也使用本表汇总
表—04

## 表-08 分部分项工程和单价措施项目清单与计价表(含分部小计)
分部分项工程和单价措施项目清单与计价表
工程名称：珠江路（黄山路-泰山路）“水浸街”改造工程--照明工程 | [6 empty] | 第 1 页 共 2 页
序号 | 项目编码 | 项目名称 | 项目特征描述 | 计量单位 | 工程量 | 金额（元）
[6 empty] | 综合单价 |  | 综合合价 | 其中：暂估价
整个项目
1 | 030408001001 | 电力电缆/VV22-4*6/铺砂盖砖、砼包块 | 铜芯电力电缆敷设 电缆(截面10mm2以下) 现浇小型构件 基础 合并制作子目 普通商品混凝土 碎石粒径20石 C15 电缆沟铺砂、盖砖及移动盖板 铺砂盖砖 1～2根 | m | 894 | 36.34 |  | 32487.96
2 | 030408006001 | 电力电缆头/铜芯干包终端头 | 铜芯干包终端头(35截面mm2以下) | 个 | 46 | 115.58 |  | 5316.68
3 | 030411001001 | 电缆钢管埋地敷设/RC80 | 镀锌钢管埋地敷设 公称直径(80mm以内) | m | 278 | 71.13 |  | 19774.14
4 | 030412007001 | 一般路灯/单臂路灯，高10米 LED150w，管内支线，钢筋砼基础，土方 | 路灯金属杆 单杆式(杆长10m以下) 顶套式单臂挑灯架 成套型(臂长3m)以下 熔断器 瓷插螺旋式 现浇混凝土基础 每基混凝土量(1m3以下) 普通预拌混凝土c25 普通预拌混凝土c15 预埋螺栓 圆钢 刚性阻燃管砖、混凝土结构暗配 公称直径(50mm以内) 多芯软导线管内穿线(芯以内) 二芯 导线截面(1.5mm2以内) 人工挖沟槽、基坑 一、二类土 深度在2m内 回填土 夯实机夯实 槽、坑 人工装自卸汽车运土方 运距1km实际运距(km):10 PVC护套包封螺杆 | 套 | 22 | 4952.08 |  | 108945.76
5 | 030412007002 | 一般路灯/拆除旧路灯 | 拆除旧路灯汽车运回 | 套 | 20 | 214.52 |  | 4290.4
6 | 040101002001 | 挖沟槽土方 | 人工挖沟槽、基坑 一、二类土 深度在2m内 | m3 | 162.88 | 33.57 |  | 5467.88
7 | 040103001001 | 回填方 | 回填土 夯实机夯实 槽、坑 | m3 | 115.9 | 15 |  | 1738.5
8 | 040103002001 | 余方弃置 | 人工装自卸汽车运土方 运距1km实际运距(km):10 | m3 | 46.96 | 39.27 |  | 1844.12
本页小计 | [7 empty] | 179865.44
注：为计取规费等的使用，可在表中增设其中：“定额人工费”。
表—08
分部分项工程和单价措施项目清单与计价表
工程名称：珠江路（黄山路-泰山路）“水浸街”改造工程--照明工程 | [6 empty] | 第 2 页 共 2 页
序号 | 项目编码 | 项目名称 | 项目特征描述 | 计量单位 | 工程量 | 金额（元）
[6 empty] | 综合单价 |  | 综合合价 | 其中：暂估价
9 | 030409001001 | 接地极/镀锌角钢L40*40*1500 | 接地极(板)制作、安装 角钢接地极 普通土 | 根 | 22 | 58.02 |  | 1276.44
10 | 030409002001 | 接地母线/Φ12镀锌圆钢 | 接地母线敷设 | m | 792.7 | 18.27 |  | 14482.63
11 | 030414011001 | 接地装置/接地装置调试 接地网 | 母线、避雷器、电容器、接地装置调试 接地网 | 系统 | 1 | 984.81 |  | 984.81
12 | 030413005001 | 人(手)孔砌筑/路灯过道井/700*700*900 | 非定型井垫层 混凝土 合并制作子目 普通商品混凝土 碎石粒径40石 C15 砖砌 矩形 合并制作子目 砂浆制作 现场搅拌砌筑砂浆 水泥砂浆 M7.5 砖墙 抹灰 井内侧井外壁抹灰 合并制作子目 砂浆制作 现场搅拌抹灰砂浆 水泥防水砂浆 1：2 砖墙 抹灰 井内侧 合并制作子目 砂浆制作 现场搅拌抹灰砂浆 水泥防水砂浆 1：2 预制 矩形盖板(板厚cm) 10以内 合并制作子目 普通商品混凝土 碎石粒径20石 C20 井室盖板 矩形盖板(每块体积m3) 0.1以内 合并制作子目 砂浆制作 现场搅拌抹灰砂浆 水泥砂浆 1：2 预制(直径mm) Φ10以内 | 个 | 10 | 616.23 |  | 6162.3
13 | 030402004001 | 空气断路器/25A/4P | DZ自动空气断路器安装 额定电流(30A以内) | 台 | 2 | 92.48 |  | 184.96
|  | 分部分项合计 | [5 empty] | 202956.58
措施项目
14 | 041102001001 | 垫层模板 |  | m2 | 5.04 | 39.06 |  | 196.86
15 | 041102033001 | 井顶(盖)板模板 |  | m2 | 0.88 | 251.91 |  | 221.68
16 | 031301017001 | 脚手架搭拆 |  | 项 | 1
|  | 单价措施合计 | [5 empty] | 418.54
本页小计 | [7 empty] | 23509.68
合 计 | [7 empty] | 203375.12
注：为计取规费等的使用，可在表中增设其中：“定额人工费”。
表—08

## （5.0）综合单价计算表
综合单价计算表
工程名称：珠江路（黄山路-泰山路）“水浸街”改造工程--照明工程 |  |  |  |  | 第 1 页 共 3 页
序号 | 编码 | 名称 | 单位 | 工程量 |  | 综合单价 （元） | 综合合价 （元）
1 | 030408001001 | 电力电缆/VV22-4*6/铺砂盖砖、砼包块 | m | 894 |  | 36.34 | 32487.96
| C2-8-144 | 铜芯电力电缆敷设 电缆(截面10mm2以下) | 100m | 8.94 |  | 2202.3 | 19688.56
| 借D5-3-9 换 | 井底流槽 现浇混凝土 合并制作子目 普通商品混凝土 碎石粒径40石 C15 | 10m3 | 0.222 |  | 4917.31 | 1091.64
| C2-8-1 换 | 电缆沟铺砂、盖砖及移动盖板 铺砂盖砖 1～2根 换为【蒸压灰砂砖240×115×53】 | 100m | 5.43 |  | 2156.44 | 11709.47
2 | 030408006001 | 电力电缆头/铜芯干包终端头 | 个 | 46 |  | 115.58 | 5316.68
| C2-8-170 | 铜芯干包终端头(35截面mm2以下) | 个 | 46 |  | 115.58 | 5316.68
3 | 030411001001 | 电缆钢管埋地敷设/RC80 | m | 278 |  | 71.13 | 19774.14
| C2-11-73 | 镀锌钢管埋地敷设 公称直径(80mm以内) | 100m | 2.78 |  | 7112.43 | 19772.56
4 | 030412007001 | 一般路灯/单臂路灯，高10米 LED150w，管内支线，钢筋砼基础，土方 | 套 | 22 |  | 4952.08 | 108945.76
| C2-12-363 | 路灯金属杆 单杆式(杆长10m以下) | 根 | 22 |  | 1681.87 | 37001.14
| C2-12-280 | 顶套式单臂挑灯架 成套型(臂长3m)以下 | 10套 | 2.2 |  | 24224.99 | 53294.98
| C2-4-61 | 熔断器 瓷插螺旋式 | 个 | 22 |  | 23.45 | 515.9
| C2-10-20 | 现浇混凝土基础 每基混凝土量(1m3以下) | 10m3 | 1.0912 |  | 7145.81 | 7797.51
| 8021121@1 | 普通预拌混凝土c25 | m3 | 9.6466 |  | 282.5 | 2725.15
| 8021109@1 | 普通预拌混凝土c15 | m3 | 1.4291 |  | 249.06 | 355.94
| 借A4-212 换 | 预埋螺栓 | t | 0.34364 |  | 5662.96 | 1946.02
| 0109031 | 圆钢 | t | 0.37532 |  | 1881.47 | 706.15
| C2-11-137 | 刚性阻燃管砖、混凝土结构暗配 公称直径(50mm以内) | 100m | 0.44 |  | 1742.32 | 766.62
| C2-11-245 | 多芯软导线管内穿线(芯以内) 二芯 导线截面(1.5mm2以内) | 100m/束 | 2.75 |  | 398.37 | 1095.52
| 借D1-1-9 | 人工挖沟槽、基坑 一、二类土 深度在2m内 | 100m3 | 0.517 |  | 3357.02 | 1735.58
| 借D1-1-125 | 回填土 夯实机夯实 槽、坑 | 100m3 | 0.4224 |  | 1500.98 | 634.01
综合单价计算表
工程名称：珠江路（黄山路-泰山路）“水浸街”改造工程--照明工程 |  |  |  |  | 第 2 页 共 3 页
序号 | 编码 | 名称 | 单位 | 工程量 |  | 综合单价 （元） | 综合合价 （元）
| 借D1-1-55 换 | 人工装自卸汽车运土方 运距1km实际运距(km):10 | 100m3 | 0.0946 |  | 3927.23 | 371.52
5 | 030412007002 | 一般路灯/拆除旧路灯 | 套 | 20 |  | 214.52 | 4290.4
| BU002 | 拆除旧路灯汽车运回 | 根 | 20 |  | 214.52 | 4290.4
6 | 040101002001 | 挖沟槽土方 | m3 | 162.88 |  | 33.57 | 5467.88
| 借D1-1-9 | 人工挖沟槽、基坑 一、二类土 深度在2m内 | 100m3 | 1.6288 |  | 3357.02 | 5467.91
7 | 040103001001 | 回填方 | m3 | 115.9 |  | 15 | 1738.5
| 借D1-1-125 | 回填土 夯实机夯实 槽、坑 | 100m3 | 1.159 |  | 1500.98 | 1739.64
8 | 040103002001 | 余方弃置 | m3 | 46.96 |  | 39.27 | 1844.12
| 借D1-1-55 换 | 人工装自卸汽车运土方 运距1km实际运距(km):10 | 100m3 | 0.4696 |  | 3927.17 | 1844.2
9 | 030409001001 | 接地极/镀锌角钢L40*40*1500 | 根 | 22 |  | 58.02 | 1276.44
| C2-9-3 | 接地极(板)制作、安装 角钢接地极 普通土 | 根 | 22 |  | 58.02 | 1276.44
10 | 030409002001 | 接地母线/Φ12镀锌圆钢 | m | 792.7 |  | 18.27 | 14482.63
| C2-9-9 | 接地母线敷设 | 10m | 79.27 |  | 182.67 | 14480.25
11 | 030414011001 | 接地装置/接地装置调试 接地网 | 系统 | 1 |  | 984.81 | 984.81
| C2-14-49 | 母线、避雷器、电容器、接地装置调试 接地网 | 系统 | 1 |  | 984.81 | 984.81
12 | 030413005001 | 人(手)孔砌筑/路灯过道井/700*700*900 | 个 | 10 |  | 616.23 | 6162.3
| 借D5-3-4 换 | 非定型井垫层 混凝土 合并制作子目 普通商品混凝土 碎石粒径40石 C15 | 10m3 | 0.159 |  | 4618.77 | 734.38
| 借D5-3-6 换 | 砖砌 矩形 合并制作子目 砂浆制作 现场搅拌砌筑砂浆 水泥砂浆 M7.5 换为【蒸压灰砂砖240×115×53】 | 10m3 | 0.57 |  | 4859.96 | 2770.18
| 借D5-3-12 R*0.8 | 砖墙 抹灰 井内侧井外壁抹灰 合并制作子目 砂浆制作 现场搅拌抹灰砂浆 水泥防水砂浆 1：2 | 100m2 | 0.3816 |  | 2677.83 | 1021.86
| 借D5-3-12 换 | 砖墙 抹灰 井内侧 合并制作子目 砂浆制作 现场搅拌抹灰砂浆 水泥防水砂浆 1：2 | 100m2 | 0.252 |  | 3052.96 | 769.35
综合单价计算表
工程名称：珠江路（黄山路-泰山路）“水浸街”改造工程--照明工程 |  |  |  |  | 第 3 页 共 3 页
序号 | 编码 | 名称 | 单位 | 工程量 |  | 综合单价 （元） | 综合合价 （元）
| 借D5-3-87 换 | 预制 矩形盖板(板厚cm) 10以内 合并制作子目 普通商品混凝土 碎石粒径40石 C20 | 10m3 | 0.088 |  | 5559.24 | 489.21
| 借D5-3-105 换 | 井室盖板 矩形盖板(每块体积m3) 0.1以内 合并制作子目 砂浆制作 现场搅拌抹灰砂浆 水泥砂浆 1：2 | 10m3 | 0.088 |  | 2457.34 | 216.25
| 借D5-6-4 | 预制(直径mm) Φ10以内 | t | 0.04456 |  | 3615.99 | 161.13
13 | 030402004001 | 空气断路器/25A/4P | 台 | 2 |  | 92.48 | 184.96
| C2-4-56 | DZ自动空气断路器安装 额定电流(30A以内) | 个 | 2 |  | 92.48 | 184.96
|  | 合 计 |  |  |  |  | 202956.58

## 表-11 总价措施项目清单与计价表
总价措施项目清单与计价表
工程名称：珠江路（黄山路-泰山路）“水浸街”改造工程--照明工程 | [7 empty] | 第 1 页 共 1 页
序号 | 项目编码 | 项目名称 | 计算基础 | 费率 (%) | 金额 (元) |  | 调整 费率(%) |  | 调整后 金额(元) | 备注
1 | 031302001001 | 安全文明施工 | 分部分项人工费+机上人工费 | 28.9613 | 12041.83 |  |  |  |  | 以人工费为计算基础，费率28.9613%
2 | 031302002001 | 夜间施工增加费 |  | 20 | [5 empty] | 以夜间施工项目人工费的20%计算
3 | 031302003001 | 非夜间施工增加 | 管井内非夜间施工增加费+地下室非夜间施工增加费
4 | 031302004001 | 二次搬运
5 | 031302005001 | 冬雨季施工增加
6 | 031302006001 | 已完工程及设备保护
7 | 031302007001 | 高层施工增加 | 高层增加费
8 | 粤031302008001 | 维护交通费 | 分部分项人工费 | 10 | 4092.74 |  |  |  |  | 赶工措施费=（1-δ）*人工费*0.7 （0.8≤δ＜1 式中：δ=合同工期/定额工期）
9 | 粤031302009001 | 文明工地增加费 | 分部分项合计 | 0 | [5 empty] | 以分部分项工程费为计算基础；市级文明工地0.20%；省级文明工地0.40%
合 计 |  |  |  |  | 16134.57
编制人（造价人员）： | [5 empty] | 复核人（造价工程师）：
注：1.“计算基础”中安全文明施工费可为“定额基价”、“定额人工费”或“定额人工费+定额机械费”，其他项目可为“定额人工费”或“定额人工费+定额机械费”。 2.按施工方案计算的措施费，若无“计算基础”和“费率”的数值，也可只填“金额”数值，但应在备注栏说明施工方案出处或计算方法。
表-11

## 表-12 其他项目清单与计价汇总表
其他项目清单与计价汇总表
工程名称：珠江路（黄山路-泰山路）“水浸街”改造工程--照明工程 |  |  |  | 第 1 页 共 1 页
序号 | 项目名称 | 金额（元） | 结算金额（元） |  | 备注
1 | 暂列金额 |  |  |  | 明细详见表-12-1
2 | 暂估价
2.1 | 材料暂估价 | — |  |  | 明细详见表-12-2
2.2 | 专业工程暂估价 |  |  |  | 明细详见表-12-3
3 | 计日工 |  |  |  | 明细详见表-12-4
4 | 总承包服务费 |  |  |  | 明细详见表-12-5
5 | 材料检验试验费 | 405.91
6 | 预算包干费 | 4059.13
7 | 工程优质费
8 | 其他费用
9 | 现场签证费用
10 | 索赔费用
| 合 计 | 4465.04 |  |  | —
注：材料（工程设备）暂估单价进入清单项目综合单价，此处不汇总。
表—12

## 表-13 规费、税金项目清单与计价表
规费、税金项目清单与计价表
工程名称：珠江路（黄山路-泰山路）“水浸街”改造工程--照明工程 | [5 empty] | 第 1 页 共 1 页
序号 | 项目名称 | 计算基础 |  | 取费基数 | 计算费率 (%) |  | 金额(元)
1 | 规费 | 工程排污费+危险作业意外伤害保险费+价格调节基金+防洪工程维护费 |  | 1031.31 |  |  | 1031.31
1.1 | 工程排污费 | 分部分项合计+措施合计+其他项目 |  | 223974.73 | 0.25 |  | 559.94
1.2 | 危险作业意外伤害保险费 | 分部分项合计+措施合计+其他项目 |  | 223974.73 | 0.08 |  | 179.18
1.3 | 价格调节基金 | 分部分项合计+措施合计+其他项目+工程排污费+危险作业意外伤害保险费 |  | 224713.85 | 0.03 |  | 67.41
1.4 | 防洪工程维护费 | 分部分项合计+措施合计+其他项目+工程排污费+危险作业意外伤害保险费+价格调节基金 |  | 224781.26 | 0.1 |  | 224.78
2 | 税金 | 分部分项合计+措施合计+其他项目+规费-价格调节基金-防洪工程维护费 |  | 224713.85 | 11 |  | 24718.52
合 计 | [6 empty] | 25749.83
编制人（造价人员）： |  |  | 复核人（造价工程师）：
表—13

## （5.0）单位工程人材机汇总表
单位工程人材机汇总表
工程名称：珠江路（黄山路-泰山路）“水浸街”改造工程--照明工程 | [5 empty] | 第 1 页 共 3 页
序号 | 编码 | 名称及规格 | 单位 | 数量 | 单价 （元） |  | 合价 （元）
1 | 0001001 | 综合工日 | 工日 | 423.1229 | 97 |  | 41042.92
2 | 0109031 | 圆钢Ф10以内 | t | 0.4208 | 1881.47 |  | 791.72
3 | 0113061@1 | 镀锌扁钢（综合） | kg | 62.0017 | 3.1 |  | 192.21
4 | 0155071 | 封铅含铅 65% 含锡 35 % | kg | 5.4713 | 38.37 |  | 209.93
5 | 0205081 | 橡胶护套圈φ6～32 | 个 | 44 | 0.14 |  | 6.16
6 | 0227001 | 棉纱 | kg | 1.3977 | 9.46 |  | 13.22
7 | 0233011 | 草袋 | 个 | 20.2209 | 2.18 |  | 44.08
8 | 0305661 | 半圆头镀锌螺栓M5×40 | 十个 | 0.408 | 0.58 |  | 0.24
9 | 0305793 | 镀锌六角螺栓带螺母2平1弹垫 M8×100以内 | 十套 | 13.6782 | 3.9 |  | 53.34
10 | 0305801 | 镀锌六角螺栓带螺母2平1弹垫 M10×100以内 | 十套 | 22.8 | 4.32 |  | 98.5
11 | 0305821 | 镀锌六角螺栓带螺母2平1弹垫 M16×100以内 | 十套 | 7.927 | 14.12 |  | 111.93
12 | 0307041 | 膨胀螺栓M6 | 十个 | 14.4828 | 1.37 |  | 19.84
13 | 0309241 | 镀锌锁紧螺母DN80×3 | 十个 | 2.2907 | 53.54 |  | 122.64
14 | 0341001 | 低碳钢焊条（综合） | kg | 19.9467 | 6.44 |  | 128.46
15 | 0343021 | 焊锡丝（综合） | kg | 3.42 | 52.46 |  | 179.41
16 | 0345041 | 焊锡膏 | kg | 0.7995 | 62.41 |  | 49.9
17 | 0347001 | 锡基钎料 | kg | 0.3025 | 52.46 |  | 15.87
18 | 0351001 | 圆钉(综合) | kg | 1.2026 | 4.81 |  | 5.78
19 | 0351021 | 圆钉50～75 | kg | 3.1001 | 4.98 |  | 15.44
20 | 0357001 | 镀锌低碳钢丝φ0.7～0.9 | kg | 0.3336 | 2.4 |  | 0.8
21 | 0357011 | 镀锌低碳钢丝φ1.2～2.2 | kg | 1.405 | 2.23 |  | 3.13
22 | 0365181 | 合金钢钻头φ10 | 个 | 1.6092 | 4.99 |  | 8.03
23 | 0365271 | 钢锯条 | 条 | 114.22 | 0.48 |  | 54.83
24 | 0401013 | 复合普通硅酸盐水泥P.C 32.5 | t | 1.1722 | 325.49 |  | 381.54
25 | 0403021 | 中砂 | m3 | 55.963 | 129.13 |  | 7226.5
26 | 0413021 | 蒸压灰砂砖240×115×53 | 千块 | 7.6128 | 349.51 |  | 2660.75
27 | 0503001 | 木方 | m3 | 0.6242 | 1415.54 |  | 883.58
28 | 0503031 | 板方材 | m3 | 0.1421 | 1772.11 |  | 251.82
29 | 0503151 | 木板 | m3 | 0.1833 | 1415.54 |  | 259.47
30 | 0503211 | 枕木 | m3 | 0.0436 | 1410.89 |  | 61.51
31 | 1103151@1 | 防锈漆C53-1 | kg | 5.5 | 13.04 |  | 71.72
32 | 1103321 | 沥青绝缘漆 | kg | 0.5364 | 9.87 |  | 5.29
33 | 1111171 | 沥青清漆 | kg | 0.44 | 6.26 |  | 2.75
单位工程人材机汇总表
工程名称：珠江路（黄山路-泰山路）“水浸街”改造工程--照明工程 | [5 empty] | 第 2 页 共 3 页
序号 | 编码 | 名称及规格 | 单位 | 数量 | 单价 （元） |  | 合价 （元）
34 | 1111271@1 | 酚醛磁漆 | kg | 11 | 17.16 |  | 188.76
35 | 1111411@1 | 酚醛调和漆 | kg | 3.9635 | 10.13 |  | 40.15
36 | 1111581 | 铅油 | kg | 5.2931 | 5.61 |  | 29.69
37 | 1111821 | 醇酸磁漆 | kg | 2.4242 | 18.88 |  | 45.77
38 | 1159081 | 防水粉 | kg | 37.3423 | 3.09 |  | 115.39
39 | 1201021 | 汽油（综合） | kg | 22.0955 | 5.97 |  | 131.91
40 | 1203001 | 溶剂油 | kg | 2.1406 | 2.77 |  | 5.93
41 | 1207011 | 电力复合脂 | kg | 1.656 | 15.23 |  | 25.22
42 | 1230091 | 硬脂酸 | kg | 0.2682 | 5.41 |  | 1.45
43 | 1233041 | 脱模剂 | kg | 0.9634 | 2.43 |  | 2.34
44 | 1241301 | 粘合剂 | kg | 0.0616 | 23.43 |  | 1.44
45 | 1502661 | 镀锌钢管接头80×4 | 个 | 42.951 | 6.8 |  | 292.07
46 | 1515181 | 难燃塑料管接头50 | 个 | 11.33 | 2.03 |  | 23
47 | 1537181 | 固定卡子Φ90 | 个 | 94.76 | 2.89 |  | 273.86
48 | 2403011 | 保险丝10A | 轴 | 1.32 | 5.72 |  | 7.55
49 | 2417061 | 电气绝缘胶带18mm×10m×0.13mm | 卷 | 16.55 | 1.72 |  | 28.47
50 | 2501071 | 镀锡裸铜绞线16mm2 | kg | 9.2 | 51.06 |  | 469.75
51 | 2503281 | 双色多股铜芯绝缘软导线BVR-4mm2 | m | 142.8864 | 2.83 |  | 404.37
52 | 2606331 | 钢管保护管φ40×400 | 根 | 79.27 | 4.16 |  | 329.76
53 | 2606651 | 镀锌钢管塑料护口DN70 | 个 | 22.9072 | 0.3 |  | 6.87
54 | 2609211 | 铜接线端子DT-16mm2 | 个 | 46.92 | 2.9 |  | 136.07
55 | 2609231 | 铜接线端子DT-35mm2 | 个 | 172.96 | 3.91 |  | 676.27
56 | 2617131 | 镀锌地线夹80 | 套 | 171.804 | 2.22 |  | 381.4
57 | 2625261 | 镀锌电缆吊挂3×50 | 套 | 45.594 | 2.73 |  | 124.47
58 | 2625421 | 镀锌电缆卡子2×35 | 套 | 209.196 | 1.32 |  | 276.14
59 | 3033201 | 橡胶垫2 | m2 | 0.3755 | 11.96 |  | 4.49
60 | 3111001 | 塑料手套ST型 | 个 | 48.3 | 2.4 |  | 115.92
61 | 3113261 | 白布 | kg | 20.342 | 2.75 |  | 55.94
62 | 3115001 | 水 | m3 | 12.0654 | 3.42 |  | 41.26
63 | 3117001 | 标志牌塑料扁形 | 个 | 53.64 | 0.09 |  | 4.83
64 | 3301101 | 混凝土标桩1200×100×100 | 个 | 21.9372 | 3.84 |  | 84.24
65 | 9946131 | 其他材料费 | 元 | 252.469 | 1 |  | 252.47
66 | 补充材料001@1 | PVC护套包封螺杆 | 个 | 7.5601 | 8.58 |  | 64.87
单位工程人材机汇总表
工程名称：珠江路（黄山路-泰山路）“水浸街”改造工程--照明工程 | [5 empty] | 第 3 页 共 3 页
序号 | 编码 | 名称及规格 | 单位 | 数量 | 单价 （元） |  | 合价 （元）
67 | 补充材料002 | 拆除旧路灯汽车运回 | 座 | 20 | 214.52 |  | 4290.4
68 | 8021109@1 | 普通预拌混凝土c15C15 粒径为40mm石子 | m3 | 1.4291 | 249.06 |  | 355.93
69 | 8021115 | 普通预拌混凝土C20 粒径为40mm石子 | m3 | 0.8932 | 271.58 |  | 242.58
70 | 8021121@1 | 普通预拌混凝土c25C25 粒径为40mm石子 | m3 | 9.6466 | 282.5 |  | 2725.16
71 | 8021913 | 普通商品混凝土 碎石粒径40石C15 | m3 | 3.8862 | 249.06 |  | 967.9
72 | 1403001@1 | 镀锌钢管RC80 | m | 286.34 | 39.21 |  | 11227.39
73 | 1431441@1 | 刚性阻燃管PVC50 | m | 48.4 | 6.95 |  | 336.38
74 | 2252001@1 | 灯具LED150W,进口知名品牌光源芯片 | 套 | 22.22 | 2316.8 |  | 51479.3
75 | 2503196@1 | 铜芯多股绝缘电线RVV-2*1.5 | m | 297 | 2.79 |  | 828.63
76 | 2619041@1 | 单臂灯杆高10米 | 根 | 22 | 1596.02 |  | 35112.44
77 | 3301051 | 预制混凝土盖板 | m3 | 0.8888
78 | 5515001@1 | 自动空气断路器25A/4PDZ型 | 个 | 2 | 72.94 |  | 145.88
79 | ZC000017@1 | 镀锌角钢L40*40*1500 | 根 | 22.44 | 12.44 |  | 279.15
80 | ZC001383@1 | 铜芯电缆VV22-4*6 | m | 902.94 | 17.08 |  | 15422.22
81 | ZC020131@1 | 熔断器 | 个 | 22 | 4.29 |  | 94.38
82 | ZC020153@1 | 接地母线 Φ12镀锌圆钢 | m | 808.554 | 2.75 |  | 2223.52
83 | 9811161 | 接地电阻表 | 台班 | 4.5 | 13.08 |  | 58.86
84 | 9946001 | 折旧费 | 元 | 548.3467 | 1 |  | 548.35
85 | 9946011 | 大修理费 | 元 | 109.0757 | 1 |  | 109.08
86 | 9946021 | 经常修理费 | 元 | 335.5846 | 1 |  | 335.58
87 | 9946031 | 安拆费及场外运输费 | 元 | 119.1991 | 1 |  | 119.2
88 | 9946041 | 汽油(机械用)国Ⅲ93# | kg | 60.3051 | 5.97 |  | 360.02
89 | 9946051 | 柴油(机械用)0# | kg | 112.266 | 5.15 |  | 578.17
90 | 9946071 | 电(机械用) | kw·h | 1041.9835 | 0.73 |  | 760.65
91 | 9946111 | 其他费用 | 元 | 248.9194 | 1 |  | 248.92
92 | 9946606 | 机上人工 | 工日 | 6.737 | 97 |  | 653.49
93 | JXFTZ | 机械费调整 | 元 | -0.0056 | 1 |  | -0.01
|  | 合计 |  |  |  |  | 189119