## 表-04 单位工程招标控制价汇总表
单位工程招标控制价汇总表
工程名称：珠江路（黄山路-泰山路）“水浸街”改造工程--道路工程 |  |  | 第 1 页 共 1 页
序号 | 汇总内容 | 金额:(元) |  | 其中：暂估价(元)
1 | 分部分项合计 | 4590024.23
1.1 | 土方工程 | 200976
1.2 | 拆除工程 | 374943.23
1.3 | 车行道工程 | 3168150.7
1.4 | 人行道工程 | 845954.3
2 | 措施合计 | 234381.63
2.1 | 安全防护、文明施工措施项目费 | 162395.06
2.2 | 其他措施费 | 71986.57
3 | 其他项目 | 100980.54 |  | －
3.1 | 材料检验试验费 | 9180.05
3.2 | 预算包干费 | 91800.49
4 | 规费 | 22679.39 |  | －
5 | 税金 | 543580.42 |  | －
6 | 总造价 | 5491646.21
招标报价合计=1+2+3+4+5 |  | 5,491,646.21 |  | 0.00
注：本表适用于单位工程招标控制价或投标报价的汇总，如无单位工程划分，单项工程也使用本表汇总
表—04

## 表-08 分部分项工程和单价措施项目清单与计价表(含分部小计)
分部分项工程和单价措施项目清单与计价表
工程名称：珠江路（黄山路-泰山路）“水浸街”改造工程--道路工程 | [6 empty] | 第 1 页 共 3 页
序号 | 项目编码 | 项目名称 | 项目特征描述 | 计量单位 | 工程量 | 金额（元）
[6 empty] | 综合单价 |  | 综合合价 | 其中：暂估价
土方工程
23 | 040101001001 | 挖一般土方//人工：机械=6:94.外运10km | 1.人工挖土方 一、二类土 深度在1.5m内 2.人工装自卸汽车运土方 运距10km 3.挖土机挖土方自卸汽车运土方 运距10km 一、二类土 | m3 | 305.43 | 23.65 |  | 7223.42
24 | 040103001001 | 回填方//填中砂，压实度94% | 1.填中砂 | m3 | 1063.99 | 182.1 |  | 193752.58
|  | 土方工程合计 | [5 empty] | 200976
拆除工程
18 | 041001001001 | 拆除路面//砼路面厚22cm，废料外运10km | 1.液压岩石破碎机破碎混凝土类面层 厚22cm 2.挖掘机挖石方、自卸汽车运卸松散石方 运距10km | m2 | 7715.6 | 21.78 |  | 168045.77
19 | 041001002001 | 拆除人行道//步道砖厚6cm，废料外运10km | 1.拆除人行道 混凝土预制板 厚8cm内 2.挖掘机挖石方、自卸汽车运卸松散石方 运距10km | m2 | 2395 | 6.22 |  | 14896.9
20 | 041001003001 | 拆除基层//路面基层厚20cm，废料外运10km | 1.机械拆除各类底层 厚20cm 2.挖土机装土自卸汽车运卸土方 运距10km | m2 | 7715.6 | 19.53 |  | 150685.67
21 | 041001003002 | 拆除基层//步道基层厚15cm，废料外运10km | 1.机械拆除各类底层 厚15cm内 2.挖土机装土自卸汽车运卸土方 运距10km | m2 | 2395 | 14.64 |  | 35062.8
22 | 041001005002 | 拆除侧、平(缘)石//废料外运10km | 1.拆除侧石 石质 2.拆除混凝土障碍物 机械拆除 无筋 3.挖掘机挖石方、自卸汽车运卸松散石方 运距10km | m | 391 | 15.99 |  | 6252.09
|  | 拆除工程合计 | [5 empty] | 374943.23
车行道工程
8 | 040202001001 | 路床(槽)整形 | 1.路床碾压检验 | m2 | 7499.75 | 1.33 |  | 9974.67
本页小计 | [7 empty] | 585893.9
注：为计取规费等的使用，可在表中增设其中：“定额人工费”。
表—08
分部分项工程和单价措施项目清单与计价表
工程名称：珠江路（黄山路-泰山路）“水浸街”改造工程--道路工程 | [6 empty] | 第 2 页 共 3 页
序号 | 项目编码 | 项目名称 | 项目特征描述 | 计量单位 | 工程量 | 金额（元）
[6 empty] | 综合单价 |  | 综合合价 | 其中：暂估价
9 | 040202015001 | 4%水泥稳定级配碎石基层 厚20cm，集中拌合，运距3km | 1.集中拌合水泥碎石混合料 水泥含量 4% 2.自卸汽车运输水泥石屑混合料 自卸汽车装载 第一个1km 实际运距(km):3 3.机械铺筑水泥石屑(碎石)混合料 厚度 20cm | m2 | 7499.75 | 39.3 |  | 294740.18
10 | 040202015002 | 6%水泥稳定级配碎石基层 厚20cm，集中拌合，运距3km | 1.集中拌合水泥碎石混合料 水泥含量 6% 2.自卸汽车运输水泥石屑混合料 自卸汽车装载 第一个1km 实际运距(km):3 3.机械铺筑水泥石屑(碎石)混合料 厚度 20cm | m2 | 7353.35 | 42 |  | 308840.7
11 | 040203001001 | 沥青表面处治（S10）厚1.5cm，底洒透层油1.0kg/m2 | 1.机械喷油、撒料 单层式 厚度 1.5cm 2.喷洒乳化沥青 喷油量(1kg/m2) 3.明火烤熬沥青 | m2 | 7064.24 | 14.6 |  | 103137.9
12 | 040203005001 | AM-40沥青碎石联结层 厚15cm | 1.机械摊铺黑色碎石路面 厚度 15cm 2.人工加工黑色碎石 | m2 | 6966.27 | 172.5 |  | 1201681.58
13 | 040203005002 | AM-40沥青碎石联结层 厚5cm | 1.机械摊铺黑色碎石路面 厚度 5cm 2.人工加工黑色碎石 | m2 | 97.97 | 58.51 |  | 5732.22
14 | 040203006001 | AC-16c中粒式沥青混凝土下面层 厚7cm，底洒粘层油0.6kg/m2 | 1.喷洒石油沥青 喷油量(0.6kg/m2) 2.明火烤熬沥青 3.机械摊铺沥青混凝土路面 中粒式 | m2 | 6915.36 | 94.58 |  | 654054.75
15 | 040203006002 | AC-13c细粒式改性沥青混凝土（SBS改性沥青）上面层 厚5cm，底洒粘层油0.5kg/m2 | 1.喷洒石油沥青 喷油量(0.5kg/m2) 2.明火烤熬沥青 3.机械摊铺沥青混凝土路面 细粒式 | m2 | 6915.36 | 75.37 |  | 521210.68
16 | 040202015003 | B型开口6%水泥稳定级配碎石基层 厚25cm，集中拌合，运距3km | 1.集中拌合水泥碎石混合料 水泥含量 6% 2.自卸汽车运输水泥石屑混合料 自卸汽车装载 第一个3km 3.机械铺筑水泥石屑(碎石)混合料 厚度 25cm | m2 | 431.73 | 51.84 |  | 22380.88
本页小计 | [7 empty] | 3111778.89
注：为计取规费等的使用，可在表中增设其中：“定额人工费”。
表—08
分部分项工程和单价措施项目清单与计价表
工程名称：珠江路（黄山路-泰山路）“水浸街”改造工程--道路工程 | [6 empty] | 第 3 页 共 3 页
序号 | 项目编码 | 项目名称 | 项目特征描述 | 计量单位 | 工程量 | 金额（元）
[6 empty] | 综合单价 |  | 综合合价 | 其中：暂估价
17 | 040203007001 | B型开口水泥混凝土路面 C30砼厚18cm，水养生 | 1.水泥混凝土路面 厚度 18cm 普通商品混凝土40石 C30 2.缩缝 3.水泥混凝土路面养生 水养生 | m2 | 502.95 | 92.25 |  | 46397.14
|  | 车行道工程合计 | [5 empty] | 3168150.7
人行道工程
1 | 040204001001 | 人行道整形碾压 | 1.人行道整形碾压 | m2 | 5467.03 | 1.7 |  | 9293.95
2 | 040204003001 | 人行道基层 C20砼，厚15cm | 1.人行道垫层 混凝土 厚度 15cm 普通商品混凝土40石 C20 | m2 | 5467.03 | 58.46 |  | 319602.57
3 | 040204002001 | 人行道块料铺设//铺设联锁砖 | 1.铺设块料地砖 异型砖 水泥砂浆1:2 | m2 | 5467.03 | 69.55 |  | 380231.94
4 | 040204004001 | 安砌侧(平、缘)石//花岗岩路缘石 15*45cm | 1.人工铺设侧缘石垫层 混凝土垫层 普通商品混凝土40石 C20 2.缘石铺设 石质 长度 50cm 3.浇筑侧（缘）石混凝土后座 普通商品混凝土40石 C20 | m | 761.72 | 130.84 |  | 99663.44
5 | 040204004002 | 安砌侧(平、缘)石//花岗岩平石25*12-9cm | 1.侧平石铺设 混凝土平石 宽度250mm内 侧平石采用天然石质材料的 | m | 653.11 | 53.74 |  | 35098.13
6 | 040204004003 | 花岗岩车止石Φ24*60cm | 1.车止石安装 高度：cm以内 65 2.花岗岩车止石Φ24*60cm | 个 | 6 | 174.85 |  | 1049.1
7 | 040204007001 | 树池//砂浆抹灰 | 1.抹灰 砖墙墙面 水泥砂浆 1：2 | 个 | 137 | 7.41 |  | 1015.17
|  | 人行道工程合计 | [5 empty] | 845954.3
|  | 分部分项合计 | [5 empty] | 4590024.23
措施项目
25 | 041106001001 | 大型机械设备进出场及安拆 |  | 台·次 | 1 | 14774.74 |  | 14774.74
26 | 041102001001 | 垫层模板 |  | m2 | 152.34 | 38.98 |  | 5938.21
|  | 单价措施合计 | [5 empty] | 20712.95
本页小计 | [7 empty] | 913064.39
合 计 | [7 empty] | 4610737.18
注：为计取规费等的使用，可在表中增设其中：“定额人工费”。
表—08

## （5.0）综合单价计算表
综合单价计算表
工程名称：珠江路（黄山路-泰山路）“水浸街”改造工程--道路工程 |  |  |  |  | 第 1 页 共 4 页
序号 | 编码 | 名称 | 单位 | 工程量 |  | 综合单价 （元） | 综合合价 （元）
1 | 040101001001 | 挖一般土方//人工：机械=6:94.外运10km | m3 | 305.43 |  | 23.65 | 7223.42
| D1-1-5 换 | 人工挖土方 一、二类土 深度在1.5m内 | 100m3 | 0.18326 |  | 1814.35 | 332.5
| D1-1-55 换 | 人工装自卸汽车运土方 运距10km | 100m3 | 0.18326 |  | 3683.59 | 675.05
| D1-1-33 换 | 挖土机挖土方自卸汽车运土方 运距10km 一、二类土 | 1000m3 | 0.2871 |  | 21661.33 | 6218.97
2 | 040103001001 | 回填方//填中砂，压实度94% | m3 | 1063.99 |  | 182.1 | 193752.58
| D1-1-189 | 填中砂 | 10m3 | 106.399 |  | 1820.93 | 193745.13
3 | 041001001001 | 拆除路面//砼路面厚22cm，废料外运10km | m2 | 7715.6 |  | 21.78 | 168045.77
| D1-4-13 换 | 液压岩石破碎机破碎混凝土类面层 厚22cm | 100m2 | 77.156 |  | 1205.67 | 93024.67
| D1-1-114 换 | 挖掘机挖石方、自卸汽车运卸松散石方 运距10km | 1000m3 | 1.6974 |  | 44195.95 | 75019.53
4 | 041001002001 | 拆除人行道//步道砖厚6cm，废料外运10km | m2 | 2395 |  | 6.22 | 14896.9
| D1-4-33 | 拆除人行道 混凝土预制板 厚8cm内 | 100m2 | 23.95 |  | 268.4 | 6428.18
| D1-1-114 换 | 挖掘机挖石方、自卸汽车运卸松散石方 运距10km | 1000m3 | 0.1916 |  | 44195.95 | 8467.94
5 | 041001003001 | 拆除基层//路面基层厚20cm，废料外运10km | m2 | 7715.6 |  | 19.53 | 150685.67
| D1-4-15 换 | 机械拆除各类底层 厚20cm | 100m2 | 77.156 |  | 1542.35 | 119001.56
| D1-1-57 换 | 挖土机装土自卸汽车运卸土方 运距10km | 1000m3 | 1.5431 |  | 20554.68 | 31718.34
6 | 041001003002 | 拆除基层//步道基层厚15cm，废料外运10km | m2 | 2395 |  | 14.64 | 35062.8
| D1-4-15 | 机械拆除各类底层 厚15cm内 | 100m2 | 23.95 |  | 1154.84 | 27658.42
| D1-1-57 换 | 挖土机装土自卸汽车运卸土方 运距10km | 1000m3 | 0.35925 |  | 20554.68 | 7384.27
7 | 041001005002 | 拆除侧、平(缘)石//废料外运10km | m | 391 |  | 15.99 | 6252.09
| D1-4-40 | 拆除侧石 石质 | 100m | 3.91 |  | 426.02 | 1665.74
| D1-4-72 | 拆除混凝土障碍物 机械拆除 无筋 | 10m3 | 1.3685 |  | 2528.81 | 3460.68
| D1-1-114 换 | 挖掘机挖石方、自卸汽车运卸松散石方 运距10km | 1000m3 | 0.02542 |  | 44195.95 | 1123.46
8 | 040202001001 | 路床(槽)整形 | m2 | 7499.75 |  | 1.33 | 9974.67
综合单价计算表
工程名称：珠江路（黄山路-泰山路）“水浸街”改造工程--道路工程 |  |  |  |  | 第 2 页 共 4 页
序号 | 编码 | 名称 | 单位 | 工程量 |  | 综合单价 （元） | 综合合价 （元）
| D2-1-1 | 路床碾压检验 | 100m2 | 74.9975 |  | 133.31 | 9997.92
9 | 040202015001 | 4%水泥稳定级配碎石基层 厚20cm，集中拌合，运距3km | m2 | 7499.75 |  | 39.3 | 294740.18
| D2-2-149 换 | 集中拌合水泥碎石混合料 水泥含量 4% | m3 | 1529.949 |  | 169.94 | 259999.53
| D2-2-150 换 | 自卸汽车运输水泥石屑混合料 自卸汽车装载 第一个1km 实际运距(km):3 | 100m3 | 15.2995 |  | 960.87 | 14700.82
| D2-2-154 换 | 机械铺筑水泥石屑(碎石)混合料 厚度 20cm | 100m2 | 74.9975 |  | 267.17 | 20037.08
10 | 040202015002 | 6%水泥稳定级配碎石基层 厚20cm，集中拌合，运距3km | m2 | 7353.35 |  | 42 | 308840.7
| D2-2-149 换 | 集中拌合水泥碎石混合料 水泥含量 6% | m3 | 1500.0834 |  | 183.2 | 274815.28
| D2-2-150 换 | 自卸汽车运输水泥石屑混合料 自卸汽车装载 第一个1km 实际运距(km):3 | 100m3 | 15.0008 |  | 960.87 | 14413.85
| D2-2-154 换 | 机械铺筑水泥石屑(碎石)混合料 厚度 20cm | 100m2 | 73.5335 |  | 267.17 | 19645.95
11 | 040203001001 | 沥青表面处治（S10）厚1.5cm，底洒透层油1.0kg/m2 | m2 | 7064.24 |  | 14.6 | 103137.9
| D2-3-17 | 机械喷油、撒料 单层式 厚度 1.5cm | 100m2 | 70.6424 |  | 331.64 | 23427.85
| D2-3-42 | 喷洒乳化沥青 喷油量(1kg/m2) | 100m2 | 70.6424 |  | 404.05 | 28543.06
| D2-3-30 | 明火烤熬沥青 | t | 10.9496 |  | 4670.81 | 51143.36
12 | 040203005001 | AM-40沥青碎石联结层 厚15cm | m2 | 6966.27 |  | 172.5 | 1201681.58
| D2-3-39 换 | 机械摊铺黑色碎石路面 厚度 15cm | 100m2 | 69.6627 |  | 958.92 | 66800.96
| D2-3-29 | 人工加工黑色碎石 | m3 | 1065.8393 |  | 1064.79 | 1134895.04
13 | 040203005002 | AM-40沥青碎石联结层 厚5cm | m2 | 97.97 |  | 58.51 | 5732.22
| D2-3-37 | 机械摊铺黑色碎石路面 厚度 5cm | 100m2 | 0.9797 |  | 420.82 | 412.28
| D2-3-29 | 人工加工黑色碎石 | m3 | 4.9965 |  | 1064.79 | 5320.19
14 | 040203006001 | AC-16c中粒式沥青混凝土下面层 厚7cm，底洒粘层油0.6kg/m2 | m2 | 6915.36 |  | 94.58 | 654054.75
| D2-3-41 | 喷洒石油沥青 喷油量(0.6kg/m2) | 100m2 | 69.1536 |  | 32.44 | 2243.34
综合单价计算表
工程名称：珠江路（黄山路-泰山路）“水浸街”改造工程--道路工程 |  |  |  |  | 第 3 页 共 4 页
序号 | 编码 | 名称 | 单位 | 工程量 |  | 综合单价 （元） | 综合合价 （元）
| D2-3-30 | 明火烤熬沥青 | t | 4.3152 |  | 4670.81 | 20155.39
| D2-3-54 | 机械摊铺沥青混凝土路面 中粒式 | 100m3 | 4.8407 |  | 130492.22 | 631680.21
15 | 040203006002 | AC-13c细粒式改性沥青混凝土（SBS改性沥青）上面层 厚5cm，底洒粘层油0.5kg/m2 | m2 | 6915.36 |  | 75.37 | 521210.68
| D2-3-41 | 喷洒石油沥青 喷油量(0.5kg/m2) | 100m2 | 69.1536 |  | 32.44 | 2243.34
| D2-3-30 | 明火烤熬沥青 | t | 3.596 |  | 4670.81 | 16796.19
| D2-3-55 | 机械摊铺沥青混凝土路面 细粒式 | 100m3 | 3.4577 |  | 145270.4 | 502298.56
16 | 040202015003 | B型开口6%水泥稳定级配碎石基层 厚25cm，集中拌合，运距3km | m2 | 431.73 |  | 51.84 | 22380.88
| D2-2-149 换 | 集中拌合水泥碎石混合料 水泥含量 6% | m3 | 110.0911 |  | 183.2 | 20168.7
| D2-2-150 | 自卸汽车运输水泥石屑混合料 自卸汽车装载 第一个3km | 100m3 | 1.1009 |  | 699.99 | 770.63
| D2-2-154 换 | 机械铺筑水泥石屑(碎石)混合料 厚度 25cm | 100m2 | 4.3173 |  | 333.32 | 1439.04
17 | 040203007001 | B型开口水泥混凝土路面 C30砼厚18cm，水养生 | m2 | 502.95 |  | 92.25 | 46397.14
| D2-3-58 换 | 水泥混凝土路面 厚度 18cm 普通商品混凝土40石 C30 | 100m2 | 5.0295 |  | 8746.45 | 43990.27
| D2-3-67 | 缩缝 | 100延长米 | 1.3 |  | 1335.23 | 1735.8
| D2-3-73 换 | 水泥混凝土路面养生 水养生 | 100m2 | 5.0295 |  | 132.06 | 664.2
18 | 040204001001 | 人行道整形碾压 | m2 | 5467.03 |  | 1.7 | 9293.95
| D2-1-2 | 人行道整形碾压 | 100m2 | 54.6703 |  | 170.93 | 9344.79
19 | 040204003001 | 人行道基层 C20砼，厚15cm | m2 | 5467.03 |  | 58.46 | 319602.57
| D2-4-31 换 | 人行道垫层 混凝土 厚度 15cm 普通商品混凝土40石 C20 | 100m2 | 54.6703 |  | 5846.35 | 319621.71
20 | 040204002001 | 人行道块料铺设//铺设联锁砖 | m2 | 5467.03 |  | 69.55 | 380231.94
| D2-4-18 换 | 铺设块料地砖 异型砖 水泥砂浆1:2 | 10m2 | 546.703 |  | 695.37 | 380160.87
21 | 040204004001 | 安砌侧(平、缘)石//花岗岩路缘石 15*45cm | m | 761.72 |  | 130.84 | 99663.44
综合单价计算表
工程名称：珠江路（黄山路-泰山路）“水浸街”改造工程--道路工程 |  |  |  |  | 第 4 页 共 4 页
序号 | 编码 | 名称 | 单位 | 工程量 |  | 综合单价 （元） | 综合合价 （元）
| D2-4-36 换 | 人工铺设侧缘石垫层 混凝土垫层 普通商品混凝土40石 C20 | m3 | 34.2774 |  | 416.96 | 14292.3
| D2-4-39 换 | 缘石铺设 石质 长度 50cm | 100m | 7.6172 |  | 10806.22 | 82313.14
| D2-4-48 换 | 浇筑侧（缘）石混凝土后座 普通商品混凝土40石 C20 | 10m3 | 0.85694 |  | 3573.42 | 3062.21
22 | 040204004002 | 安砌侧(平、缘)石//花岗岩平石25*12-9cm | m | 653.11 |  | 53.74 | 35098.13
| D2-4-44 R*1.2 | 侧平石铺设 混凝土平石 宽度250mm内 侧平石采用天然石质材料的 | 100m | 6.5311 |  | 5373.3 | 35093.56
23 | 040204004003 | 花岗岩车止石Φ24*60cm | 个 | 6 |  | 174.85 | 1049.1
| 借A19-63 换 | 车止石安装 高度：cm以内 65 | 个 | 6 |  | 106.89 | 641.34
| 0411101@1 | 花岗岩车止石Φ24*60cm | 根 | 6 |  | 67.96 | 407.76
24 | 040204007001 | 树池//砂浆抹灰 | 个 | 137 |  | 7.41 | 1015.17
| D5-3-68 换 | 抹灰 砖墙墙面 水泥砂浆 1：2 | 100m2 | 0.4932 |  | 2061.07 | 1016.52
|  | 合 计 |  |  |  |  | 4590024.23

## 表-09 综合单价分析表
综合单价分析表
工程名称：珠江路（黄山路-泰山路）“水浸街”改造工程--道路工程 | [7 empty] | 标段： |  | 第 1 页 共 27 页
项目编码 |  | 040204001001 |  | 项目名称 | 人行道整形碾压 |  |  |  | 计量单位 |  | m2 | 工程量 | 5467.03
清单综合单价组成明细
定额编号 | 定额项目名称 | 定额 单位 | 数量 | 单价 |  |  |  |  | 合价
|  |  |  | 人工费 | 材料费 | 机械费 | 管理费 和利润 |  | 人工费 |  | 材料费 | 机械费 | 管理费 和利润
D2-1-2 | 人行道整形碾压 | 100m2 | 0.01 | 127.46 |  | 12.13 | 31.34 |  | 1.27 |  |  | 0.12 | 0.31
人工单价 |  | 小计 | [6 empty] | 1.27 |  |  | 0.12 | 0.31
综合工日97元/工日 |  | 未计价材料费
清单项目综合单价 | [8 empty] | 1.7
材 料 费 明 细 | 主要材料名称、规格、型号 |  |  |  |  | 单位 | 数量 |  | 单价（元） |  | 合价（元） | 暂估单价 （元） | 暂估合价 （元）
注：1.如不使用省级或行业建设主管部门发布的计价依据，可不填定额编码、名称等； 2.招标文件提供了暂估单价的材料，按暂估的单价填入表内“暂估单价”栏及“暂估合价”栏。
表-09
综合单价分析表
工程名称：珠江路（黄山路-泰山路）“水浸街”改造工程--道路工程 | [7 empty] | 标段： |  | 第 2 页 共 27 页
项目编码 |  | 040204003001 |  | 项目名称 | 人行道基层 C20砼，厚15cm |  |  |  | 计量单位 |  | m2 | 工程量 | 5467.03
清单综合单价组成明细
定额编号 | 定额项目名称 | 定额 单位 | 数量 | 单价 |  |  |  |  | 合价
|  |  |  | 人工费 | 材料费 | 机械费 | 管理费 和利润 |  | 人工费 |  | 材料费 | 机械费 | 管理费 和利润
D2-4-31 换 | 人行道垫层 混凝土 厚度 15cm 普通商品混凝土40石 C20 | 100m2 | 0.01 | 1339.18 | 4167.81 | 19.95 | 319.41 |  | 13.39 |  | 41.68 | 0.2 | 3.19
人工单价 |  | 小计 | [6 empty] | 13.39 |  | 41.68 | 0.2 | 3.19
综合工日97元/工日 |  | 未计价材料费
清单项目综合单价 | [8 empty] | 58.46
材 料 费 明 细 | 主要材料名称、规格、型号 |  |  |  |  | 单位 | 数量 |  | 单价（元） |  | 合价（元） | 暂估单价 （元） | 暂估合价 （元）
| 普通商品混凝土 碎石粒径40石 C20 |  |  |  |  | m3 | 0.153 |  | 270.49 |  | 41.38
| 其他材料费 | [7 empty] | - |  | 0.29 | -
| 材料费小计 | [7 empty] | - |  | 41.67 | -
注：1.如不使用省级或行业建设主管部门发布的计价依据，可不填定额编码、名称等； 2.招标文件提供了暂估单价的材料，按暂估的单价填入表内“暂估单价”栏及“暂估合价”栏。
表-09
综合单价分析表
工程名称：珠江路（黄山路-泰山路）“水浸街”改造工程--道路工程 | [7 empty] | 标段： |  | 第 3 页 共 27 页
项目编码 |  | 040204002001 |  | 项目名称 | 人行道块料铺设//铺设联锁砖 |  |  |  | 计量单位 |  | m2 | 工程量 | 5467.03
清单综合单价组成明细
定额编号 | 定额项目名称 | 定额 单位 | 数量 | 单价 |  |  |  |  | 合价
|  |  |  | 人工费 | 材料费 | 机械费 | 管理费 和利润 |  | 人工费 |  | 材料费 | 机械费 | 管理费 和利润
D2-4-18 换 | 铺设块料地砖 异型砖 水泥砂浆1:2 | 10m2 | 0.1 | 130.95 | 533.39 |  | 31.03 |  | 13.1 |  | 53.34 |  | 3.1
人工单价 |  | 小计 | [6 empty] | 13.1 |  | 53.34 |  | 3.1
综合工日97元/工日 |  | 未计价材料费 | [6 empty] | 47.53
清单项目综合单价 | [8 empty] | 69.55
材 料 费 明 细 | 主要材料名称、规格、型号 |  |  |  |  | 单位 | 数量 |  | 单价（元） |  | 合价（元） | 暂估单价 （元） | 暂估合价 （元）
| 复合普通硅酸盐水泥 P.C 32.5 |  |  |  |  | t | 0.0083 |  | 322.64 |  | 2.68
| 中砂 |  |  |  |  | m3 | 0.0215 |  | 129.13 |  | 2.78
| Cc40本色联锁砖 11*22*6cm |  |  |  |  | m2 | 1.02 |  | 46.6 |  | 47.53
| 其他材料费 | [7 empty] | - |  | 0.36 | -
| 材料费小计 | [7 empty] | - |  | 53.35 | -
注：1.如不使用省级或行业建设主管部门发布的计价依据，可不填定额编码、名称等； 2.招标文件提供了暂估单价的材料，按暂估的单价填入表内“暂估单价”栏及“暂估合价”栏。
表-09
综合单价分析表
工程名称：珠江路（黄山路-泰山路）“水浸街”改造工程--道路工程 | [7 empty] | 标段： |  | 第 4 页 共 27 页
项目编码 |  | 040204004001 |  | 项目名称 | 安砌侧(平、缘)石//花岗岩路缘石 15*45cm |  |  |  | 计量单位 |  | m | 工程量 | 761.72
清单综合单价组成明细
定额编号 | 定额项目名称 | 定额 单位 | 数量 | 单价 |  |  |  |  | 合价
|  |  |  | 人工费 | 材料费 | 机械费 | 管理费 和利润 |  | 人工费 |  | 材料费 | 机械费 | 管理费 和利润
D2-4-36 换 | 人工铺设侧缘石垫层 混凝土垫层 普通商品混凝土40石 C20 | m3 | 0.045 | 113.49 | 276.58 |  | 26.89 |  | 5.11 |  | 12.45 |  | 1.21
D2-4-39 换 | 缘石铺设 石质 长度 50cm | 100m | 0.01 | 536.39 | 10131.48 | 9.97 | 128.38 |  | 5.36 |  | 101.31 | 0.1 | 1.28
D2-4-48 换 | 浇筑侧（缘）石混凝土后座 普通商品混凝土40石 C20 | 10m3 | 0.0011 | 536.02 | 2760.53 | 138.84 | 138.03 |  | 0.6 |  | 3.11 | 0.16 | 0.16
人工单价 |  | 小计 | [6 empty] | 11.07 |  | 116.87 | 0.26 | 2.65
综合工日97元/工日 |  | 未计价材料费 | [6 empty] | 99.77
清单项目综合单价 | [8 empty] | 130.84
材 料 费 明 细 | 主要材料名称、规格、型号 |  |  |  |  | 单位 | 数量 |  | 单价（元） |  | 合价（元） | 暂估单价 （元） | 暂估合价 （元）
| 复合普通硅酸盐水泥 P.C 32.5 |  |  |  |  | t | 0.0017 |  | 322.64 |  | 0.56
| 中砂 |  |  |  |  | m3 | 0.0075 |  | 129.13 |  | 0.97
| 普通商品混凝土 碎石粒径40石 C20 |  |  |  |  | m3 | 0.0573 |  | 270.49 |  | 15.5
| 花岗岩路缘石15*45cm |  |  |  |  | m | 1.015 |  | 98.3 |  | 99.77
| 其他材料费 | [7 empty] | - |  | 0.05 | -
注：1.如不使用省级或行业建设主管部门发布的计价依据，可不填定额编码、名称等； 2.招标文件提供了暂估单价的材料，按暂估的单价填入表内“暂估单价”栏及“暂估合价”栏。
表-09
综合单价分析表
工程名称：珠江路（黄山路-泰山路）“水浸街”改造工程--道路工程 | [7 empty] | 标段： |  | 第 5 页 共 27 页
| 材料费小计 | [7 empty] | - |  | 118.39 | -
注：1.如不使用省级或行业建设主管部门发布的计价依据，可不填定额编码、名称等； 2.招标文件提供了暂估单价的材料，按暂估的单价填入表内“暂估单价”栏及“暂估合价”栏。
表-09
综合单价分析表
工程名称：珠江路（黄山路-泰山路）“水浸街”改造工程--道路工程 | [7 empty] | 标段： |  | 第 6 页 共 27 页
项目编码 |  | 040204004002 |  | 项目名称 | 安砌侧(平、缘)石//花岗岩平石25*12-9cm |  |  |  | 计量单位 |  | m | 工程量 | 653.11
清单综合单价组成明细
定额编号 | 定额项目名称 | 定额 单位 | 数量 | 单价 |  |  |  |  | 合价
|  |  |  | 人工费 | 材料费 | 机械费 | 管理费 和利润 |  | 人工费 |  | 材料费 | 机械费 | 管理费 和利润
D2-4-44 R*1.2 | 侧平石铺设 混凝土平石 宽度250mm内 侧平石采用天然石质材料的 | 100m | 0.01 | 704.94 | 4503.3 | 4.11 | 160.95 |  | 7.05 |  | 45.03 | 0.04 | 1.61
人工单价 |  | 小计 | [6 empty] | 7.05 |  | 45.03 | 0.04 | 1.61
综合工日97元/工日 |  | 未计价材料费 | [6 empty] | 44.35
清单项目综合单价 | [8 empty] | 53.74
材 料 费 明 细 | 主要材料名称、规格、型号 |  |  |  |  | 单位 | 数量 |  | 单价（元） |  | 合价（元） | 暂估单价 （元） | 暂估合价 （元）
| 复合普通硅酸盐水泥 P.C 32.5 |  |  |  |  | t | 0.0009 |  | 322.64 |  | 0.28
| 中砂 |  |  |  |  | m3 | 0.0031 |  | 129.13 |  | 0.4
| 花岗岩平石25*12-9cm |  |  |  |  | m | 1.015 |  | 43.69 |  | 44.35
| 其他材料费 | [7 empty] | - |  |  | -
| 材料费小计 | [7 empty] | - |  | 45.71 | -
注：1.如不使用省级或行业建设主管部门发布的计价依据，可不填定额编码、名称等； 2.招标文件提供了暂估单价的材料，按暂估的单价填入表内“暂估单价”栏及“暂估合价”栏。
表-09
综合单价分析表
工程名称：珠江路（黄山路-泰山路）“水浸街”改造工程--道路工程 | [7 empty] | 标段： |  | 第 7 页 共 27 页
项目编码 |  | 040204004003 |  | 项目名称 | 花岗岩车止石Φ24*60cm |  |  |  | 计量单位 |  | 个 | 工程量 | 6
清单综合单价组成明细
定额编号 | 定额项目名称 | 定额 单位 | 数量 | 单价 |  |  |  |  | 合价
|  |  |  | 人工费 | 材料费 | 机械费 | 管理费 和利润 |  | 人工费 |  | 材料费 | 机械费 | 管理费 和利润
借A19-63 换 | 车止石安装 高度：cm以内 65 | 个 | 1 | 83.78 | 2.59 | 0.14 | 20.38 |  | 83.78 |  | 2.59 | 0.14 | 20.38
0411101@1 | 花岗岩车止石Φ24*60cm | 根 | 1 |  | 67.96 | [5 empty] | 67.96
人工单价 |  | 小计 | [6 empty] | 83.78 |  | 70.55 | 0.14 | 20.38
综合工日97元/工日 |  | 未计价材料费 | [6 empty] | 67.96
清单项目综合单价 | [8 empty] | 174.85
材 料 费 明 细 | 主要材料名称、规格、型号 |  |  |  |  | 单位 | 数量 |  | 单价（元） |  | 合价（元） | 暂估单价 （元） | 暂估合价 （元）
| 复合普通硅酸盐水泥 P.C 32.5 |  |  |  |  | t | 0.0025 |  | 322.64 |  | 0.79
| 中砂 |  |  |  |  | m3 | 0.0108 |  | 129.13 |  | 1.39
| 花岗岩车止石Φ24*60cm |  |  |  |  | 根 | 1 |  | 67.96 |  | 67.96
| 其他材料费 | [7 empty] | - |  | 0.41 | -
| 材料费小计 | [7 empty] | - |  | 72.74 | -
注：1.如不使用省级或行业建设主管部门发布的计价依据，可不填定额编码、名称等； 2.招标文件提供了暂估单价的材料，按暂估的单价填入表内“暂估单价”栏及“暂估合价”栏。
表-09
综合单价分析表
工程名称：珠江路（黄山路-泰山路）“水浸街”改造工程--道路工程 | [7 empty] | 标段： |  | 第 8 页 共 27 页
项目编码 |  | 040204007001 |  | 项目名称 | 树池//砂浆抹灰 |  |  |  | 计量单位 |  | 个 | 工程量 | 137
清单综合单价组成明细
定额编号 | 定额项目名称 | 定额 单位 | 数量 | 单价 |  |  |  |  | 合价
|  |  |  | 人工费 | 材料费 | 机械费 | 管理费 和利润 |  | 人工费 |  | 材料费 | 机械费 | 管理费 和利润
D5-3-68 换 | 抹灰 砖墙墙面 水泥砂浆 1：2 | 100m2 | 0.0036 | 1020.5 | 689.62 | 93.03 | 257.92 |  | 3.67 |  | 2.48 | 0.33 | 0.93
人工单价 |  | 小计 | [6 empty] | 3.67 |  | 2.48 | 0.33 | 0.93
综合工日97元/工日 |  | 未计价材料费
清单项目综合单价 | [8 empty] | 7.41
材 料 费 明 细 | 主要材料名称、规格、型号 |  |  |  |  | 单位 | 数量 |  | 单价（元） |  | 合价（元） | 暂估单价 （元） | 暂估合价 （元）
| 复合普通硅酸盐水泥 P.C 32.5 |  |  |  |  | t | 0.0042 |  | 322.64 |  | 1.37
| 中砂 |  |  |  |  | m3 | 0.0084 |  | 129.13 |  | 1.09
| 其他材料费 | [7 empty] | - |  | 0.03 | -
| 材料费小计 | [7 empty] | - |  | 4.95 | -
注：1.如不使用省级或行业建设主管部门发布的计价依据，可不填定额编码、名称等； 2.招标文件提供了暂估单价的材料，按暂估的单价填入表内“暂估单价”栏及“暂估合价”栏。
表-09
综合单价分析表
工程名称：珠江路（黄山路-泰山路）“水浸街”改造工程--道路工程 | [7 empty] | 标段： |  | 第 9 页 共 27 页
项目编码 |  | 040202001001 |  | 项目名称 | 路床(槽)整形 |  |  |  | 计量单位 |  | m2 | 工程量 | 7499.75
清单综合单价组成明细
定额编号 | 定额项目名称 | 定额 单位 | 数量 | 单价 |  |  |  |  | 合价
|  |  |  | 人工费 | 材料费 | 机械费 | 管理费 和利润 |  | 人工费 |  | 材料费 | 机械费 | 管理费 和利润
D2-1-1 | 路床碾压检验 | 100m2 | 0.01 | 23.57 |  | 95.3 | 14.44 |  | 0.24 |  |  | 0.95 | 0.14
人工单价 |  | 小计 | [6 empty] | 0.24 |  |  | 0.95 | 0.14
综合工日97元/工日 |  | 未计价材料费
清单项目综合单价 | [8 empty] | 1.33
材 料 费 明 细 | 主要材料名称、规格、型号 |  |  |  |  | 单位 | 数量 |  | 单价（元） |  | 合价（元） | 暂估单价 （元） | 暂估合价 （元）
注：1.如不使用省级或行业建设主管部门发布的计价依据，可不填定额编码、名称等； 2.招标文件提供了暂估单价的材料，按暂估的单价填入表内“暂估单价”栏及“暂估合价”栏。
表-09
综合单价分析表
工程名称：珠江路（黄山路-泰山路）“水浸街”改造工程--道路工程 | [7 empty] | 标段： |  | 第 10 页 共 27 页
项目编码 |  | 040202015001 |  | 项目名称 | 4%水泥稳定级配碎石基层 厚20cm，集中拌合，运距3km |  |  |  | 计量单位 |  | m2 | 工程量 | 7499.75
清单综合单价组成明细
定额编号 | 定额项目名称 | 定额 单位 | 数量 | 单价 |  |  |  |  | 合价
|  |  |  | 人工费 | 材料费 | 机械费 | 管理费 和利润 |  | 人工费 |  | 材料费 | 机械费 | 管理费 和利润
D2-2-149 换 | 集中拌合水泥碎石混合料 水泥含量 4% | m3 | 0.204 | 10.48 | 143.27 | 12.54 | 3.65 |  | 2.14 |  | 29.23 | 2.56 | 0.74
D2-2-150 换 | 自卸汽车运输水泥石屑混合料 自卸汽车装载 第一个1km 实际运距(km):3 | 100m3 | 0.002 |  |  | 876.9 | 83.97 |  |  |  |  | 1.79 | 0.17
D2-2-154 换 | 机械铺筑水泥石屑(碎石)混合料 厚度 20cm | 100m2 | 0.01 | 73.83 | 11.97 | 149.63 | 31.74 |  | 0.74 |  | 0.12 | 1.5 | 0.32
人工单价 |  | 小计 | [6 empty] | 2.88 |  | 29.35 | 5.85 | 1.23
综合工日97元/工日 |  | 未计价材料费
清单项目综合单价 | [8 empty] | 39.3
材 料 费 明 细 | 主要材料名称、规格、型号 |  |  |  |  | 单位 | 数量 |  | 单价（元） |  | 合价（元） | 暂估单价 （元） | 暂估合价 （元）
| 复合普通硅酸盐水泥 P.C 32.5 |  |  |  |  | t | 0.0183 |  | 322.64 |  | 5.9
| 碎石 20～40 |  |  |  |  | m3 | 0.2997 |  | 77.62 |  | 23.26
| 水泥石屑(碎石)混合料 |  |  |  |  | m3
| 其他材料费 | [7 empty] | - |  | 0.19 | -
| 材料费小计 | [7 empty] | - |  | 29.35 | -
注：1.如不使用省级或行业建设主管部门发布的计价依据，可不填定额编码、名称等； 2.招标文件提供了暂估单价的材料，按暂估的单价填入表内“暂估单价”栏及“暂估合价”栏。
表-09
综合单价分析表
工程名称：珠江路（黄山路-泰山路）“水浸街”改造工程--道路工程 | [7 empty] | 标段： |  | 第 11 页 共 27 页
项目编码 |  | 040202015002 |  | 项目名称 | 6%水泥稳定级配碎石基层 厚20cm，集中拌合，运距3km |  |  |  | 计量单位 |  | m2 | 工程量 | 7353.35
清单综合单价组成明细
定额编号 | 定额项目名称 | 定额 单位 | 数量 | 单价 |  |  |  |  | 合价
|  |  |  | 人工费 | 材料费 | 机械费 | 管理费 和利润 |  | 人工费 |  | 材料费 | 机械费 | 管理费 和利润
D2-2-149 换 | 集中拌合水泥碎石混合料 水泥含量 6% | m3 | 0.204 | 10.48 | 156.53 | 12.54 | 3.65 |  | 2.14 |  | 31.93 | 2.56 | 0.74
D2-2-150 换 | 自卸汽车运输水泥石屑混合料 自卸汽车装载 第一个1km 实际运距(km):3 | 100m3 | 0.002 |  |  | 876.9 | 83.97 |  |  |  |  | 1.79 | 0.17
D2-2-154 换 | 机械铺筑水泥石屑(碎石)混合料 厚度 20cm | 100m2 | 0.01 | 73.83 | 11.97 | 149.63 | 31.74 |  | 0.74 |  | 0.12 | 1.5 | 0.32
人工单价 |  | 小计 | [6 empty] | 2.88 |  | 32.05 | 5.85 | 1.23
综合工日97元/工日 |  | 未计价材料费
清单项目综合单价 | [8 empty] | 42
材 料 费 明 细 | 主要材料名称、规格、型号 |  |  |  |  | 单位 | 数量 |  | 单价（元） |  | 合价（元） | 暂估单价 （元） | 暂估合价 （元）
| 复合普通硅酸盐水泥 P.C 32.5 |  |  |  |  | t | 0.0274 |  | 322.64 |  | 8.84
| 碎石 20～40 |  |  |  |  | m3 | 0.2965 |  | 77.62 |  | 23.01
| 水泥石屑(碎石)混合料 |  |  |  |  | m3
| 其他材料费 | [7 empty] | - |  | 0.19 | -
| 材料费小计 | [7 empty] | - |  | 32.04 | -
注：1.如不使用省级或行业建设主管部门发布的计价依据，可不填定额编码、名称等； 2.招标文件提供了暂估单价的材料，按暂估的单价填入表内“暂估单价”栏及“暂估合价”栏。
表-09
综合单价分析表
工程名称：珠江路（黄山路-泰山路）“水浸街”改造工程--道路工程 | [7 empty] | 标段： |  | 第 12 页 共 27 页
项目编码 |  | 040203001001 |  | 项目名称 | 沥青表面处治（S10）厚1.5cm，底洒透层油1.0kg/m2 |  |  |  | 计量单位 |  | m2 | 工程量 | 7064.24
清单综合单价组成明细
定额编号 | 定额项目名称 | 定额 单位 | 数量 | 单价 |  |  |  |  | 合价
|  |  |  | 人工费 | 材料费 | 机械费 | 管理费 和利润 |  | 人工费 |  | 材料费 | 机械费 | 管理费 和利润
D2-3-17 | 机械喷油、撒料 单层式 厚度 1.5cm | 100m2 | 0.01 | 123.09 | 145.22 | 31.26 | 32.07 |  | 1.23 |  | 1.45 | 0.31 | 0.32
D2-3-42 | 喷洒乳化沥青 喷油量(1kg/m2) | 100m2 | 0.01 | 6.11 | 371.61 | 22.69 | 3.64 |  | 0.06 |  | 3.72 | 0.23 | 0.04
D2-3-30 | 明火烤熬沥青 | t | 0.0016 | 161.51 | 4471.03 |  | 38.27 |  | 0.25 |  | 6.93 |  | 0.06
人工单价 |  | 小计 | [6 empty] | 1.54 |  | 12.1 | 0.54 | 0.42
综合工日97元/工日 |  | 未计价材料费
清单项目综合单价 | [8 empty] | 14.6
材 料 费 明 细 | 主要材料名称、规格、型号 |  |  |  |  | 单位 | 数量 |  | 单价（元） |  | 合价（元） | 暂估单价 （元） | 暂估合价 （元）
| 中砂 |  |  |  |  | m3 | 0.0031 |  | 129.13 |  | 0.4
| 柴油 |  |  |  |  | t | 0.0003 |  | 5165.61 |  | 1.55
| 石油沥青60～100# |  |  |  |  | t | 0.0017 |  | 3206.62 |  | 5.45
| 沥青加工油 |  |  |  |  | t | 0.0016
| 其他材料费 | [7 empty] | - |  | 4.78 | -
| 材料费小计 | [7 empty] | - |  | 12.18 | -
注：1.如不使用省级或行业建设主管部门发布的计价依据，可不填定额编码、名称等； 2.招标文件提供了暂估单价的材料，按暂估的单价填入表内“暂估单价”栏及“暂估合价”栏。
表-09
综合单价分析表
工程名称：珠江路（黄山路-泰山路）“水浸街”改造工程--道路工程 | [7 empty] | 标段： |  | 第 13 页 共 27 页
项目编码 |  | 040203005001 |  | 项目名称 | AM-40沥青碎石联结层 厚15cm |  |  |  | 计量单位 |  | m2 | 工程量 | 6966.27
清单综合单价组成明细
定额编号 | 定额项目名称 | 定额 单位 | 数量 | 单价 |  |  |  |  | 合价
|  |  |  | 人工费 | 材料费 | 机械费 | 管理费 和利润 |  | 人工费 |  | 材料费 | 机械费 | 管理费 和利润
D2-3-39 换 | 机械摊铺黑色碎石路面 厚度 15cm | 100m2 | 0.01 | 471.41 | 0.32 | 343.16 | 144.03 |  | 4.71 |  |  | 3.43 | 1.44
D2-3-29 | 人工加工黑色碎石 | m3 | 0.153 | 114.36 | 923.34 |  | 27.09 |  | 17.5 |  | 141.27 |  | 4.14
人工单价 |  | 小计 | [6 empty] | 22.21 |  | 141.27 | 3.43 | 5.58
综合工日97元/工日 |  | 未计价材料费
清单项目综合单价 | [8 empty] | 172.5
材 料 费 明 细 | 主要材料名称、规格、型号 |  |  |  |  | 单位 | 数量 |  | 单价（元） |  | 合价（元） | 暂估单价 （元） | 暂估合价 （元）
| 碎石 30～50 |  |  |  |  | m3 | 0.1499 |  | 76.99 |  | 11.54
| 柴油 |  |  |  |  | t | 0.0153 |  | 5165.61 |  | 79.03
| 石油沥青60～100# |  |  |  |  | t | 0.0138 |  | 3206.62 |  | 44.25
| 黑色沥青碎石 |  |  |  |  | m3
| 其他材料费 | [7 empty] | - |  | 6.54 | -
| 材料费小计 | [7 empty] | - |  | 141.36 | -
注：1.如不使用省级或行业建设主管部门发布的计价依据，可不填定额编码、名称等； 2.招标文件提供了暂估单价的材料，按暂估的单价填入表内“暂估单价”栏及“暂估合价”栏。
表-09
综合单价分析表
工程名称：珠江路（黄山路-泰山路）“水浸街”改造工程--道路工程 | [7 empty] | 标段： |  | 第 14 页 共 27 页
项目编码 |  | 040203005002 |  | 项目名称 | AM-40沥青碎石联结层 厚5cm |  |  |  | 计量单位 |  | m2 | 工程量 | 97.97
清单综合单价组成明细
定额编号 | 定额项目名称 | 定额 单位 | 数量 | 单价 |  |  |  |  | 合价
|  |  |  | 人工费 | 材料费 | 机械费 | 管理费 和利润 |  | 人工费 |  | 材料费 | 机械费 | 管理费 和利润
D2-3-37 | 机械摊铺黑色碎石路面 厚度 5cm | 100m2 | 0.01 | 177.22 | 0.11 | 184.15 | 59.34 |  | 1.77 |  |  | 1.84 | 0.59
D2-3-29 | 人工加工黑色碎石 | m3 | 0.051 | 114.36 | 923.34 |  | 27.09 |  | 5.83 |  | 47.09 |  | 1.38
人工单价 |  | 小计 | [6 empty] | 7.6 |  | 47.09 | 1.84 | 1.97
综合工日97元/工日 |  | 未计价材料费
清单项目综合单价 | [8 empty] | 58.51
材 料 费 明 细 | 主要材料名称、规格、型号 |  |  |  |  | 单位 | 数量 |  | 单价（元） |  | 合价（元） | 暂估单价 （元） | 暂估合价 （元）
| 碎石 30～50 |  |  |  |  | m3 | 0.05 |  | 76.99 |  | 3.85
| 柴油 |  |  |  |  | t | 0.0051 |  | 5165.61 |  | 26.34
| 石油沥青60～100# |  |  |  |  | t | 0.0046 |  | 3206.62 |  | 14.75
| 黑色沥青碎石 |  |  |  |  | m3 | 0.051
| 其他材料费 | [7 empty] | - |  | 2.18 | -
| 材料费小计 | [7 empty] | - |  | 47.12 | -
注：1.如不使用省级或行业建设主管部门发布的计价依据，可不填定额编码、名称等； 2.招标文件提供了暂估单价的材料，按暂估的单价填入表内“暂估单价”栏及“暂估合价”栏。
表-09
综合单价分析表
工程名称：珠江路（黄山路-泰山路）“水浸街”改造工程--道路工程 | [7 empty] | 标段： |  | 第 15 页 共 27 页
项目编码 |  | 040203006001 |  | 项目名称 | AC-16c中粒式沥青混凝土下面层 厚7cm，底洒粘层油0.6kg/m2 |  |  |  | 计量单位 |  | m2 | 工程量 | 6915.36
清单综合单价组成明细
定额编号 | 定额项目名称 | 定额 单位 | 数量 | 单价 |  |  |  |  | 合价
|  |  |  | 人工费 | 材料费 | 机械费 | 管理费 和利润 |  | 人工费 |  | 材料费 | 机械费 | 管理费 和利润
D2-3-41 | 喷洒石油沥青 喷油量(0.6kg/m2) | 100m2 | 0.01 | 6.11 |  | 22.69 | 3.64 |  | 0.06 |  |  | 0.23 | 0.04
D2-3-30 | 明火烤熬沥青 | t | 0.0006 | 161.51 | 4471.03 |  | 38.27 |  | 0.1 |  | 2.79 |  | 0.02
D2-3-54 | 机械摊铺沥青混凝土路面 中粒式 | 100m3 | 0.0007 | 950.6 | 126526.21 | 2550.02 | 465.39 |  | 0.67 |  | 88.57 | 1.79 | 0.33
人工单价 |  | 小计 | [6 empty] | 0.83 |  | 91.36 | 2.02 | 0.39
综合工日97元/工日 |  | 未计价材料费
清单项目综合单价 | [8 empty] | 94.58
材 料 费 明 细 | 主要材料名称、规格、型号 |  |  |  |  | 单位 | 数量 |  | 单价（元） |  | 合价（元） | 暂估单价 （元） | 暂估合价 （元）
| 柴油 |  |  |  |  | t | 0.0003 |  | 5165.61 |  | 1.55
| 石油沥青60～100# |  |  |  |  | t | 0.0007 |  | 3206.62 |  | 2.24
| 沥青加工油 |  |  |  |  | t | 0.0006
| 其他材料费 | [7 empty] | - |  | 0.01 | -
| 材料费小计 | [7 empty] | - |  | 3.8 | -
注：1.如不使用省级或行业建设主管部门发布的计价依据，可不填定额编码、名称等； 2.招标文件提供了暂估单价的材料，按暂估的单价填入表内“暂估单价”栏及“暂估合价”栏。
表-09
综合单价分析表
工程名称：珠江路（黄山路-泰山路）“水浸街”改造工程--道路工程 | [7 empty] | 标段： |  | 第 16 页 共 27 页
项目编码 |  | 040203006002 |  | 项目名称 | AC-13c细粒式改性沥青混凝土（SBS改性沥青）上面层 厚5cm，底洒粘层油0.5kg/m2 |  |  |  | 计量单位 |  | m2 | 工程量 | 6915.36
清单综合单价组成明细
定额编号 | 定额项目名称 | 定额 单位 | 数量 | 单价 |  |  |  |  | 合价
|  |  |  | 人工费 | 材料费 | 机械费 | 管理费 和利润 |  | 人工费 |  | 材料费 | 机械费 | 管理费 和利润
D2-3-41 | 喷洒石油沥青 喷油量(0.5kg/m2) | 100m2 | 0.01 | 6.11 |  | 22.69 | 3.64 |  | 0.06 |  |  | 0.23 | 0.04
D2-3-30 | 明火烤熬沥青 | t | 0.0005 | 161.51 | 4471.03 |  | 38.27 |  | 0.08 |  | 2.32 |  | 0.02
D2-3-55 | 机械摊铺沥青混凝土路面 细粒式 | 100m3 | 0.0005 | 1319.2 | 139913.09 | 3395.95 | 642.16 |  | 0.66 |  | 69.96 | 1.7 | 0.32
人工单价 |  | 小计 | [6 empty] | 0.8 |  | 72.28 | 1.93 | 0.38
综合工日97元/工日 |  | 未计价材料费
清单项目综合单价 | [8 empty] | 75.37
材 料 费 明 细 | 主要材料名称、规格、型号 |  |  |  |  | 单位 | 数量 |  | 单价（元） |  | 合价（元） | 暂估单价 （元） | 暂估合价 （元）
| 柴油 |  |  |  |  | t | 0.0003 |  | 5165.61 |  | 1.55
| 石油沥青60～100# |  |  |  |  | t | 0.0006 |  | 3206.62 |  | 1.92
| 沥青加工油 |  |  |  |  | t | 0.0005
| 其他材料费 | [7 empty] | - |  | 0.01 | -
| 材料费小计 | [7 empty] | - |  | 3.48 | -
注：1.如不使用省级或行业建设主管部门发布的计价依据，可不填定额编码、名称等； 2.招标文件提供了暂估单价的材料，按暂估的单价填入表内“暂估单价”栏及“暂估合价”栏。
表-09
综合单价分析表
工程名称：珠江路（黄山路-泰山路）“水浸街”改造工程--道路工程 | [7 empty] | 标段： |  | 第 17 页 共 27 页
项目编码 |  | 040202015003 |  | 项目名称 | B型开口6%水泥稳定级配碎石基层 厚25cm，集中拌合，运距3km |  |  |  | 计量单位 |  | m2 | 工程量 | 431.73
清单综合单价组成明细
定额编号 | 定额项目名称 | 定额 单位 | 数量 | 单价 |  |  |  |  | 合价
|  |  |  | 人工费 | 材料费 | 机械费 | 管理费 和利润 |  | 人工费 |  | 材料费 | 机械费 | 管理费 和利润
D2-2-149 换 | 集中拌合水泥碎石混合料 水泥含量 6% | m3 | 0.255 | 10.48 | 156.53 | 12.54 | 3.65 |  | 2.67 |  | 39.92 | 3.2 | 0.93
D2-2-150 | 自卸汽车运输水泥石屑混合料 自卸汽车装载 第一个3km | 100m3 | 0.0025 |  |  | 638.8 | 61.19 |  |  |  |  | 1.63 | 0.16
D2-2-154 换 | 机械铺筑水泥石屑(碎石)混合料 厚度 25cm | 100m2 | 0.01 | 92.27 | 11.97 | 189.22 | 39.86 |  | 0.92 |  | 0.12 | 1.89 | 0.4
人工单价 |  | 小计 | [6 empty] | 3.59 |  | 40.04 | 6.72 | 1.49
综合工日97元/工日 |  | 未计价材料费
清单项目综合单价 | [8 empty] | 51.84
材 料 费 明 细 | 主要材料名称、规格、型号 |  |  |  |  | 单位 | 数量 |  | 单价（元） |  | 合价（元） | 暂估单价 （元） | 暂估合价 （元）
| 复合普通硅酸盐水泥 P.C 32.5 |  |  |  |  | t | 0.0343 |  | 322.64 |  | 11.07
| 碎石 20～40 |  |  |  |  | m3 | 0.3706 |  | 77.62 |  | 28.77
| 水泥石屑(碎石)混合料 |  |  |  |  | m3
| 其他材料费 | [7 empty] | - |  | 0.21 | -
| 材料费小计 | [7 empty] | - |  | 40.05 | -
注：1.如不使用省级或行业建设主管部门发布的计价依据，可不填定额编码、名称等； 2.招标文件提供了暂估单价的材料，按暂估的单价填入表内“暂估单价”栏及“暂估合价”栏。
表-09
综合单价分析表
工程名称：珠江路（黄山路-泰山路）“水浸街”改造工程--道路工程 | [7 empty] | 标段： |  | 第 18 页 共 27 页
项目编码 |  | 040203007001 |  | 项目名称 | B型开口水泥混凝土路面 C30砼厚18cm，水养生 |  |  |  | 计量单位 |  | m2 | 工程量 | 502.95
清单综合单价组成明细
定额编号 | 定额项目名称 | 定额 单位 | 数量 | 单价 |  |  |  |  | 合价
|  |  |  | 人工费 | 材料费 | 机械费 | 管理费 和利润 |  | 人工费 |  | 材料费 | 机械费 | 管理费 和利润
D2-3-58 换 | 水泥混凝土路面 厚度 18cm 普通商品混凝土40石 C30 | 100m2 | 0.01 | 2554.98 | 5554.76 | 28.39 | 608.32 |  | 25.55 |  | 55.55 | 0.28 | 6.08
D2-3-67 | 缩缝 | 100延长米 | 0.0026 | 446.98 | 302.07 | 442.11 | 144.07 |  | 1.16 |  | 0.78 | 1.14 | 0.37
D2-3-73 换 | 水泥混凝土路面养生 水养生 | 100m2 | 0.01 | 68.09 | 48 |  | 15.97 |  | 0.68 |  | 0.48 |  | 0.16
人工单价 |  | 小计 | [6 empty] | 27.39 |  | 56.81 | 1.42 | 6.61
综合工日97元/工日 |  | 未计价材料费
清单项目综合单价 | [8 empty] | 92.25
材 料 费 明 细 | 主要材料名称、规格、型号 |  |  |  |  | 单位 | 数量 |  | 单价（元） |  | 合价（元） | 暂估单价 （元） | 暂估合价 （元）
| 柴油 |  |  |  |  | t |  |  | 5165.61
| 石油沥青60～100# |  |  |  |  | t | 0.0001 |  | 3206.62 |  | 0.32
| 其他材料费 | [7 empty] | - |  | 56.15 | -
| 材料费小计 | [7 empty] | - |  | 56.47 | -
注：1.如不使用省级或行业建设主管部门发布的计价依据，可不填定额编码、名称等； 2.招标文件提供了暂估单价的材料，按暂估的单价填入表内“暂估单价”栏及“暂估合价”栏。
表-09
综合单价分析表
工程名称：珠江路（黄山路-泰山路）“水浸街”改造工程--道路工程 | [7 empty] | 标段： |  | 第 19 页 共 27 页
项目编码 |  | 041001001001 |  | 项目名称 | 拆除路面//砼路面厚22cm，废料外运10km |  |  |  | 计量单位 |  | m2 | 工程量 | 7715.6
清单综合单价组成明细
定额编号 | 定额项目名称 | 定额 单位 | 数量 | 单价 |  |  |  |  | 合价
|  |  |  | 人工费 | 材料费 | 机械费 | 管理费 和利润 |  | 人工费 |  | 材料费 | 机械费 | 管理费 和利润
D1-4-13 换 | 液压岩石破碎机破碎混凝土类面层 厚22cm | 100m2 | 0.01 | 41.05 | 2.82 | 1152.77 | 9.03 |  | 0.41 |  | 0.03 | 11.53 | 0.09
D1-1-114 换 | 挖掘机挖石方、自卸汽车运卸松散石方 运距10km | 1000m3 | 0.0002 | 951.57 |  | 43035.06 | 209.32 |  | 0.21 |  |  | 9.47 | 0.05
人工单价 |  | 小计 | [6 empty] | 0.62 |  | 0.03 | 21 | 0.14
综合工日97元/工日 |  | 未计价材料费
清单项目综合单价 | [8 empty] | 21.78
材 料 费 明 细 | 主要材料名称、规格、型号 |  |  |  |  | 单位 | 数量 |  | 单价（元） |  | 合价（元） | 暂估单价 （元） | 暂估合价 （元）
| 其他材料费 | [7 empty] | - |  | 0.03 | -
| 材料费小计 | [7 empty] | - |  | 0.03 | -
注：1.如不使用省级或行业建设主管部门发布的计价依据，可不填定额编码、名称等； 2.招标文件提供了暂估单价的材料，按暂估的单价填入表内“暂估单价”栏及“暂估合价”栏。
表-09
综合单价分析表
工程名称：珠江路（黄山路-泰山路）“水浸街”改造工程--道路工程 | [7 empty] | 标段： |  | 第 20 页 共 27 页
项目编码 |  | 041001002001 |  | 项目名称 | 拆除人行道//步道砖厚6cm，废料外运10km |  |  |  | 计量单位 |  | m2 | 工程量 | 2395
清单综合单价组成明细
定额编号 | 定额项目名称 | 定额 单位 | 数量 | 单价 |  |  |  |  | 合价
|  |  |  | 人工费 | 材料费 | 机械费 | 管理费 和利润 |  | 人工费 |  | 材料费 | 机械费 | 管理费 和利润
D1-4-33 | 拆除人行道 混凝土预制板 厚8cm内 | 100m2 | 0.01 | 220 |  |  | 48.4 |  | 2.2 |  |  |  | 0.48
D1-1-114 换 | 挖掘机挖石方、自卸汽车运卸松散石方 运距10km | 1000m3 | 0.0001 | 951.57 |  | 43035.06 | 209.32 |  | 0.08 |  |  | 3.44 | 0.02
人工单价 |  | 小计 | [6 empty] | 2.28 |  |  | 3.44 | 0.5
综合工日97元/工日 |  | 未计价材料费
清单项目综合单价 | [8 empty] | 6.22
材 料 费 明 细 | 主要材料名称、规格、型号 |  |  |  |  | 单位 | 数量 |  | 单价（元） |  | 合价（元） | 暂估单价 （元） | 暂估合价 （元）
注：1.如不使用省级或行业建设主管部门发布的计价依据，可不填定额编码、名称等； 2.招标文件提供了暂估单价的材料，按暂估的单价填入表内“暂估单价”栏及“暂估合价”栏。
表-09
综合单价分析表
工程名称：珠江路（黄山路-泰山路）“水浸街”改造工程--道路工程 | [7 empty] | 标段： |  | 第 21 页 共 27 页
项目编码 |  | 041001003001 |  | 项目名称 | 拆除基层//路面基层厚20cm，废料外运10km |  |  |  | 计量单位 |  | m2 | 工程量 | 7715.6
清单综合单价组成明细
定额编号 | 定额项目名称 | 定额 单位 | 数量 | 单价 |  |  |  |  | 合价
|  |  |  | 人工费 | 材料费 | 机械费 | 管理费 和利润 |  | 人工费 |  | 材料费 | 机械费 | 管理费 和利润
D1-4-15 换 | 机械拆除各类底层 厚20cm | 100m2 | 0.01 | 911.42 | 3.41 | 427 | 200.52 |  | 9.11 |  | 0.03 | 4.27 | 2.01
D1-1-57 换 | 挖土机装土自卸汽车运卸土方 运距10km | 1000m3 | 0.0002 | 342.6 |  | 20136.71 | 75.37 |  | 0.07 |  |  | 4.03 | 0.02
人工单价 |  | 小计 | [6 empty] | 9.18 |  | 0.03 | 8.3 | 2.03
综合工日97元/工日 |  | 未计价材料费
清单项目综合单价 | [8 empty] | 19.53
材 料 费 明 细 | 主要材料名称、规格、型号 |  |  |  |  | 单位 | 数量 |  | 单价（元） |  | 合价（元） | 暂估单价 （元） | 暂估合价 （元）
| 其他材料费 | [7 empty] | - |  | 0.03 | -
| 材料费小计 | [7 empty] | - |  | 0.03 | -
注：1.如不使用省级或行业建设主管部门发布的计价依据，可不填定额编码、名称等； 2.招标文件提供了暂估单价的材料，按暂估的单价填入表内“暂估单价”栏及“暂估合价”栏。
表-09
综合单价分析表
工程名称：珠江路（黄山路-泰山路）“水浸街”改造工程--道路工程 | [7 empty] | 标段： |  | 第 22 页 共 27 页
项目编码 |  | 041001003002 |  | 项目名称 | 拆除基层//步道基层厚15cm，废料外运10km |  |  |  | 计量单位 |  | m2 | 工程量 | 2395
清单综合单价组成明细
定额编号 | 定额项目名称 | 定额 单位 | 数量 | 单价 |  |  |  |  | 合价
|  |  |  | 人工费 | 材料费 | 机械费 | 管理费 和利润 |  | 人工费 |  | 材料费 | 机械费 | 管理费 和利润
D1-4-15 | 机械拆除各类底层 厚15cm内 | 100m2 | 0.01 | 684.43 | 2.37 | 317.48 | 150.56 |  | 6.84 |  | 0.02 | 3.17 | 1.51
D1-1-57 换 | 挖土机装土自卸汽车运卸土方 运距10km | 1000m3 | 0.0002 | 342.6 |  | 20136.71 | 75.37 |  | 0.05 |  |  | 3.02 | 0.01
人工单价 |  | 小计 | [6 empty] | 6.89 |  | 0.02 | 6.19 | 1.52
综合工日97元/工日 |  | 未计价材料费
清单项目综合单价 | [8 empty] | 14.64
材 料 费 明 细 | 主要材料名称、规格、型号 |  |  |  |  | 单位 | 数量 |  | 单价（元） |  | 合价（元） | 暂估单价 （元） | 暂估合价 （元）
| 其他材料费 | [7 empty] | - |  | 0.02 | -
| 材料费小计 | [7 empty] | - |  | 0.02 | -
注：1.如不使用省级或行业建设主管部门发布的计价依据，可不填定额编码、名称等； 2.招标文件提供了暂估单价的材料，按暂估的单价填入表内“暂估单价”栏及“暂估合价”栏。
表-09
综合单价分析表
工程名称：珠江路（黄山路-泰山路）“水浸街”改造工程--道路工程 | [7 empty] | 标段： |  | 第 23 页 共 27 页
项目编码 |  | 041001005002 |  | 项目名称 | 拆除侧、平(缘)石//废料外运10km |  |  |  | 计量单位 |  | m | 工程量 | 391
清单综合单价组成明细
定额编号 | 定额项目名称 | 定额 单位 | 数量 | 单价 |  |  |  |  | 合价
|  |  |  | 人工费 | 材料费 | 机械费 | 管理费 和利润 |  | 人工费 |  | 材料费 | 机械费 | 管理费 和利润
D1-4-40 | 拆除侧石 石质 | 100m | 0.01 | 349.2 |  |  | 76.82 |  | 3.49 |  |  |  | 0.77
D1-4-72 | 拆除混凝土障碍物 机械拆除 无筋 | 10m3 | 0.0035 | 1422.12 |  | 793.86 | 312.83 |  | 4.98 |  |  | 2.78 | 1.09
D1-1-114 换 | 挖掘机挖石方、自卸汽车运卸松散石方 运距10km | 1000m3 | 0.0001 | 951.57 |  | 43035.06 | 209.32 |  | 0.06 |  |  | 2.8 | 0.01
人工单价 |  | 小计 | [6 empty] | 8.53 |  |  | 5.58 | 1.87
综合工日97元/工日 |  | 未计价材料费
清单项目综合单价 | [8 empty] | 15.99
材 料 费 明 细 | 主要材料名称、规格、型号 |  |  |  |  | 单位 | 数量 |  | 单价（元） |  | 合价（元） | 暂估单价 （元） | 暂估合价 （元）
注：1.如不使用省级或行业建设主管部门发布的计价依据，可不填定额编码、名称等； 2.招标文件提供了暂估单价的材料，按暂估的单价填入表内“暂估单价”栏及“暂估合价”栏。
表-09
综合单价分析表
工程名称：珠江路（黄山路-泰山路）“水浸街”改造工程--道路工程 | [7 empty] | 标段： |  | 第 24 页 共 27 页
项目编码 |  | 040101001001 |  | 项目名称 | 挖一般土方//人工：机械=6:94.外运10km |  |  |  | 计量单位 |  | m3 | 工程量 | 305.43
清单综合单价组成明细
定额编号 | 定额项目名称 | 定额 单位 | 数量 | 单价 |  |  |  |  | 合价
|  |  |  | 人工费 | 材料费 | 机械费 | 管理费 和利润 |  | 人工费 |  | 材料费 | 机械费 | 管理费 和利润
D1-1-5 换 | 人工挖土方 一、二类土 深度在1.5m内 | 100m3 | 0.0006 | 1489.34 |  |  | 325.01 |  | 0.89 |  |  |  | 0.2
D1-1-55 换 | 人工装自卸汽车运土方 运距10km | 100m3 | 0.0006 | 988.24 |  | 2477.96 | 217.39 |  | 0.59 |  |  | 1.49 | 0.13
D1-1-33 换 | 挖土机挖土方自卸汽车运土方 运距10km 一、二类土 | 1000m3 | 0.0009 | 570.94 |  | 20964.79 | 125.6 |  | 0.54 |  |  | 19.71 | 0.12
人工单价 |  | 小计 | [6 empty] | 2.02 |  |  | 21.2 | 0.45
综合工日97元/工日 |  | 未计价材料费
清单项目综合单价 | [8 empty] | 23.65
材 料 费 明 细 | 主要材料名称、规格、型号 |  |  |  |  | 单位 | 数量 |  | 单价（元） |  | 合价（元） | 暂估单价 （元） | 暂估合价 （元）
注：1.如不使用省级或行业建设主管部门发布的计价依据，可不填定额编码、名称等； 2.招标文件提供了暂估单价的材料，按暂估的单价填入表内“暂估单价”栏及“暂估合价”栏。
表-09
综合单价分析表
工程名称：珠江路（黄山路-泰山路）“水浸街”改造工程--道路工程 | [7 empty] | 标段： |  | 第 25 页 共 27 页
项目编码 |  | 040103001001 |  | 项目名称 | 回填方//填中砂，压实度94% |  |  |  | 计量单位 |  | m3 | 工程量 | 1063.99
清单综合单价组成明细
定额编号 | 定额项目名称 | 定额 单位 | 数量 | 单价 |  |  |  |  | 合价
|  |  |  | 人工费 | 材料费 | 机械费 | 管理费 和利润 |  | 人工费 |  | 材料费 | 机械费 | 管理费 和利润
D1-1-189 | 填中砂 | 10m3 | 0.1 | 74.21 | 1671.21 | 55.58 | 19.93 |  | 7.42 |  | 167.12 | 5.56 | 1.99
人工单价 |  | 小计 | [6 empty] | 7.42 |  | 167.12 | 5.56 | 1.99
综合工日97元/工日 |  | 未计价材料费
清单项目综合单价 | [8 empty] | 182.1
材 料 费 明 细 | 主要材料名称、规格、型号 |  |  |  |  | 单位 | 数量 |  | 单价（元） |  | 合价（元） | 暂估单价 （元） | 暂估合价 （元）
| 中砂 |  |  |  |  | m3 | 1.29 |  | 129.13 |  | 166.58
| 其他材料费 | [7 empty] | - |  | 0.54 | -
| 材料费小计 | [7 empty] | - |  | 167.12 | -
注：1.如不使用省级或行业建设主管部门发布的计价依据，可不填定额编码、名称等； 2.招标文件提供了暂估单价的材料，按暂估的单价填入表内“暂估单价”栏及“暂估合价”栏。
表-09
综合单价分析表
工程名称：珠江路（黄山路-泰山路）“水浸街”改造工程--道路工程 | [7 empty] | 标段： |  | 第 26 页 共 27 页
项目编码 |  | 041106001001 |  | 项目名称 | 大型机械设备进出场及安拆 |  |  |  | 计量单位 |  | 台·次 | 工程量 | 1
清单综合单价组成明细
定额编号 | 定额项目名称 | 定额 单位 | 数量 | 单价 |  |  |  |  | 合价
|  |  |  | 人工费 | 材料费 | 机械费 | 管理费 和利润 |  | 人工费 |  | 材料费 | 机械费 | 管理费 和利润
9946461 | 履带式挖掘机每次场外运费 1m3内 | 台次 | 1 | 1164 | 773.17 | 3086.86 | 209.52 |  | 1164 |  | 773.17 | 3086.86 | 209.52
9946501 | 压路机每次场外运费 | 台次 | 1 | 485 | 766.99 | 2968.35 | 87.3 |  | 485 |  | 766.99 | 2968.35 | 87.3
9946461 | 沥青混凝土自动找平摊铺机场外运费 | 台次 | 1 | 1164 | 773.17 | 3086.86 | 209.52 |  | 1164 |  | 773.17 | 3086.86 | 209.52
人工单价 |  | 小计 | [6 empty] | 2813 |  | 2313.33 | 9142.07 | 506.34
综合工日97元/工日 |  | 未计价材料费
清单项目综合单价 | [8 empty] | 14774.74
材 料 费 明 细 | 主要材料名称、规格、型号 |  |  |  |  | 单位 | 数量 |  | 单价（元） |  | 合价（元） | 暂估单价 （元） | 暂估合价 （元）
| 其他材料费 | [7 empty] | - |  | 2313.33 | -
| 材料费小计 | [7 empty] | - |  | 2313.33 | -
注：1.如不使用省级或行业建设主管部门发布的计价依据，可不填定额编码、名称等； 2.招标文件提供了暂估单价的材料，按暂估的单价填入表内“暂估单价”栏及“暂估合价”栏。
表-09
综合单价分析表
工程名称：珠江路（黄山路-泰山路）“水浸街”改造工程--道路工程 | [7 empty] | 标段： |  | 第 27 页 共 27 页
项目编码 |  | 041102001001 |  | 项目名称 | 垫层模板 |  |  |  | 计量单位 |  | m2 | 工程量 | 152.34
清单综合单价组成明细
定额编号 | 定额项目名称 | 定额 单位 | 数量 | 单价 |  |  |  |  | 合价
|  |  |  | 人工费 | 材料费 | 机械费 | 管理费 和利润 |  | 人工费 |  | 材料费 | 机械费 | 管理费 和利润
D5-7-1 | 混凝土基础垫层 木模 水泥砂浆 1：2 | 100m2 | 0.01 | 858.19 | 2683.49 | 134.05 | 223.29 |  | 8.58 |  | 26.83 | 1.34 | 2.23
人工单价 |  | 小计 | [6 empty] | 8.58 |  | 26.83 | 1.34 | 2.23
综合工日97元/工日 |  | 未计价材料费
清单项目综合单价 | [8 empty] | 38.98
材 料 费 明 细 | 主要材料名称、规格、型号 |  |  |  |  | 单位 | 数量 |  | 单价（元） |  | 合价（元） | 暂估单价 （元） | 暂估合价 （元）
| 复合普通硅酸盐水泥 P.C 32.5 |  |  |  |  | t | 0.0001 |  | 322.64 |  | 0.02
| 中砂 |  |  |  |  | m3 | 0.0001 |  | 129.13 |  | 0.01
| 其他材料费 | [7 empty] | - |  | 26.71 | -
| 材料费小计 | [7 empty] | - |  | 26.77 | -
注：1.如不使用省级或行业建设主管部门发布的计价依据，可不填定额编码、名称等； 2.招标文件提供了暂估单价的材料，按暂估的单价填入表内“暂估单价”栏及“暂估合价”栏。
表-09

## 表-11 总价措施项目清单与计价表
总价措施项目清单与计价表
工程名称：珠江路（黄山路-泰山路）“水浸街”改造工程--道路工程 | [7 empty] | 第 1 页 共 1 页
序号 | 项目编码 | 项目名称 | 计算基础 | 费率 (%) | 金额 (元) |  | 调整 费率(%) |  | 调整后 金额(元) | 备注
1 | 041109001001 | 文明施工与环境保护、临时设施、安全施工 | 分部分项合计 | 3.538 | 162395.06 |  |  |  |  | 以分部分项工程费为计算基础，费率3.538%
2 | 041109002001 | 夜间施工增加费 |  | 0 | [5 empty] | 以夜间施工项目人工费的20%计算
3 | 041109005001 | 交通干扰工程施工增加费 | 分部分项人工费 | 10 | 51273.62 |  |  |  |  | 以市政道路上施工项目人工费为计算基础，费率10%
4 | 粤041109008001 | 赶工措施费 | 分部分项合计 | 0 | [5 empty] | 赶工措施费=（1-δ）*分部分项工程费*0.1 （0.8≤δ＜1 式中：δ=合同工期/定额工期）
5 | 粤041109009001 | 文明工地增加费 | 分部分项合计 | 0 | [5 empty] | 以分部分项工程费为计算基础；市级文明工地0.20%；省级文明工地0.40%
6 | 041108001001 | 地下管线交叉降效费 |  | 0 | [5 empty] | 按实际发生或经批准的施工方案计算
合 计 |  |  |  |  | 213668.68
编制人（造价人员）： | [5 empty] | 复核人（造价工程师）：
注：1.“计算基础”中安全文明施工费可为“定额基价”、“定额人工费”或“定额人工费+定额机械费”，其他项目可为“定额人工费”或“定额人工费+定额机械费”。 2.按施工方案计算的措施费，若无“计算基础”和“费率”的数值，也可只填“金额”数值，但应在备注栏说明施工方案出处或计算方法。
表-11

## 表-12 其他项目清单与计价汇总表
其他项目清单与计价汇总表
工程名称：珠江路（黄山路-泰山路）“水浸街”改造工程--道路工程 |  |  |  | 第 1 页 共 1 页
序号 | 项目名称 | 金额（元） | 结算金额（元） |  | 备注
1 | 暂列金额 |  |  |  | 明细详见表-12-1
2 | 暂估价
2.1 | 材料暂估价 | — |  |  | 明细详见表-12-2
2.2 | 专业工程暂估价 |  |  |  | 明细详见表-12-3
3 | 计日工 |  |  |  | 明细详见表-12-4
4 | 总承包服务费 |  |  |  | 明细详见表-12-5
5 | 材料检验试验费 | 9180.05
6 | 预算包干费 | 91800.49
7 | 工程优质费
8 | 其他项目费
9 | 现场签证费用
10 | 索赔费用
| 合 计 | 100980.54 |  |  | —
注：材料（工程设备）暂估单价进入清单项目综合单价，此处不汇总。
表—12

## 表-13 规费、税金项目清单与计价表
规费、税金项目清单与计价表
工程名称：珠江路（黄山路-泰山路）“水浸街”改造工程--道路工程 | [5 empty] | 第 1 页 共 1 页
序号 | 项目名称 | 计算基础 |  | 取费基数 | 计算费率 (%) |  | 金额(元)
1 | 规费 | 工程排污费+危险作业意外伤害保险费+价格调节基金+防洪工程维护费 |  | 22679.39 |  |  | 22679.39
1.1 | 工程排污费 | 分部分项合计+措施合计+其他项目 |  | 4925386.4 | 0.25 |  | 12313.47
1.2 | 危险作业意外伤害保险费 | 分部分项合计+措施合计+其他项目 |  | 4925386.4 | 0.08 |  | 3940.31
1.3 | 价格调节基金 | 分部分项合计+措施合计+其他项目+工程排污费+危险作业意外伤害保险费 |  | 4941640.18 | 0.03 |  | 1482.49
1.4 | 防洪工程维护费 | 分部分项合计+措施合计+其他项目+工程排污费+危险作业意外伤害保险费+价格调节基金 |  | 4943122.67 | 0.1 |  | 4943.12
2 | 税金 | 分部分项合计+措施合计+其他项目+规费-价格调节基金-防洪工程维护费 |  | 4941640.18 | 11 |  | 543580.42
合 计 | [6 empty] | 566259.81
编制人（造价人员）： |  |  | 复核人（造价工程师）：
表—13

## （5.0）单位工程人材机汇总表
单位工程人材机汇总表
工程名称：珠江路（黄山路-泰山路）“水浸街”改造工程--道路工程 | [5 empty] | 第 1 页 共 2 页
序号 | 编码 | 名称及规格 | 单位 | 数量 | 单价 （元） |  | 合价 （元）
1 | 0001001 | 综合工日 | 工日 | 5328.2847 | 97 |  | 516843.62
2 | RGFTZ | 人工费调整 | 元 | 3.1897 | 1 |  | 3.19
3 | 0103091 | 镀锌低碳钢丝φ4.0 | kg | 12 | 2.06 |  | 24.72
4 | 0115011 | 热轧空心六角钢(综合) | kg | 53.4471 | 2.12 |  | 113.31
5 | 0229001 | 麻布 | m2 | 30 | 3.2 |  | 96
6 | 0351001 | 圆钉(综合) | kg | 31.0626 | 4.81 |  | 149.41
7 | 0357001 | 镀锌低碳钢丝φ0.7～0.9 | kg | 0.2742 | 2.4 |  | 0.66
8 | 0359001 | 铁件(综合) | kg | 32.6918 | 2.07 |  | 67.67
9 | 0365131 | 合金钢钻头一字型 | 个 | 33.5242 | 5.19 |  | 173.99
10 | 0365281 | 钢锯片φ300 | 片 | 0.26 | 386.63 |  | 100.52
11 | 0401013 | 复合普通硅酸盐水泥P.C 32.5 | t | 401.1944 | 322.64 |  | 129441.36
12 | 0403011 | 细砂 | m3 | 12.6288 | 120.87 |  | 1526.44
13 | 0403021 | 中砂 | m3 | 1521.2025 | 129.13 |  | 196432.88
14 | 0405011 | 碎石20～40 | m3 | 4587.8838 | 77.62 |  | 356111.54
15 | 0405021 | 碎石30～50 | m3 | 1049.419 | 76.99 |  | 80794.77
16 | 0405031 | 碎石5 | m3 | 257.0006 | 79.71 |  | 20485.52
17 | 0405041 | 碎石10 | m3 | 289.1256 | 79.42 |  | 22962.36
18 | 0405061 | 碎石20 | m3 | 93.9544 | 78.45 |  | 7370.72
19 | 0503031 | 板方材 | m3 | 2.4226 | 1772.11 |  | 4293.11
20 | 0503211 | 枕木 | m3 | 0.24 | 1410.89 |  | 338.61
21 | 1155031@1 | PC-2改性乳化沥青 | kg | 7346.8096 | 3.35 |  | 24611.81
22 | 1155121 | 石油沥青60～100# | t | 116.6302 | 3206.62 |  | 373988.73
23 | 1201001 | 柴油 | t | 113.4032 | 5165.61 |  | 585796.7
24 | 1201011 | 柴油 | kg | 282.5696 | 5.17 |  | 1460.88
25 | 1233041 | 脱模剂 | kg | 15.234 | 2.43 |  | 37.02
26 | 1945051 | 高压风管 | m | 4.0442 | 8.13 |  | 32.88
27 | 3115001 | 水 | m3 | 1678.695 | 3.42 |  | 5741.14
28 | 3237011 | 合金钎头φ150 | 个 | 1.5431 | 141.58 |  | 218.47
29 | 9946131 | 其他材料费 | 元 | 4725.9562 | 1 |  | 4725.96
30 | CLFTZ | 材料费调整 | 元 | -0.7716 | 1 |  | -0.77
31 | 8021914 | 普通商品混凝土 碎石粒径40石C20 | m3 | 880.1164 | 270.49 |  | 238062.69
32 | 8021916 | 普通商品混凝土 碎石粒径40石C30 | m3 | 92.3416 | 297.48 |  | 27469.78
33 | 0405101 | 黑色沥青碎石 | m3 | 4.9965
单位工程人材机汇总表
工程名称：珠江路（黄山路-泰山路）“水浸街”改造工程--道路工程 | [5 empty] | 第 2 页 共 2 页
序号 | 编码 | 名称及规格 | 单位 | 数量 | 单价 （元） |  | 合价 （元）
34 | 0411101@1 | 花岗岩车止石Φ24*60cm | 根 | 6 | 67.96 |  | 407.76
35 | 1200021 | 沥青加工油 | t | 18.8608
36 | 3305041@1 | Cc40本色联锁砖 11*22*6cm | m2 | 5576.3706 | 46.6 |  | 259858.87
37 | 3307001@1 | 花岗岩平石25*12-9cm | m | 662.9067 | 43.69 |  | 28962.39
38 | 3307021@1 | 花岗岩路缘石15*45cm | m | 773.1458 | 98.3 |  | 76000.23
39 | 9946001 | 折旧费 | 元 | 90003.5592 | 1 |  | 90003.56
40 | 9946011 | 大修理费 | 元 | 18088.3177 | 1 |  | 18088.32
41 | 9946021 | 经常修理费 | 元 | 50091.7154 | 1 |  | 50091.72
42 | 9946031 | 安拆费及场外运输费 | 元 | 1988.6755 | 1 |  | 1988.68
43 | 9946041 | 汽油(机械用)国Ⅲ93# | kg | 726.51 | 5.97 |  | 4337.26
44 | 9946051 | 柴油(机械用)0# | kg | 28482.3483 | 5.15 |  | 146684.09
45 | 9946071 | 电(机械用) | kw·h | 11055.2526 | 0.73 |  | 8070.33
46 | 9946111 | 其他费用 | 元 | 15350.2635 | 1 |  | 15350.26
47 | 9946606 | 机上人工 | 工日 | 959.797 | 97 |  | 93100.31
48 | JXFTZ | 机械费调整 | 元 | 0.7984 | 1 |  | 0.8
|  | 合计 |  |  |  |  | 3392420.27