## 表3-5 单位工程预算价汇总表-1
单位工程招标控制价汇总表
工程名称：法院防治自然灾害综合整治工程(边坡支护) |  |  | 第 1 页 共 1 页
序号 | 费 用 名 称 | 计 算 基 础 |  | 金 额（元）
1 | 分部分项合计 | 分部分项合计 |  | 870580.4
1.1 |  |  |  | 870580.4
2 | 措施合计 | 安全防护、文明施工措施项目费+其他措施费 |  | 120335.32
2.1 | 安全防护、文明施工措施项目费 | 安全及文明施工措施费 |  | 54801.56
2.2 | 其他措施费 | 其他措施费 |  | 65533.76
3 | 其他项目 | 其他项目合计 |  | 20023.35
3.1 | 材料检验试验费 | 材料检验试验费 |  | 2611.74
3.2 | 工程优质费 | 工程优质费
3.3 | 暂列金额 | 暂列金额
3.4 | 暂估价 | 暂估价合计
3.5 | 计日工 | 计日工
3.6 | 总承包服务费 | 总承包服务费
3.7 | 材料保管费 | 材料保管费
3.8 | 预算包干费 | 预算包干费 |  | 17411.61
3.9 | 索赔费用 | 索赔费用
3.10 | 现场签证费用 | 现场签证费用
4 | 规费 | 规费合计 |  | 4650.32
5 | 税金 | 分部分项合计+措施合计+其他项目+规费 |  | 111714.83
6 | 总造价 | 分部分项合计+措施合计+其他项目+规费+税金 |  | 1127304.22

## 表3-6 分部分项工程计价表-1
分部分项工程计价表
工程名称：法院防治自然灾害综合整治工程(边坡支护) | [5 empty] | 第 1 页 共 1 页
序号 | 项目编码 | 项目名称 | 项目特征描述 | 计量 单位 | 工程数量 |  | 金额（元）
[7 empty] | 综合单价 | 合价
1 | 010101002001 | 挖一般土方 |  | m3 | 2249.73 |  | 6.23 | 14015.82
2 | 010101002002 | 挖一般土方 |  | m3 | 964.17 |  | 143.75 | 138599.44
3 | 010101003001 | 挖沟槽土方 |  | m3 | 447.04 |  | 80.63 | 36044.84
4 | 010103001001 | 回填方 |  | m3 | 257.14 |  | 15.41 | 3962.53
5 | 010103002001 | 余方弃置 |  | m3 | 2439.63 |  | 19.74 | 48158.3
6 | 040302006001 | 锚杆(索) |  | m | 1240 |  | 276.87 | 343318.8
7 | 010501001001 | 垫层 |  | m3 | 6.29 |  | 381.39 | 2398.94
8 | 010503001001 | 基础梁 |  | m3 | 31.45 |  | 435.32 | 13690.81
9 | 010515001001 | 现浇构件螺纹钢 φ25内 三级 |  | t | 13.088 |  | 2879.3 | 37684.28
10 | 010515001002 | 现浇构件螺纹钢 φ25内 二级 |  | t | 1.441 |  | 2836.85 | 4087.9
11 | 010515001003 | 现浇构件螺纹钢 φ10内 二级 |  | t | 11.201 |  | 3127.23 | 35028.1
12 | 010515001004 | 现浇构件圆钢 φ10内 |  | t | 0.658 |  | 3124.02 | 2055.61
13 | 010515001005 | 现浇构件箍筋 圆钢 φ10内 |  | t | 7.096 |  | 3499.91 | 24835.36
14 | 010903004001 | 伸缩缝 |  | m | 14.52 |  | 20.43 | 296.64
15 | 010505001001 | 有梁板 |  | m3 | 316.76 |  | 441.16 | 139741.84
16 | 040309009001 | 排(泄)水管75 |  | m | 152 |  | 16.97 | 2579.44
17 | 040309001001 | 金属栏杆 |  | m | 104.84 |  | 68.18 | 7147.99
18 | 010507003001 | 电缆沟、地沟 |  | m | 104.84 |  | 161.52 | 16933.76
|  | 【】分部小计 | [5 empty] | 870580.4
本页小计 | [7 empty] | 870580.4
合 计 | [7 empty] | 870580.4

## 表3-7 综合单价分析表（一）
综合单价分析表
工程名称：法院防治自然灾害综合整治工程(边坡支护) | [9 empty] | 第 1 页 共 18 页
项目编码 |  | 010101002001 |  | 项目名称 |  | 挖一般土方 |  |  | 计量单位 |  |  | m3
清单综合单价组成明细
定额编号 | 定额项目名称 | 定额 单位 | 数量 | 单价 |  |  |  | 合价
|  |  |  | 人工费 | 材料费 | 机械费 | 管理费 和利润 | 人工费 | 材料费 |  | 机械费 | 管理费 和利润
A1-6 换 | 人工挖土方 三类土 深度在1.5m内 深度6m以内 | 100m3 | 0.0006 | 4722.15 |  |  | 1028.71 | 2.83 |  |  |  | 0.62
A1-19 | 挖土机挖土 三类土 | 1000m3 | 0.0009 | 523.8 |  | 2055.01 | 373.03 | 0.49 |  |  | 1.93 | 0.35
人工单价 |  | 小计 | [5 empty] | 3.32 |  |  | 1.93 | 0.97
综合工日97元/工日 |  | 未计价材料费
清单项目综合单价 | [7 empty] | 6.23
材 料 费 明 细 | 主要材料名称、规格、型号 | [6 empty] | 单位 | 数量 |  | 单价 （元） | 合价 （元）
综合单价分析表
工程名称：法院防治自然灾害综合整治工程(边坡支护) | [9 empty] | 第 2 页 共 18 页
项目编码 |  | 010101002002 |  | 项目名称 |  | 挖一般土方 |  |  | 计量单位 |  |  | m3
清单综合单价组成明细
定额编号 | 定额项目名称 | 定额 单位 | 数量 | 单价 |  |  |  | 合价
|  |  |  | 人工费 | 材料费 | 机械费 | 管理费 和利润 | 人工费 | 材料费 |  | 机械费 | 管理费 和利润
A1-66 | 人工凿平基石方 次坚石 | 100m3 | 0.01 | 8007.16 |  |  | 1999.21 | 80.07 |  |  |  | 19.99
A1-116 换 | 挖掘机挖石方，自卸汽车运松散石方 运距1km内 实际运距(km):8 | 1000m3 | 0.001 | 951.57 |  | 38002.87 | 4742.31 | 0.95 |  |  | 38 | 4.74
人工单价 |  | 小计 | [5 empty] | 81.02 |  |  | 38 | 24.73
综合工日97元/工日 |  | 未计价材料费
清单项目综合单价 | [7 empty] | 143.75
材 料 费 明 细 | 主要材料名称、规格、型号 | [6 empty] | 单位 | 数量 |  | 单价 （元） | 合价 （元）
综合单价分析表
工程名称：法院防治自然灾害综合整治工程(边坡支护) | [9 empty] | 第 3 页 共 18 页
项目编码 |  | 010101003001 |  | 项目名称 |  | 挖沟槽土方 |  |  | 计量单位 |  |  | m3
清单综合单价组成明细
定额编号 | 定额项目名称 | 定额 单位 | 数量 | 单价 |  |  |  | 合价
|  |  |  | 人工费 | 材料费 | 机械费 | 管理费 和利润 | 人工费 | 材料费 |  | 机械费 | 管理费 和利润
A1-12 | 人工挖沟槽、基坑 三类土 深度在2m内 | 100m3 | 0.01 | 4671.42 |  |  | 1166.36 | 46.71 |  |  |  | 11.66
A1-47 | 人工运土方 运距 20m内 | 100m3 | 0.01 | 1780.92 |  |  | 444.66 | 17.81 |  |  |  | 4.45
人工单价 |  | 小计 | [5 empty] | 64.52 |  |  |  | 16.11
综合工日97元/工日 |  | 未计价材料费
清单项目综合单价 | [7 empty] | 80.63
材 料 费 明 细 | 主要材料名称、规格、型号 | [6 empty] | 单位 | 数量 |  | 单价 （元） | 合价 （元）
综合单价分析表
工程名称：法院防治自然灾害综合整治工程(边坡支护) | [9 empty] | 第 4 页 共 18 页
项目编码 |  | 010103001001 |  | 项目名称 |  | 回填方 |  |  | 计量单位 |  |  | m3
清单综合单价组成明细
定额编号 | 定额项目名称 | 定额 单位 | 数量 | 单价 |  |  |  | 合价
|  |  |  | 人工费 | 材料费 | 机械费 | 管理费 和利润 | 人工费 | 材料费 |  | 机械费 | 管理费 和利润
A1-147 | 回填土 夯实机夯实 槽、坑 | 100m3 | 0.01 | 1084.27 |  | 166.36 | 291.34 | 10.84 |  |  | 1.66 | 2.91
人工单价 |  | 小计 | [5 empty] | 10.84 |  |  | 1.66 | 2.91
综合工日97元/工日 |  | 未计价材料费
清单项目综合单价 | [7 empty] | 15.41
材 料 费 明 细 | 主要材料名称、规格、型号 | [6 empty] | 单位 | 数量 |  | 单价 （元） | 合价 （元）
综合单价分析表
工程名称：法院防治自然灾害综合整治工程(边坡支护) | [9 empty] | 第 5 页 共 18 页
项目编码 |  | 010103002001 |  | 项目名称 |  | 余方弃置 |  |  | 计量单位 |  |  | m3
清单综合单价组成明细
定额编号 | 定额项目名称 | 定额 单位 | 数量 | 单价 |  |  |  | 合价
|  |  |  | 人工费 | 材料费 | 机械费 | 管理费 和利润 | 人工费 | 材料费 |  | 机械费 | 管理费 和利润
A1-35 换 | 挖土机装土自卸汽车运土 运距1km内 实际运距(km):8 | 1000m3 | 0.001 | 342.6 |  | 17261.21 | 2146.36 | 0.34 |  |  | 17.26 | 2.15
人工单价 |  | 小计 | [5 empty] | 0.34 |  |  | 17.26 | 2.15
综合工日97元/工日 |  | 未计价材料费
清单项目综合单价 | [7 empty] | 19.74
材 料 费 明 细 | 主要材料名称、规格、型号 | [6 empty] | 单位 | 数量 |  | 单价 （元） | 合价 （元）
综合单价分析表
工程名称：法院防治自然灾害综合整治工程(边坡支护) | [9 empty] | 第 6 页 共 18 页
项目编码 |  | 040302006001 |  | 项目名称 |  | 锚杆(索) |  |  | 计量单位 |  |  | m
清单综合单价组成明细
定额编号 | 定额项目名称 | 定额 单位 | 数量 | 单价 |  |  |  | 合价
|  |  |  | 人工费 | 材料费 | 机械费 | 管理费 和利润 | 人工费 | 材料费 |  | 机械费 | 管理费 和利润
A4-165 + A4-166 | 钢绞线锚杆制安 每t8.43个孔 换为【钢绞线φ15.24】 实际孔数(个):9.25 | t | 0.0062 | 2344.88 | 3456.87 | 22.47 | 730.24 | 14.53 | 21.42 |  | 0.14 | 4.52
A2-154 | 锚杆钻孔、灌浆 软土层 | 100m | 0.01 | 1656.76 | 3670.07 | 2646.08 | 757.84 | 16.57 | 36.7 |  | 26.46 | 7.58
A2-155 | 锚杆钻孔、灌浆 入岩增加费 | 100m | 0.0013 | 7942.36 | 5510.97 | 7551.52 | 3111.41 | 10.5 | 7.29 |  | 9.99 | 4.12
A2-155 | 锚杆钻孔、灌浆 入岩增加费 | 100m | 0.0049 | 7942.36 | 5510.97 | 7551.52 | 3111.41 | 38.55 | 26.75 |  | 36.66 | 15.1
人工单价 |  | 小计 | [5 empty] | 80.15 | 92.16 |  | 73.25 | 31.32
综合工日97元/工日 |  | 未计价材料费
清单项目综合单价 | [7 empty] | 276.87
材 料 费 明 细 | 主要材料名称、规格、型号 | [6 empty] | 单位 | 数量 |  | 单价 （元） | 合价 （元）
| 其他材料费 | [6 empty] | 元 | 8.17 |  | 1 | 8.17
| 金属材料(摊销) | [6 empty] | kg | 15.5 |  | 3.16 | 48.97
| 钢绞线 φ15.24 | [6 empty] | t | 0.01 |  | 2701.22 | 17.83
| 其他材料费 | [9 empty] | - | 17.28
| 材料费小计 | [9 empty] | - | 92.25
综合单价分析表
工程名称：法院防治自然灾害综合整治工程(边坡支护) | [9 empty] | 第 7 页 共 18 页
项目编码 |  | 010501001001 |  | 项目名称 |  | 垫层 |  |  | 计量单位 |  |  | m3
清单综合单价组成明细
定额编号 | 定额项目名称 | 定额 单位 | 数量 | 单价 |  |  |  | 合价
|  |  |  | 人工费 | 材料费 | 机械费 | 管理费 和利润 | 人工费 | 材料费 |  | 机械费 | 管理费 和利润
A4-58 换 | 混凝土垫层 合并制作子目 普通商品混凝土 碎石粒径40石 C15 | 10m3 | 0.1 | 976.79 | 2535.06 |  | 302.06 | 97.68 | 253.51 |  |  | 30.21
人工单价 |  | 小计 | [5 empty] | 97.68 | 253.51 |  |  | 30.21
综合工日97元/工日 |  | 未计价材料费
清单项目综合单价 | [7 empty] | 381.39
材 料 费 明 细 | 主要材料名称、规格、型号 | [6 empty] | 单位 | 数量 |  | 单价 （元） | 合价 （元）
| 其他材料费 | [9 empty] | - | 253.51
| 材料费小计 | [9 empty] | - | 253.51
综合单价分析表
工程名称：法院防治自然灾害综合整治工程(边坡支护) | [9 empty] | 第 8 页 共 18 页
项目编码 |  | 010503001001 |  | 项目名称 |  | 基础梁 |  |  | 计量单位 |  |  | m3
清单综合单价组成明细
定额编号 | 定额项目名称 | 定额 单位 | 数量 | 单价 |  |  |  | 合价
|  |  |  | 人工费 | 材料费 | 机械费 | 管理费 和利润 | 人工费 | 材料费 |  | 机械费 | 管理费 和利润
A4-8 换 | 基础梁 合并制作子目 普通商品混凝土 碎石粒径20石 C35 | 10m3 | 0.1 | 728.47 | 3383.26 | 13.08 | 228.37 | 72.85 | 338.33 |  | 1.31 | 22.84
人工单价 |  | 小计 | [5 empty] | 72.85 | 338.33 |  | 1.31 | 22.84
综合工日97元/工日 |  | 未计价材料费
清单项目综合单价 | [7 empty] | 435.32
材 料 费 明 细 | 主要材料名称、规格、型号 | [6 empty] | 单位 | 数量 |  | 单价 （元） | 合价 （元）
| 其他材料费 | [6 empty] | 元 | 1.28 |  | 1 | 1.28
| 普通商品混凝土 碎石粒径20石 C35 | [6 empty] | m3 | 1.01 |  | 331.33 | 334.64
| 其他材料费 | [9 empty] | - | 2.4
| 材料费小计 | [9 empty] | - | 338.32
综合单价分析表
工程名称：法院防治自然灾害综合整治工程(边坡支护) | [9 empty] | 第 9 页 共 18 页
项目编码 |  | 010515001001 |  | 项目名称 |  | 现浇构件螺纹钢 φ25内 三级 |  |  | 计量单位 |  |  | t
清单综合单价组成明细
定额编号 | 定额项目名称 | 定额 单位 | 数量 | 单价 |  |  |  | 合价
|  |  |  | 人工费 | 材料费 | 机械费 | 管理费 和利润 | 人工费 | 材料费 |  | 机械费 | 管理费 和利润
A4-179 | 现浇构件螺纹钢 φ25内 | t | 1 | 425.44 | 2263.14 | 48.34 | 142.38 | 425.44 | 2263.14 |  | 48.34 | 142.38
人工单价 |  | 小计 | [5 empty] | 425.44 | 2263.14 |  | 48.34 | 142.38
综合工日97元/工日 |  | 未计价材料费
清单项目综合单价 | [7 empty] | 2879.3
材 料 费 明 细 | 主要材料名称、规格、型号 | [6 empty] | 单位 | 数量 |  | 单价 （元） | 合价 （元）
| 其他材料费 | [6 empty] | 元 | 11.83 |  | 1 | 11.83
| 螺纹钢（三级） φ10～25 | [6 empty] | t | 1.05 |  | 2109.72 | 2204.66
| 其他材料费 | [9 empty] | - | 46.65
| 材料费小计 | [9 empty] | - | 2263.14
综合单价分析表
工程名称：法院防治自然灾害综合整治工程(边坡支护) | [9 empty] | 第 10 页 共 18 页
项目编码 |  | 010515001002 |  | 项目名称 |  | 现浇构件螺纹钢 φ25内 二级 |  |  | 计量单位 |  |  | t
清单综合单价组成明细
定额编号 | 定额项目名称 | 定额 单位 | 数量 | 单价 |  |  |  | 合价
|  |  |  | 人工费 | 材料费 | 机械费 | 管理费 和利润 | 人工费 | 材料费 |  | 机械费 | 管理费 和利润
A4-179 | 现浇构件螺纹钢 φ25内 | t | 1 | 425.44 | 2220.69 | 48.34 | 142.38 | 425.44 | 2220.69 |  | 48.34 | 142.38
人工单价 |  | 小计 | [5 empty] | 425.44 | 2220.69 |  | 48.34 | 142.38
综合工日97元/工日 |  | 未计价材料费
清单项目综合单价 | [7 empty] | 2836.85
材 料 费 明 细 | 主要材料名称、规格、型号 | [6 empty] | 单位 | 数量 |  | 单价 （元） | 合价 （元）
| 其他材料费 | [6 empty] | 元 | 11.83 |  | 1 | 11.83
| 其他材料费 | [9 empty] | - | 2208.86
| 材料费小计 | [9 empty] | - | 2220.69
综合单价分析表
工程名称：法院防治自然灾害综合整治工程(边坡支护) | [9 empty] | 第 11 页 共 18 页
项目编码 |  | 010515001003 |  | 项目名称 |  | 现浇构件螺纹钢 φ10内 二级 |  |  | 计量单位 |  |  | t
清单综合单价组成明细
定额编号 | 定额项目名称 | 定额 单位 | 数量 | 单价 |  |  |  | 合价
|  |  |  | 人工费 | 材料费 | 机械费 | 管理费 和利润 | 人工费 | 材料费 |  | 机械费 | 管理费 和利润
A4-178 | 现浇构件螺纹钢 φ10内 | t | 1 | 718.96 | 2172.39 | 11.01 | 224.87 | 718.96 | 2172.39 |  | 11.01 | 224.87
人工单价 |  | 小计 | [5 empty] | 718.96 | 2172.39 |  | 11.01 | 224.87
综合工日97元/工日 |  | 未计价材料费
清单项目综合单价 | [7 empty] | 3127.23
材 料 费 明 细 | 主要材料名称、规格、型号 | [6 empty] | 单位 | 数量 |  | 单价 （元） | 合价 （元）
| 其他材料费 | [6 empty] | 元 | 11.89 |  | 1 | 11.89
| 螺纹钢 φ10以内 | [6 empty] | t | 1.05 |  | 2054.51 | 2146.96
| 其他材料费 | [9 empty] | - | 13.54
| 材料费小计 | [9 empty] | - | 2172.39
综合单价分析表
工程名称：法院防治自然灾害综合整治工程(边坡支护) | [9 empty] | 第 12 页 共 18 页
项目编码 |  | 010515001004 |  | 项目名称 |  | 现浇构件圆钢 φ10内 |  |  | 计量单位 |  |  | t
清单综合单价组成明细
定额编号 | 定额项目名称 | 定额 单位 | 数量 | 单价 |  |  |  | 合价
|  |  |  | 人工费 | 材料费 | 机械费 | 管理费 和利润 | 人工费 | 材料费 |  | 机械费 | 管理费 和利润
A4-175 | 现浇构件圆钢 φ10内 | t | 1 | 843.51 | 1952.54 | 57.09 | 270.87 | 843.51 | 1952.54 |  | 57.09 | 270.87
人工单价 |  | 小计 | [5 empty] | 843.51 | 1952.54 |  | 57.09 | 270.87
综合工日97元/工日 |  | 未计价材料费
清单项目综合单价 | [7 empty] | 3124.02
材 料 费 明 细 | 主要材料名称、规格、型号 | [6 empty] | 单位 | 数量 |  | 单价 （元） | 合价 （元）
| 其他材料费 | [6 empty] | 元 | 11.62 |  | 1 | 11.62
| 圆钢 Ф10以内 | [6 empty] | t | 1.02 |  | 1881.47 | 1919.29
| 其他材料费 | [9 empty] | - | 21.82
| 材料费小计 | [9 empty] | - | 1952.73
综合单价分析表
工程名称：法院防治自然灾害综合整治工程(边坡支护) | [9 empty] | 第 13 页 共 18 页
项目编码 |  | 010515001005 |  | 项目名称 |  | 现浇构件箍筋 圆钢 φ10内 |  |  | 计量单位 |  |  | t
清单综合单价组成明细
定额编号 | 定额项目名称 | 定额 单位 | 数量 | 单价 |  |  |  | 合价
|  |  |  | 人工费 | 材料费 | 机械费 | 管理费 和利润 | 人工费 | 材料费 |  | 机械费 | 管理费 和利润
A4-181 | 现浇构件箍筋 圆钢 φ10内 | t | 1 | 1112.2 | 1951.7 | 77.35 | 358.66 | 1112.2 | 1951.7 |  | 77.35 | 358.66
人工单价 |  | 小计 | [5 empty] | 1112.2 | 1951.7 |  | 77.35 | 358.66
综合工日97元/工日 |  | 未计价材料费
清单项目综合单价 | [7 empty] | 3499.91
材 料 费 明 细 | 主要材料名称、规格、型号 | [6 empty] | 单位 | 数量 |  | 单价 （元） | 合价 （元）
| 其他材料费 | [6 empty] | 元 | 11.62 |  | 1 | 11.62
| 圆钢 Ф10以内 | [6 empty] | t | 1.02 |  | 1881.47 | 1919.1
| 其他材料费 | [9 empty] | - | 20.98
| 材料费小计 | [9 empty] | - | 1951.7
综合单价分析表
工程名称：法院防治自然灾害综合整治工程(边坡支护) | [9 empty] | 第 14 页 共 18 页
项目编码 |  | 010903004001 |  | 项目名称 |  | 伸缩缝 |  |  | 计量单位 |  |  | m
清单综合单价组成明细
定额编号 | 定额项目名称 | 定额 单位 | 数量 | 单价 |  |  |  | 合价
|  |  |  | 人工费 | 材料费 | 机械费 | 管理费 和利润 | 人工费 | 材料费 |  | 机械费 | 管理费 和利润
借D3-6-74 | 安装伸缩缝 沥青麻丝 | 10m | 0.1 | 151.03 | 14.42 |  | 38.89 | 15.1 | 1.44 |  |  | 3.89
人工单价 |  | 小计 | [5 empty] | 15.1 | 1.44 |  |  | 3.89
综合工日97元/工日 |  | 未计价材料费
清单项目综合单价 | [7 empty] | 20.43
材 料 费 明 细 | 主要材料名称、规格、型号 | [6 empty] | 单位 | 数量 |  | 单价 （元） | 合价 （元）
| 其他材料费 | [9 empty] | - | 1.44
| 材料费小计 | [9 empty] | - | 1.44
综合单价分析表
工程名称：法院防治自然灾害综合整治工程(边坡支护) | [9 empty] | 第 15 页 共 18 页
项目编码 |  | 010505001001 |  | 项目名称 |  | 有梁板 |  |  | 计量单位 |  |  | m3
清单综合单价组成明细
定额编号 | 定额项目名称 | 定额 单位 | 数量 | 单价 |  |  |  | 合价
|  |  |  | 人工费 | 材料费 | 机械费 | 管理费 和利润 | 人工费 | 材料费 |  | 机械费 | 管理费 和利润
A4-14 换 | 平板、有梁板、无梁板 合并制作子目 普通商品混凝土 碎石粒径20石 C35 | 10m3 | 0.1 | 754.66 | 3403.8 | 15.99 | 237.19 | 75.47 | 340.38 |  | 1.6 | 23.72
人工单价 |  | 小计 | [5 empty] | 75.47 | 340.38 |  | 1.6 | 23.72
综合工日97元/工日 |  | 未计价材料费
清单项目综合单价 | [7 empty] | 441.16
材 料 费 明 细 | 主要材料名称、规格、型号 | [6 empty] | 单位 | 数量 |  | 单价 （元） | 合价 （元）
| 其他材料费 | [6 empty] | 元 | 2.48 |  | 1 | 2.48
| 普通商品混凝土 碎石粒径20石 C35 | [6 empty] | m3 | 1.01 |  | 331.33 | 334.64
| 其他材料费 | [9 empty] | - | 3.25
| 材料费小计 | [9 empty] | - | 340.37
综合单价分析表
工程名称：法院防治自然灾害综合整治工程(边坡支护) | [9 empty] | 第 16 页 共 18 页
项目编码 |  | 040309009001 |  | 项目名称 |  | 排(泄)水管75 |  |  | 计量单位 |  |  | m
清单综合单价组成明细
定额编号 | 定额项目名称 | 定额 单位 | 数量 | 单价 |  |  |  | 合价
|  |  |  | 人工费 | 材料费 | 机械费 | 管理费 和利润 | 人工费 | 材料费 |  | 机械费 | 管理费 和利润
借D3-6-69 | 安装泄水孔 塑料管 | 10m | 0.1 | 55 | 46.41 |  | 14.16 | 5.5 | 4.64 |  |  | 1.42
借D4-5-8 换 | 缠粗麻布 | 10m2 | 0.0471 | 39.77 | 63 |  | 12.02 | 1.87 | 2.97 |  |  | 0.57
人工单价 |  | 小计 | [5 empty] | 7.37 | 7.61 |  |  | 1.99
综合工日97元/工日 |  | 未计价材料费 | [5 empty] | 2.94
清单项目综合单价 | [7 empty] | 16.97
材 料 费 明 细 | 主要材料名称、规格、型号 | [6 empty] | 单位 | 数量 |  | 单价 （元） | 合价 （元）
| 土工布 | [6 empty] | m2 | 0.59 |  | 4.98 | 2.94
| 其他材料费 | [9 empty] | - | 4.64
| 材料费小计 | [9 empty] | - | 7.58
综合单价分析表
工程名称：法院防治自然灾害综合整治工程(边坡支护) | [9 empty] | 第 17 页 共 18 页
项目编码 |  | 040309001001 |  | 项目名称 |  | 金属栏杆 |  |  | 计量单位 |  |  | m
清单综合单价组成明细
定额编号 | 定额项目名称 | 定额 单位 | 数量 | 单价 |  |  |  | 合价
|  |  |  | 人工费 | 材料费 | 机械费 | 管理费 和利润 | 人工费 | 材料费 |  | 机械费 | 管理费 和利润
A4-213 | 预埋铁件 | t | 0.0006 | 1996.26 | 5191.46 | 266.03 | 676.5 | 1.14 | 2.97 |  | 0.15 | 0.39
借D3-6-51 | 钢管栏杆、扶手制作、安装 钢管栏杆 | t | 0.0112 | 1800.13 | 2546.08 | 304.44 | 503.82 | 20.19 | 28.56 |  | 3.41 | 5.65
A16-118 | 防锈漆 二遍 | 100m2 | 0.0015 | 368.41 | 318.84 |  | 91.27 | 0.56 | 0.48 |  |  | 0.14
A16-132 | 金属面调和漆 调和漆二遍 | 100m2 | 0.0015 | 272.38 | 265.32 |  | 67.48 | 0.41 | 0.4 |  |  | 0.1
A4-2 换 | 其他混凝土基础 合并制作子目 普通商品混凝土 碎石粒径40石 C20 | 10m3 | 0.0009 | 842.93 | 2761.09 | 138.84 | 285.7 | 0.76 | 2.49 |  | 0.13 | 0.26
人工单价 |  | 小计 | [5 empty] | 23.06 | 34.9 |  | 3.69 | 6.54
综合工日97元/工日 |  | 未计价材料费
清单项目综合单价 | [7 empty] | 68.18
材 料 费 明 细 | 主要材料名称、规格、型号 | [6 empty] | 单位 | 数量 |  | 单价 （元） | 合价 （元）
| 其他材料费 | [6 empty] | 元 | 0.08 |  | 1 | 0.08
| 普通商品混凝土 碎石粒径40石 C20 | [6 empty] | m3 | 0.01 |  | 271.58 | 2.47
| 其他材料费 | [9 empty] | - | 32.32
| 材料费小计 | [9 empty] | - | 34.87
综合单价分析表
工程名称：法院防治自然灾害综合整治工程(边坡支护) | [9 empty] | 第 18 页 共 18 页
项目编码 |  | 010507003001 |  | 项目名称 |  | 电缆沟、地沟 |  |  | 计量单位 |  |  | m
清单综合单价组成明细
定额编号 | 定额项目名称 | 定额 单位 | 数量 | 单价 |  |  |  | 合价
|  |  |  | 人工费 | 材料费 | 机械费 | 管理费 和利润 | 人工费 | 材料费 |  | 机械费 | 管理费 和利润
A4-30 换 | 地沟、明沟、电缆沟、散水坡 合并制作子目 普通商品混凝土 碎石粒径20石 C25 | 10m3 | 0.0215 | 758.54 | 3055.18 | 20.92 | 239.54 | 16.29 | 65.63 |  | 0.45 | 5.15
借D3-6-74 | 安装伸缩缝 沥青麻丝 | 10m | 0.0051 | 151.03 | 14.42 |  | 38.89 | 0.77 | 0.07 |  |  | 0.2
A4-58 换 | 混凝土垫层 合并制作子目 普通商品混凝土 碎石粒径40石 C15 | 10m3 | 0.0074 | 976.79 | 2535.06 |  | 302.06 | 7.23 | 18.76 |  |  | 2.24
A10-1 换 | 底层抹灰 各种墙面 15mm 实际厚度(mm):20 合并制作子目 水泥砂浆 1:3 | 100m2 | 0.0184 | 1328.03 | 727.31 | 35.93 | 339.61 | 24.44 | 13.38 |  | 0.66 | 6.25
人工单价 |  | 小计 | [5 empty] | 48.73 | 97.84 |  | 1.11 | 13.84
综合工日97元/工日 |  | 未计价材料费
清单项目综合单价 | [7 empty] | 161.52
材 料 费 明 细 | 主要材料名称、规格、型号 | [6 empty] | 单位 | 数量 |  | 单价 （元） | 合价 （元）
| 其他材料费 | [6 empty] | 元 | 0.56 |  | 1 | 0.56
| 普通商品混凝土 碎石粒径20石 C25 | [6 empty] | m3 | 0.22 |  | 298.96 | 64.87
| 其他材料费 | [9 empty] | - | 32.42
| 材料费小计 | [9 empty] | - | 97.85

## 表3-11 措施项目计价表（一）-1
措施项目清单与计价表（一）
工程名称：法院防治自然灾害综合整治工程(边坡支护) |  |  |  | 第 1 页 共 1 页
序号 | 项目名称 | 计算基础 | 费 率（%） |  | 金额（元）
1 | 安全文明施工措施费
011707001001 | 文明施工与环境保护、临时设施、安全施工 | 分部分项合计 | 3.8796 |  | 33775.04
2 | 其他措施费
WMGDZJF00001 | 文明工地增加费 | 分部分项合计 | 0
011707002001 | 夜间施工增加费 |  | 0
GGCSF0000001 | 赶工措施 | 分部分项合计 | 0
NJCCQZJCC001 | 泥浆池(槽)砌筑及拆除
合 计 |  |  |  |  | 33775.04
'注：本表适用于以“项”计价的措施项目

## 表3-12 措施项目计价表（二）-1
措施项目清单与计价表（二）
工程名称：法院防治自然灾害综合整治工程(边坡支护) | [5 empty] | 第 1 页 共 2 页
序号 | 项目编码 | 项目名称 | 项目特征 | 计量 单位 | 工程数量 |  | 金额（元）
[7 empty] | 综合单价 | 合价
1 |  | 安全文明施工措施费
1.1 | 1.1 | 综合脚手架（含安全网） |  | 项 | 1 |  | 18862.62 | 18862.62
1.1.1 | 粤011701008001 | 综合钢脚手架 |  | m2 | 836.48 |  | 22.55 | 18862.62
1.1.1.1 | A22-2 | 综合钢脚手架 高度(m以内) 12.5 |  | 100m2 | 8.3648 |  | 2255.19 | 18864.21
1.2 | 1.2 | 内脚手架 |  | 项 | 1
1.3 | 粤011701010001 | 满堂脚手架 |  | m2 | 209.68 |  | 10.32 | 2163.9
1.3.1 | A22-26 | 满堂脚手架(钢管) 基本层3.6m |  | 100m2 | 2.0968 |  | 1033.13 | 2166.27
1.4 | 1.3 | 靠脚手架安全挡板和独立挡板 |  | 项 | 1
1.5 | 1.4 | 围尼龙编织布 |  | 项 | 1
1.6 | 1.5 | 模板的支撑 |  | 项 | 1
1.7 | 1.6 | 现场围挡 |  | 项 | 1
1.8 | 1.7 | 现场设置的卷扬机架 |  | 项 | 1
小 计 | [7 empty] | 21026.52
2 |  | 其他措施费
2.1 | 2.5 | 模板工程 |  | 项 | 1 |  | 60301.76 | 60301.76
2.1.1 | 011702005001 | 基础梁 |  | m2 | 104.84 |  | 50.54 | 5298.61
2.1.1.1 | A21-24 | 基础梁模板 |  | 100m2 | 1.0484 |  | 5053.53 | 5298.12
2.1.2 | 011702001001 | 基础垫层模板 |  | m2 | 20.97 |  | 27.69 | 580.66
2.1.2.1 | A21-12 | 基础垫层模板 |  | 100m2 | 0.2097 |  | 2768.56 | 580.57
2.1.3 | 011702002001 | 矩形柱 |  | m2 | 348.6 |  | 51.81 | 18060.97
2.1.3.1 | A21-16 | 矩形柱模板(周长m) 支模高度3.6m内 1.8外 |  | 100m2 | 3.486 |  | 5180.16 | 18058.04
2.1.4 | 011702006001 | 矩形梁 |  | m2 | 378.74 |  | 60.2 | 22800.15
2.1.4.1 | A21-26 | 单梁、连续梁模板(梁宽cm) 25以外 支模高度3.6m |  | 100m2 | 3.7874 |  | 6020.28 | 22801.21
2.1.5 | 011702001002 | 基础垫层模板（水沟） |  | m2 | 41.94 |  | 27.69 | 1161.32
本页小计 | [7 empty] | 81328.28
注：本表使用于以综合单价形式计价的措施项目
措施项目清单与计价表（二）
工程名称：法院防治自然灾害综合整治工程(边坡支护) | [5 empty] | 第 2 页 共 2 页
序号 | 项目编码 | 项目名称 | 项目特征 | 计量 单位 | 工程数量 |  | 金额（元）
[7 empty] | 综合单价 | 合价
2.1.5.1 | A21-12 | 基础垫层模板 |  | 100m2 | 0.4194 |  | 2768.56 | 1161.13
2.1.6 | 011702026001 | 电缆沟、地沟 |  | m2 | 234.84 |  | 45.11 | 10593.63
2.1.6.1 | A21-71 | 电缆沟、水沟模板 |  | 100m2 | 2.3484 |  | 4511.25 | 10594.22
2.1.7 | 011702001003 | 独立基础模板 |  | m2 | 42 |  | 43.01 | 1806.42
2.1.7.1 | A21-3 | 独立基础模板 |  | 100m2 | 0.42 |  | 4301.38 | 1806.58
2.2 | 2.6 | 垂直运输工程 |  | 项 | 1
2.3 | 2.7 | 材料二次运输 |  | 项 | 1
2.4 | 2.8 | 成品保护工程 |  | 项 | 1
2.5 | 2.9 | 混凝土泵送增加费 |  | 项 | 1
2.6 | 2.10 | 大型机械设备进出场及安拆 |  | 项 | 1 |  | 5232 | 5232
2.6.1 | 011705001001 | 大型机械设备进出场及安拆 |  | 项 | 1 |  | 5232 | 5232
2.6.1.1 | 9946461 | 履带式挖掘机每次场外运费 1m3内 |  | 台次 | 1 |  | 5232 | 5232
小 计 | [7 empty] | 65533.76
本页小计 | [7 empty] | 5232
合 计 | [7 empty] | 86560.28
注：本表使用于以综合单价形式计价的措施项目

## 表3-13 其他项目计价表-1
其他项目清单与计价表
工程名称：法院防治自然灾害综合整治工程(边坡支护) |  |  |  | 第 1 页 共 1 页
序号 | 项目名称 | 单位 | 金额（元） |  | 备注
1 | 材料检验试验费 | 项 | 2611.74 |  | 按分部分项工程费的0.3%计算
2 | 工程优质费 | 项 |  |  | 以分部分项工程费为计算基础，国家级质量奖：4%；省级质量奖：2.5%；市级质量奖：1.5%
3 | 暂列金额 | 项
4 | 暂估价 | 项
4.1 | 材料暂估价 | 项
4.2 | 专业工程暂估价 | 项
5 | 计日工 | 项
6 | 总承包服务费 | 项
7 | 材料保管费 | 项 |  |  | 按照材料、设备价格的1.5%收取
8 | 预算包干费 | 项 | 17411.61 |  | 按分部分项工程费的0~2%计算
9 | 现场签证费用 | 项
10 | 索赔费用 | 项
合 计 |  |  | 20023.35 |  | -
注：材料暂估单价进入清单项目综合单价，此处不汇总

## 表-12-4 计日工表
计日工表
工程名称：法院防治自然灾害综合整治工程(边坡支护) |  |  |  |  | 标段： |  | 第 1 页 共 1 页
编号 | 项目名称 | 单位 | 暂定数量 | 实际数量 |  | 单价(元) |  | 合价（元）
[8 empty] | 暂定 | 实际
1 | 人工
1.1
人工小计
2 | 材料
2.1
材料小计
3 | 施工机械
3.1
施工机械小计
4.企业管理费和利润
总 计
注：此表项目名称、暂定数量由招标人填写，编制招标控制价时，单价由招标人按有关计价规定确定；投标时，单价由投标人自主报价，按暂定数量计算合价计入投标总价中。结算时，按发承包双方确认的实际数量计算合价。
表—12—4

## 表-12-1 暂列金额表
暂列金额明细表
工程名称：法院防治自然灾害综合整治工程(边坡支护) |  |  | 标段： |  | 第 1 页 共 1 页
序号 | 名称 | 计量单位 |  | 暂定金额 （元） |  | 备注
1 | 预留金 | 项
合 计 |  |  |  | 0.00 |  | —
注：此表由招标人填写，如不能详列，也可只列暂列金额总额，投标人应将上述暂列金额计入投标总价中。
表—12—1

## 表3-19 规费和税金项目计算表
规费和税金项目清单与计价表
工程名称：法院防治自然灾害综合整治工程(边坡支护) |  |  |  | 第 1 页 共 1 页
序号 | 项 目 名 称 | 计 算 基 础 | 费率（%） |  | 金额（元）
1 | 规费 | 规费合计 |  |  | 4650.32
1.1 | 工程排污费 | 分部分项合计+措施合计+其他项目 | 0.25 |  | 2527.35
1.2 | 价格调节基金 | 分部分项合计+措施合计+其他项目 | 0.03 |  | 303.28
1.3 | 防洪工程维护费 | 分部分项合计+措施合计+其他项目 | 0.08 |  | 808.75
1.4 | 危险作业意外伤害保险费 | 分部分项合计+措施合计+其他项目 | 0.1 |  | 1010.94
2 | 税金 | 分部分项合计+措施合计+其他项目+规费 | 11 |  | 111714.83
合计 |  |  |  |  | 116365.15

## 5.1-1单位工程人材机汇总表-1
单位工程人材机汇总表
工程名称：法院防治自然灾害综合整治工程(边坡支护) | [6 empty] | 第 1 页 共 3 页
序号 | 编码 | 名称及规格 | 单位 | 数量 | 单价 （元） | 合价 （元） |  | 品牌 | 厂家
1 | 0001001 | 综合工日 | 工日 | 3326.0658 | 97 | 322628.38
2 | 0101031 | 螺纹钢φ10以内 | t | 11.705 | 2054.51 | 24048.04
3 | 0101041 | 螺纹钢φ10～25 | t | 1.5293 | 2069.1 | 3164.27
4 | 0101041@1 | 螺纹钢（三级）φ10～25 | t | 13.677 | 2109.72 | 28854.64
5 | 0103031 | 镀锌低碳钢丝φ0.7～1.2 | kg | 171.4685 | 2.4 | 411.52
6 | 0103051 | 镀锌低碳钢丝φ1.5～2.5 | kg | 7.1101 | 2.23 | 15.86
7 | 0103091 | 镀锌低碳钢丝φ4.0 | kg | 191.809 | 2.06 | 395.13
8 | 0107021 | 钢绞线φ15.24 | t | 8.1437 | 2701.22 | 21997.93
9 | 0109031 | 圆钢Ф10以内 | t | 7.9091 | 1881.47 | 14880.73
10 | 0127001 | 金属材料(摊销) | kg | 19216.682 | 3.16 | 60724.72
11 | 0129241 | 热轧厚钢板15以内 | kg | 47.04 | 1.93 | 90.79
12 | 0229001 | 麻布 | m2 | 10 | 3.2 | 32
13 | 0229091 | 油麻丝 | kg | 2.9835 | 6.55 | 19.54
14 | 0307151 | 膨胀螺栓M6×80 镀锌连母 | 十个 | 1.673 | 2.69 | 4.5
15 | 0341001 | 低碳钢焊条(综合) | kg | 22.1558 | 4.21 | 93.28
16 | 0341001@1 | 低碳钢焊条(综合） | kg | 266.3649 | 4.21 | 1121.4
17 | 0351021 | 圆钉50～75 | kg | 114.2203 | 4.72 | 539.12
18 | 0359001@1 | 铁件(综合） | kg | 60.6 | 4.99 | 302.39
19 | 0401013 | 复合普通硅酸盐水泥P.C 32.5 | t | 31.1525 | 325.49 | 10139.83
20 | 0403021 | 中砂 | m3 | 34.4854 | 141.75 | 4888.31
21 | 0405041 | 碎石10 | m3 | 0.93 | 75.34 | 70.07
22 | 0423041 | 速凝剂 | kg | 3100 | 2.06 | 6386
23 | 0501001 | 杉原木(综合） | m3 | 0.2509 | 1092.33 | 274.07
24 | 0503051 | 松杂板枋材 | m3 | 5.2076 | 1329.29 | 6922.41
25 | 0503211 | 枕木 | m3 | 0.08 | 1391.44 | 111.32
26 | 0503301 | 定型板1000×500×15 | 件 | 109.3279 | 6.27 | 685.49
27 | 0503311 | 松杂直边板 | m3 | 0.544 | 1309.84 | 712.55
28 | 0505121 | 防水胶合板模板用 18 | m2 | 83.9953 | 40.99 | 3442.97
29 | 1103231 | 酚醛铁红防锈漆 | kg | 3.8469 | 9.95 | 38.28
30 | 1103251 | 酚醛红丹防锈漆 | kg | 78.9043 | 15.45 | 1219.07
31 | 1111411 | 酚醛调和漆 | kg | 3.2454 | 10.13 | 32.88
32 | 1141191 | 松节油 | kg | 26.4435 | 6.52 | 172.41
单位工程人材机汇总表
工程名称：法院防治自然灾害综合整治工程(边坡支护) | [6 empty] | 第 2 页 共 3 页
序号 | 编码 | 名称及规格 | 单位 | 数量 | 单价 （元） | 合价 （元） |  | 品牌 | 厂家
33 | 1143191 | 嵌缝料 | kg | 23.484 | 0.86 | 20.2
34 | 1155011 | 石油沥青#30 | kg | 3.1824 | 2.87 | 9.13
35 | 1233021 | 隔离剂 | kg | 117.193 | 5.78 | 677.38
36 | 1237001 | 氧气 | m3 | 7.2794 | 5.05 | 36.76
37 | 1237061 | 乙炔气 | kg | 2.4226 | 18.02 | 43.66
38 | 1401001 | 焊接钢管(综合) | t | 1.2466 | 2150.76 | 2681.14
39 | 1431381@1 | 塑料排水管DN75 | m | 155.04 | 4.55 | 705.43
40 | 1539011 | 脚手架钢管底座 | 个 | 18.5289 | 1.41 | 26.13
41 | 3001001 | 钢支撑 | kg | 558.7713 | 2.61 | 1458.39
42 | 3115001 | 水 | m3 | 475.4919 | 4.13 | 1963.78
43 | 3203071 | 脚手架钢管φ51×3.5 | m | 176.6204 | 8.67 | 1531.3
44 | 3203131 | 脚手架活动扣(含螺丝） | 套 | 82.3114 | 2.11 | 173.68
45 | 3203141 | 脚手架直角扣(含螺丝） | 套 | 124.8503 | 2.11 | 263.43
46 | 3205021 | 尼龙安全网 | m2 | 140.1104 | 6.09 | 853.27
47 | 3209001 | 脚手架接驳管φ43×350 | 支 | 31.2019 | 1.76 | 54.92
48 | 9946131 | 其他材料费 | 元 | 12393.893 | 1 | 12393.89
49 | CLFTZ | 材料费调整 | 元 | 0.0193 | 1 | 0.02
50 | 8021904 | 普通商品混凝土 碎石粒径20石C25 | m3 | 22.7452 | 298.96 | 6799.9
51 | 8021906 | 普通商品混凝土 碎石粒径20石C35 | m3 | 351.6921 | 331.33 | 116526.14
52 | 8021913 | 普通商品混凝土 碎石粒径40石C15 | m3 | 14.2608 | 249.06 | 3551.79
53 | 8021914 | 普通商品混凝土 碎石粒径40石C20 | m3 | 0.9545 | 271.58 | 259.22
54 | 1033001 | 土工布 | m2 | 89.6073 | 4.98 | 446.24
55 | 9946001 | 折旧费 | 元 | 59576.6481 | 1 | 59576.65
56 | 9946011 | 大修理费 | 元 | 8845.3729 | 1 | 8845.37
57 | 9946021 | 经常修理费 | 元 | 20469.6535 | 1 | 20469.65
58 | 9946031 | 安拆费及场外运输费 | 元 | 792.2916 | 1 | 792.29
59 | 9946041 | 汽油(机械用)国Ⅲ93# | kg | 23.3 | 5.97 | 139.1
60 | 9946051 | 柴油(机械用)0# | kg | 9473.1596 | 5.15 | 48786.77
61 | 9946071 | 电(机械用) | kw·h | 4066.0649 | 0.73 | 2968.23
62 | 9946111 | 其他费用 | 元 | 7410.3065 | 1 | 7410.31
63 | 9946606 | 机上人工 | 工日 | 343.6369 | 97 | 33332.78
64 | JXFTZ | 机械费调整 | 元 | 0.0096 | 1 | 0.01
单位工程人材机汇总表
工程名称：法院防治自然灾害综合整治工程(边坡支护) | [6 empty] | 第 3 页 共 3 页
|  | 合计 |  |  |  | 847216.86