## 6.1单位工程费汇总表
单位工程费汇总表
工程名称：排水工程 |  |  |  |  | 第 1 页 共 1 页
序号 | 名称 | 取费基数 | 费率(%) | 金额（元） |  | 备注
1 | 分部分项合计 | 分部分项合计 |  | 9004184.01
1.1 | 拆除工程 |  |  | 983681.71
1.2 | 土方工程 |  |  | 2496670.45
1.3 | 管道工程 |  |  | 4798412.51
1.4 | 检查井 |  |  | 725419.34
2 | 措施合计 | 安全防护、文明施工措施项目费+其他措施费 |  | 2929211.01
2.1 | 安全防护、文明施工措施项目费 | 安全及文明施工措施费 |  | 337865.11
2.2 | 其他措施费 | 其他措施费 |  | 2591345.9
3 | 其他项目 | 其他项目合计 |  | 198092.05
3.1 | 材料检验试验费 | 材料检验试验费 |  | 18008.37
3.2 | 预算包干费 | 预算包干费 |  | 180083.68
4 | 规费 | 工程排污费+危险作业意外伤害保险费+堤围防护费 |  | 52205.43
4.1 | 工程排污费 | 分部分项合计+措施合计+其他项目 | 0.25 | 30328.72 |  | 按工程所在地规定计算
4.2 | 危险作业意外伤害保险费 | 分部分项合计+措施合计+其他项目 | 0.08 | 9705.19 |  | 按工程所在地规定计算
4.3 | 堤围防护费 | 分部分项合计+措施合计+其他项目+工程排污费+危险作业意外伤害保险费 | 0.1 | 12171.52 |  | 按工程所在地规定计算
5 | 税金 | 分部分项合计+措施合计+其他项目+规费-堤围防护费 | 11 | 1338867.31
6 | 总造价 | 分部分项合计+措施合计+其他项目+规费+税金 |  | 13522559.81

## 表-08 分部分项工程和单价措施项目清单与计价表
分部分项工程和单价措施项目清单与计价表
工程名称：排水工程 |  |  |  |  | 标段： |  |  | 第 1 页 共 6 页
序号 | 项目编码 | 项目名称 | 项目特征描述 | 计量单位 |  | 工程量 | 金额（元）
[7 empty] | 综合单价 |  | 综合合价 | 其中： 暂估价
|  | 拆除工程 | [6 empty] | 983681.71
1 | 041001008001 | 拆除混凝土结构//老石方沟 | 1.结构形式:钢筋混凝土 | m3 |  | 2215.2 | 444.06 |  | 983681.71
|  | 土方工程 | [6 empty] | 2496670.45
2 | 040101005001 | 清除老石方沟淤泥 | 1.挖掘深度:2m内 2.运距:10km | m3 |  | 2130 | 40.93 |  | 87180.9
3 | 070302010001 | 清渠箱 高度 160cm以上 |  | m3 |  | 620 | 172.02 |  | 106652.4
4 | 070302017001 | 水力冲洗管道 管径400-600mm内 积泥3/4内 |  | m |  | 260 | 31.34 |  | 8148.4
5 | 040101002001 | 挖沟槽土方 干土（无支撑） | 1.土壤类别:一、二类土 2.挖土深度:2m 内 3.开挖方式:无支护开挖 | m3 |  | 401.99 | 31.27 |  | 12570.23
6 | 040101002011 | 挖沟槽土方 干土（支撑） | 1.土壤类别:一、二类土 2.挖土深度:2m 内 3.开挖方式:支护开挖 | m3 |  | 1161.02 | 31.66 |  | 36757.89
7 | 040101002012 | 挖沟槽土方 湿土（支撑） | 1.土壤类别:一、二类土 2.挖土深度:2m 内 3.开挖方式:支护开挖 | m3 |  | 2509.71 | 34.84 |  | 87438.3
8 | 040101002009 | 挖沟槽土方 干土（支撑） | 1.土壤类别:一、二类土 2.挖土深度:4m 内 3.开挖方式:支护开挖 | m3 |  | 1676.23 | 32.23 |  | 54024.89
9 | 040101002013 | 挖沟槽土方 湿土（支撑） | 1.土壤类别:一、二类土 2.挖土深度:4m 内 3.开挖方式:支护开挖 | m3 |  | 7285.89 | 32.17 |  | 234387.08
10 | 040103001002 | 回填方//中砂 | 1.填方材料品种:中砂 | m3 |  | 6005.85 | 182.05 |  | 1093364.99
11 | 040103001003 | 回填方//碎石 | 1.填方材料品种:碎石 | m3 |  | 6522.23 | 119 |  | 776145.37
|  | 管道工程 | [6 empty] | 4798412.51
12 | 040501004010 | 安装HDPE缠绕结构壁增强管DN1600 | 1.垫层:混凝土 2.垫层:砂碎石 3.垫层:砂 4.材质及规格:HDPE缠绕结构壁增强管DN1600，环刚度10KN/m2 | m |  | 148.04 | 4704.86 |  | 696507.47
本页小计 | [8 empty] | 4176859.63
注：为计取规费等的使用，可在表中增设其中：“定额人工费”。
表—08
分部分项工程和单价措施项目清单与计价表
工程名称：排水工程 |  |  |  |  | 标段： |  |  | 第 2 页 共 6 页
序号 | 项目编码 | 项目名称 | 项目特征描述 | 计量单位 |  | 工程量 | 金额（元）
[7 empty] | 综合单价 |  | 综合合价 | 其中： 暂估价
5.连接形式:柔性接口 6.管道检验及试验要求:闭水试验
13 | 040501004011 | 安装HDPE缠绕结构壁增强管DN1400 | 1.垫层:混凝土 2.垫层:砂碎石 3.垫层:砂 4.材质及规格:HDPE缠绕结构壁增强管DN1400，环刚度10KN/m2 5.连接形式:柔性接口 6.管道检验及试验要求:闭水试验 | m |  | 446.53 | 3333.24 |  | 1488391.66
14 | 040501004012 | 安装HDPE缠绕结构壁增强管DN1200 | 1.垫层:混凝土 2.垫层:砂碎石 3.垫层:砂 4.材质及规格:HDPE缠绕结构壁增强管DN1200，环刚度10KN/m2 5.连接形式:柔性接口 6.管道检验及试验要求:闭水试验 | m |  | 292.77 | 2453.1 |  | 718194.09
15 | 040501004013 | 安装HDPE缠绕结构壁增强管DN1000 | 1.垫层:混凝土 2.垫层:砂碎石 3.垫层:砂 4.材质及规格:HDPE缠绕结构壁增强管DN1000，环刚度10KN/m2 5.连接形式:柔性接口 6.管道检验及试验要求:闭水试验 | m |  | 358.93 | 1974.91 |  | 708854.45
16 | 040501004014 | 安装HDPE缠绕结构壁增强管DN800 | 1.垫层:混凝土 2.垫层:砂碎石 3.垫层:砂 4.材质及规格:HDPE缠绕结构壁增强管DN800，环刚度10KN/m2 5.连接形式:柔性接口 6.管道检验及试验要求:闭水试验 | m |  | 528.8 | 1132.66 |  | 598950.61
17 | 040501004015 | 安装HDPE缠绕结构壁增强管DN600 | 1.垫层:砂碎石 2.垫层:砂 3.材质及规格:HDPE缠绕结构壁增强管DN600，环刚度10KN/m2 4.连接形式:柔性接口 5.管道检验及试验要求:闭水试验 | m |  | 705.25 | 685.8 |  | 483660.45
本页小计 | [8 empty] | 3998051.26
注：为计取规费等的使用，可在表中增设其中：“定额人工费”。
表—08
分部分项工程和单价措施项目清单与计价表
工程名称：排水工程 |  |  |  |  | 标段： |  |  | 第 3 页 共 6 页
序号 | 项目编码 | 项目名称 | 项目特征描述 | 计量单位 |  | 工程量 | 金额（元）
[7 empty] | 综合单价 |  | 综合合价 | 其中： 暂估价
18 | 040501004016 | 安装HDPE缠绕结构壁增强管DN300 | 1.材质及规格:HDPE缠绕结构壁增强管DN300，环刚度10KN/m2 2.连接形式:柔性接口 | m |  | 709.19 | 146.44 |  | 103853.78
|  | 检查井 | [6 empty] | 725419.34
19 | 040504001001 | 砌筑圆形检查井Φ1000 平均井高1.73m | 1.垫层、基础材质及厚度:砼垫层 2.井高:1.73m 3.砌筑材料品种、规格、强度等级:蒸压灰砂砖240*115*53 4.砂浆强度等级、配合比:M7.5 5.盖板材质、规格:C25钢筋砼 6.井盖、井座材质及规格:钢纤维井盖、铸铁井座 | 座 |  | 19 | 1665.32 |  | 31641.08
20 | 040504001002 | 砌筑圆形检查井Φ1000 平均井高2.3m | 1.垫层、基础材质及厚度:砼垫层 2.井高:2.3m 3.砌筑材料品种、规格、强度等级:蒸压灰砂砖240*115*53 4.砂浆强度等级、配合比:M7.5 5.盖板材质、规格:C25钢筋砼 6.井盖、井座材质及规格:钢纤维井盖、铸铁井座 | 座 |  | 23 | 2039.6 |  | 46910.8
21 | 040504001003 | 砌筑圆形检查井Φ1250 平均井高1.87m | 1.垫层、基础材质及厚度:砼垫层 2.井高:1.87m 3.砌筑材料品种、规格、强度等级:蒸压灰砂砖240*115*53 4.砂浆强度等级、配合比:M7.5 5.盖板材质、规格:C25钢筋砼 6.井盖、井座材质及规格:钢纤维井盖、铸铁井座 | 座 |  | 2 | 1886.18 |  | 3772.36
22 | 040504001004 | 砌筑圆形检查井Φ1250 平均井高2.46m | 1.垫层、基础材质及厚度:砼垫层 2.井高:2.46m 3.砌筑材料品种、规格、强度等级:蒸压灰砂砖240*115*53 4.砂浆强度等级、配合比:M7.5 | 座 |  | 30 | 2336.48 |  | 70094.4
本页小计 | [8 empty] | 256272.42
注：为计取规费等的使用，可在表中增设其中：“定额人工费”。
表—08
分部分项工程和单价措施项目清单与计价表
工程名称：排水工程 |  |  |  |  | 标段： |  |  | 第 4 页 共 6 页
序号 | 项目编码 | 项目名称 | 项目特征描述 | 计量单位 |  | 工程量 | 金额（元）
[7 empty] | 综合单价 |  | 综合合价 | 其中： 暂估价
5.盖板材质、规格:C25钢筋砼 6.井盖、井座材质及规格:钢纤维井盖、铸铁井座
23 | 040504001005 | 砌筑圆形检查井Φ1500 平均井高2.76m | 1.垫层、基础材质及厚度:砼垫层 2.井高:2.76m 3.砌筑材料品种、规格、强度等级:蒸压灰砂砖240*115*53 4.砂浆强度等级、配合比:M7.5 5.盖板材质、规格:C25钢筋砼 6.井盖、井座材质及规格:钢纤维井盖、铸铁井座 | 座 |  | 9 | 2999.35 |  | 26994.15
24 | 040504001006 | 砌筑矩形井 1650*1650 平均井高2.77m | 1.垫层、基础材质及厚度:砼垫层 2.井高:2.77m 3.砌筑材料品种、规格、强度等级:蒸压灰砂砖240*115*53 4.砂浆强度等级、配合比:M7.5 5.盖板材质、规格:C25钢筋砼 6.井盖、井座材质及规格:钢纤维井盖、铸铁井座 | 座 |  | 10 | 6473.39 |  | 64733.9
25 | 040504001007 | 砌筑矩形井 1800*1100 平均井高2.99m | 1.垫层、基础材质及厚度:砼垫层 2.井高:2.99m 3.砌筑材料品种、规格、强度等级:蒸压灰砂砖240*115*53 4.砂浆强度等级、配合比:M7.5 5.盖板材质、规格:C25钢筋砼 6.井盖、井座材质及规格:钢纤维井盖、铸铁井座 | 座 |  | 14 | 5372.06 |  | 75208.84
26 | 040504001008 | 砌筑矩形井 2000*1100 平均井高3.353m | 1.垫层、基础材质及厚度:砼垫层 2.井高:3.353m 3.砌筑材料品种、规格、强度等级:蒸压灰砂砖240*115*53 4.砂浆强度等级、配合比:M7.5 5.盖板材质、规格:C25钢筋砼 | 座 |  | 3 | 5902.63 |  | 17707.89
本页小计 | [8 empty] | 184644.78
注：为计取规费等的使用，可在表中增设其中：“定额人工费”。
表—08
分部分项工程和单价措施项目清单与计价表
工程名称：排水工程 |  |  |  |  | 标段： |  |  | 第 5 页 共 6 页
序号 | 项目编码 | 项目名称 | 项目特征描述 | 计量单位 |  | 工程量 | 金额（元）
[7 empty] | 综合单价 |  | 综合合价 | 其中： 暂估价
6.井盖、井座材质及规格:钢纤维井盖、铸铁井座
27 | 040504001009 | 砌筑矩形井 2200*2200 平均井高2.953m | 1.垫层、基础材质及厚度:砼垫层 2.井高:2.953m 3.砌筑材料品种、规格、强度等级:蒸压灰砂砖240*115*53 4.砂浆强度等级、配合比:M7.5 5.盖板材质、规格:C25钢筋砼 6.井盖、井座材质及规格:钢纤维井盖、铸铁井座 | 座 |  | 12 | 10408.47 |  | 124901.64
28 | 040504001010 | 砌筑矩形井 2630*2630 平均井高3.32m | 1.垫层、基础材质及厚度:砼垫层 2.井高:3.32m 3.砌筑材料品种、规格、强度等级:蒸压灰砂砖240*115*53 4.砂浆强度等级、配合比:M7.5 5.盖板材质、规格:C25钢筋砼 6.井盖、井座材质及规格:钢纤维井盖、铸铁井座 | 座 |  | 9 | 13633.24 |  | 122699.16
29 | 040504009001 | 联合式双箅雨水口 井高1m | 1.垫层、基础材质及厚度:砼垫层 2.混凝土强度等级:C15 3.砌筑材料品种、规格:蒸压灰砂砖240*115*53 4.砂浆强度等级及配合比:M7.5 | 座 |  | 118 | 1192.84 |  | 140755.12
|  | 措施项目 | [6 empty] | 2551580.15
30 | 041101005002 | 木制井字架 井深(m以内) 2 | 1.木制井字架 井深(m以内) 2 | 座 |  | 21 | 82.28 |  | 1727.88
31 | 041101005001 | 木制井字架 井深(m以内) 4 | 1.木制井字架 井深(m以内) 4 | 座 |  | 110 | 159.72 |  | 17569.2
32 | 粤040101006001 | 打拔拉森钢板桩 | 1.管、基坑打拔拉森钢板桩 砂、碎石、石屑及散料天然基础支护 2.管沟、基坑拉森钢板桩支撑 宽度4m内 | t |  | 2072.71 | 775.67 |  | 1607738.97
33 | 粤040101006002 | 打拔槽钢钢板桩 | 1.挖掘机打拔槽型钢板桩 2.挖掘机打拔槽型钢板桩 拔桩 | t |  | 1838.7 | 477.46 |  | 877905.7
本页小计 | [8 empty] | 2893297.67
注：为计取规费等的使用，可在表中增设其中：“定额人工费”。
表—08
分部分项工程和单价措施项目清单与计价表
工程名称：排水工程 |  |  |  |  | 标段： |  |  | 第 6 页 共 6 页
序号 | 项目编码 | 项目名称 | 项目特征描述 | 计量单位 |  | 工程量 | 金额（元）
[7 empty] | 综合单价 |  | 综合合价 | 其中： 暂估价
34 | 041102001001 | 垫层模板 | 1.混凝土基础垫层 木模 水泥砂浆 1：2 | m2 |  | 750.28 | 39.05 |  | 29298.43
35 | 041102033001 | 井顶(盖)板模板 | 1.构筑物及池类 无梁池盖 复合木模  水泥砂浆 1：2 | m3 |  | 54.38 | 251.92 |  | 13699.41
36 | 041102037001 | 井圈模板 | 1.管、渠道及其他 小型构件 木模 | m3 |  | 5.412 | 502.9 |  | 2721.69
37 | 041102037002 | 预制过梁模板 | 1.管、渠道及其他 小型构件木模 水泥砂浆 1：2 | m3 |  | 1.38 | 665.85 |  | 918.87
本页小计 | [8 empty] | 46638.4
合 计 | [8 empty] | 11555764.16
注：为计取规费等的使用，可在表中增设其中：“定额人工费”。
表—08

## 措施项目报价表（二）
措施项目报价表（二）
工程名称：排水工程 | [6 empty] | 第 1 页 共 2 页
序号 | 项目编码 | 项目名称 | 项目特征 | 计量 单位 | 工程数量 | 金额（元）
[6 empty] | 综合单价 |  | 合价
1 |  | 安全文明施工项目费
1.1 | 1.1 | 综合脚手架 |  | 项 | 1 | 19297.08 |  | 19297.08
1.1.1 | 041101005002 | 木制井字架 井深(m以内) 2 | 1.木制井字架 井深(m以内) 2 | 座 | 21 | 82.28 |  | 1727.88
1.1.1.1 | D5-7-85 | 木制井字架 井深(m以内) 2 |  | 座 | 21 | 82.28 |  | 1727.88
1.1.2 | 041101005001 | 木制井字架 井深(m以内) 4 | 1.木制井字架 井深(m以内) 4 | 座 | 110 | 159.72 |  | 17569.2
1.1.2.1 | D5-7-86 | 木制井字架 井深(m以内) 4 |  | 座 | 110 | 159.72 |  | 17569.2
1.2 | 1.2 | 靠脚手架安全挡板 |  | 项 | 1
1.3 | 1.3 | 独立安全防护挡板 |  | 项 | 1
1.4 | 1.4 | 围尼龙编制布 |  | 项 | 1
1.5 | 1.5 | 现场围挡、围墙 |  | 项 | 1
小 计 | [7 empty] | 19297.08
2 |  | 其他措施费
2.1 | 2.6 | 围堰工程 |  | 项 | 1
2.2 | 2.7 | 大型机械设备进出场及安拆 |  | 项 | 1
2.3 | 2.8 | 其他工程 |  | 项 | 1 | 2532283.07 |  | 2532283.07
2.3.1 | 粤040101006001 | 打拔拉森钢板桩 | 1.管、基坑打拔拉森钢板桩 砂、碎石、石屑及散料天然基础支护 2.管沟、基坑拉森钢板桩支撑 宽度4m内 | t | 2072.71 | 775.67 |  | 1607738.97
2.3.1.1 | D1-3-17 | 管、基坑打拔拉森钢板桩 砂、碎石、石屑及散料天然基础支护 |  | 10t | 207.271 | 4826.59 |  | 1000412.14
2.3.1.2 | D1-3-20 | 管、基坑打拔拉森钢板桩 拔拉森钢板桩 |  | 10t | 207.271 | 2597.28 |  | 538340.82
2.3.1.3 | D1-3-21 | 管沟、基坑拉森钢板桩支撑 宽度4m内 |  | 10延长米 | 107.412 | 642.22 |  | 68982.13
2.3.2 | 粤040101006002 | 打拔槽钢钢板桩 | 1.挖掘机打拔槽型钢板桩 2.挖掘机打拔槽型钢板桩 拔桩 | t | 1838.7 | 477.46 |  | 877905.7
2.3.2.1 | D1-3-15 | 挖掘机打拔槽型钢板桩 打桩 |  | 10t | 183.87 | 2821.65 |  | 518816.79
2.3.2.2 | D1-3-16 | 挖掘机打拔槽型钢板桩 拔桩 |  | 10t | 183.87 | 1952.91 |  | 359081.56
本页小计 | [7 empty] | 2551580.15
注：本表使用于以综合单价形式计价的措施项目
措施项目报价表（二）
工程名称：排水工程 | [6 empty] | 第 2 页 共 2 页
序号 | 项目编码 | 项目名称 | 项目特征 | 计量 单位 | 工程数量 | 金额（元）
[6 empty] | 综合单价 |  | 合价
2.3.3 | 041102001001 | 垫层模板 | 1.混凝土基础垫层 木模 水泥砂浆 1：2 | m2 | 750.28 | 39.05 |  | 29298.43
2.3.3.1 | D5-7-1 换 | 混凝土基础垫层 木模 水泥砂浆 1：2 |  | 100m2 | 7.5028 | 3905.94 |  | 29305.49
2.3.4 | 041102033001 | 井顶(盖)板模板 | 1.构筑物及池类 无梁池盖 复合木模  水泥砂浆 1：2 | m3 | 54.38 | 251.92 |  | 13699.41
2.3.4.1 | D5-7-78 换 | 管、渠道及其他 井盖板木模 合并制作子目 砂浆制作 现场搅拌抹灰砂浆 水泥砂浆 1：2 |  | 10m3 | 5.438 | 2519.2 |  | 13699.41
2.3.5 | 041102037001 | 井圈模板 | 1.管、渠道及其他 小型构件 木模 | m3 | 5.412 | 502.9 |  | 2721.69
2.3.5.1 | D5-7-83 换 | 管、渠道及其他 井圈木模 合并制作子目 砂浆制作 现场搅拌抹灰砂浆 水泥砂浆 1：2 |  | 10m3 | 0.5412 | 5028.95 |  | 2721.67
2.3.6 | 041102037002 | 预制过梁模板 | 1.管、渠道及其他 小型构件木模 水泥砂浆 1：2 | m3 | 1.38 | 665.85 |  | 918.87
2.3.6.1 | D5-7-82 换 | 管、渠道及其他 小型构件木模 水泥砂浆 1：2 |  | 10m3 | 0.138 | 6658.4 |  | 918.86
小 计 | [7 empty] | 2532283.07
本页小计
合 计 | [7 empty] | 2551580.15
注：本表使用于以综合单价形式计价的措施项目

## 措施项目报价表(一)
措施项目报价表（一）
工程名称：排水工程 |  |  | 第 1 页 共 1 页
序号 | 项目名称 | 计算基础 |  | 费 率 （%） | 金额 （元）
1 | 安全文明施工项目费
041109001001 | 文明施工与环境保护、临时设施、安全施工 |  |  | 3.538
2 | 其他措施费
041109002001 | 夜间施工增加费 |  |  | 20
041109005001 | 交通干扰工程施工增加费 |  |  | 5
粤041109008001 | 赶工措施费 |  |  | 0
粤041109009001 | 文明工地增加费 |  |  | 0
041108001001 | 地下管线交叉降效费 |  |  | 0
2.9 | 沟槽排水费 |  |  | 0
合 计
注：本表适用于以“项”计价的措施项目

## 表3-13 其他项目报价表
其他项目清单与计价表
工程名称：排水工程 |  |  |  | 第 1 页 共 1 页
序号 | 项目名称 | 单位 | 金额（元） |  | 备注
1 | 暂列金额 | 项
2 | 暂估价 | 项
2.1 | 材料暂估价 | 项
2.2 | 专业工程暂估价 | 项
3 | 计日工 | 项
4 | 总承包服务费 | 项
5 | 材料检验试验费 | 项 | 18008.37 |  | 按分部分项工程费的0.2%计算
6 | 预算包干费 | 项 | 180083.68 |  | 按分部分项工程费的2%计算
7 | 工程优质费 | 项 |  |  | 以分部分项工程费为计算基础，国家级质量奖：4%；省级质量奖：2.5%；市级质量奖：1.5%
8 | 其他项目费 | 项 |  |  | 按实际发生或经批准的施工方案计算
9 | 现场签证费用 | 项
10 | 索赔费用 | 项
合 计 |  |  | 198092.05 |  | -
注：材料暂估单价进入清单项目综合单价，此处不汇总

## 表-13 规费、税金项目清单与计价表
规费、税金项目清单与计价表
工程名称：排水工程 |  |  |  | 标段： |  | 第 1 页 共 1 页
序号 | 项目名称 | 计算基础 | 计算基数 |  | 计算费率(%) |  | 金额(元)
1 | 规费 | 工程排污费+危险作业意外伤害保险费+堤围防护费 |  |  |  |  | 52205.43
1.1 | 工程排污费 | 分部分项合计+措施合计+其他项目 | A+B+C |  | 0.25 |  | 30328.72
1.2 | 危险作业意外伤害保险费 | 分部分项合计+措施合计+其他项目 | A+B+C |  | 0.08 |  | 9705.19
1.3 | 堤围防护费 | 分部分项合计+措施合计+其他项目+工程排污费+危险作业意外伤害保险费 | A+B+C+D1+D2 |  | 0.1 |  | 12171.52
2 | 税金 | 分部分项合计+措施合计+其他项目+规费-堤围防护费 | A+B+C+D-D3 |  | 11 |  | 1338867.31
合 计 | [6 empty] | 1391072.74
编制人（造价人员）： |  |  |  | 复核人（造价工程师）：
表—13

## 1.1.2综合单价计算表
综合单价计算表
工程名称：排水工程 | [5 empty] | 第 1 页 共 13 页
序号 | 编码 | 名称 | 项目特征 | 单位 | 工程量 |  | 综合单价 （元） | 综合合价 （元）
1 | 041001008001 | 拆除混凝土结构//老石方沟 | 1.结构形式:钢筋混凝土 | m3 | 2215.2 |  | 444.06 | 983681.71
| D1-4-73 | 拆除混凝土障碍物 机械拆除 有筋 |  | 10m3 | 221.52 |  | 3886.29 | 860890.96
| D1-1-114 换 | 挖掘机挖石方、自卸汽车运卸松散石方 运距1km 实际运距(km):12 |  | 1000m3 | 2.2152 |  | 55421.83 | 122770.44
2 | 040101005001 | 清除老石方沟淤泥 | 1.挖掘深度:2m内 2.运距:10km | m3 | 2130 |  | 40.93 | 87180.9
| D1-1-41 换 | 挖土机挖淤泥、流砂，自卸汽车运淤泥、流砂 运距1km 实际运距(km):12 |  | 1000m3 | 2.13 |  | 40925.77 | 87171.89
3 | 070302010001 | 清渠箱 高度 160cm以上 |  | m3 | 620 |  | 172.02 | 106652.4
| 借R3-2-10 | 清渠箱 高度 160cm以上 |  | 10m3 | 62 |  | 957.9 | 59389.8
| 借R3-2-28 换 | 汽车运渠泥 1公里内 实际运距(公里):12 |  | 10m3 | 62 |  | 762.26 | 47260.12
4 | 070302017001 | 水力冲洗管道 管径400-600mm内 积泥3/4内 |  | m | 260 |  | 31.34 | 8148.4
| 借R3-2-17 | 水力冲洗管道 管径400-600mm内 积泥3/4内 |  | 100m | 2.6 |  | 1228.45 | 3193.97
| 借R3-2-28 换 | 汽车运渠泥 1公里内 实际运距(公里):12 |  | 10m3 | 6.5 |  | 762.26 | 4954.69
5 | 040101002001 | 挖沟槽土方 干土（无支撑） | 1.土壤类别:一、二类土 2.挖土深度:2m 内 3.开挖方式:无支护开挖 | m3 | 401.99 |  | 31.27 | 12570.23
| D1-1-9 | 人工挖沟槽、基坑 一、二类土 深度在2m内 |  | 100m3 | 0.24119 |  | 3357.02 | 809.68
| D1-1-37 换 | 挖土机挖沟槽、基坑土方自卸汽车土方 运距1km 一、二类土 实际运距(km):12 |  | 1000m3 | 0.37787 |  | 31121.6 | 11759.92
6 | 040101002011 | 挖沟槽土方 干土（支撑） | 1.土壤类别:一、二类土 2.挖土深度:2m 内 3.开挖方式:支护开挖 | m3 | 1161.02 |  | 31.66 | 36757.89
| D1-1-9 R*1.2 | 人工挖沟槽、基坑 一、二类土 深度在2m内 在有挡土板支撑下采用人工挖土方时 人工*1.2 |  | 100m3 | 0.69661 |  | 4006.42 | 2790.91
| D1-1-37 换 | 挖土机挖沟槽、基坑土方自卸汽车土方 运距1km 一、二类土 实际运距(km):12 |  | 1000m3 | 1.0914 |  | 31121.6 | 33964.87
7 | 040101002012 | 挖沟槽土方 湿土（支撑） | 1.土壤类别:一、二类土 2.挖土深度:2m 内 3.开挖方式:支护开挖 | m3 | 2509.71 |  | 34.84 | 87438.3
| D1-1-9 换 | 人工挖沟槽、基坑 一、二类土 深度在2m内 挖湿土 人工 |  | 100m3 | 1.5058 |  | 4707.77 | 7089.1
综合单价计算表
工程名称：排水工程 | [5 empty] | 第 2 页 共 13 页
序号 | 编码 | 名称 | 项目特征 | 单位 | 工程量 |  | 综合单价 （元） | 综合合价 （元）
*1.18 在有挡土板支撑下采用人工挖土方时 人工*1.2
| D1-1-37 换 | 挖土机挖沟槽、基坑土方自卸汽车土方 运距1km 一、二类土 实际运距(km):12 挖湿土 人工*1.1,机械*1.1 |  | 1000m3 | 2.3591 |  | 34047.28 | 80321.96
8 | 040101002009 | 挖沟槽土方 干土（支撑） | 1.土壤类别:一、二类土 2.挖土深度:4m 内 3.开挖方式:支护开挖 | m3 | 1676.23 |  | 32.23 | 54024.89
| D1-1-10 R*1.2 | 人工挖沟槽、基坑 一、二类土 深度在4m内 在有挡土板支撑下采用人工挖土方时 人工*1.2 |  | 100m3 | 1.0057 |  | 4969.88 | 4998.41
| D1-1-37 换 | 挖土机挖沟槽、基坑土方自卸汽车土方 运距1km 一、二类土 实际运距(km):12 |  | 1000m3 | 1.5757 |  | 31121.6 | 49037.06
9 | 040101002013 | 挖沟槽土方 湿土（支撑） | 1.土壤类别:一、二类土 2.挖土深度:4m 内 3.开挖方式:支护开挖 | m3 | 7285.89 |  | 32.17 | 234387.08
| D1-1-10 换 | 人工挖沟槽、基坑 一、二类土 深度在4m内 挖湿土 人工*1.18 在有挡土板支撑下采用人工挖土方时 人工*1.2 |  | 100m3 | 4.3715 |  | 5839.9 | 25529.3
| D1-1-37 换 | 挖土机挖沟槽、基坑土方自卸汽车土方 运距1km 一、二类土 实际运距(km):10 挖湿土 人工*1.1,机械*1.1 |  | 1000m3 | 6.8487 |  | 30494.38 | 208848.08
10 | 040103001002 | 回填方//中砂 | 1.填方材料品种:中砂 | m3 | 6005.85 |  | 182.05 | 1093364.99
| D1-1-189 | 填中砂 |  | 10m3 | 600.585 |  | 1820.42 | 1093316.95
11 | 040103001003 | 回填方//碎石 | 1.填方材料品种:碎石 | m3 | 6522.23 |  | 119 | 776145.37
| D1-1-191 换 | 填碎石 |  | 10m3 | 652.223 |  | 1189.96 | 776119.28
12 | 040501004010 | 安装HDPE缠绕结构壁增强管DN1600 | 1.垫层:混凝土 2.垫层:砂碎石 3.垫层:砂 4.材质及规格:HDPE缠绕结构壁增强管DN1600，环刚度10KN/m2 5.连接形式:柔性接口 6.管道检验及试验要求:闭水试验 | m | 148.04 |  | 4704.86 | 696507.47
| D5-3-39 换 | 垫层 混凝土 合并制作子目 普通商品混凝土 碎石粒径40石 C15 |  | 10m3 | 8.764 |  | 3529.19 | 30929.82
| D5-3-41 换 | 垫层 砂碎石 |  | 10m3 | 13.146 |  | 1940.57 | 25510.73
综合单价计算表
工程名称：排水工程 | [5 empty] | 第 3 页 共 13 页
序号 | 编码 | 名称 | 项目特征 | 单位 | 工程量 |  | 综合单价 （元） | 综合合价 （元）
| D5-3-42 | 垫层 砂 |  | 10m3 | 13.146 |  | 2240.8 | 29457.56
| D5-1-133 换 | 中空壁缠绕结构管安装(电热熔带接口) 管径(mm以内) 1600 |  | 10m | 13.279 |  | 45561.43 | 605010.23
| D5-1-316 换 | 管道闭水试验 管径(mm以内) 1650 合并制作子目 砂浆制作 现场搅拌抹灰砂浆 水泥砂浆 1：2 合并制作子目 砂浆制作 现场搅拌砌筑砂浆 水泥砂浆 M7.5 |  | 100m | 1.4804 |  | 3782.74 | 5599.97
13 | 040501004011 | 安装HDPE缠绕结构壁增强管DN1400 | 1.垫层:混凝土 2.垫层:砂碎石 3.垫层:砂 4.材质及规格:HDPE缠绕结构壁增强管DN1400，环刚度10KN/m2 5.连接形式:柔性接口 6.管道检验及试验要求:闭水试验 | m | 446.53 |  | 3333.24 | 1488391.66
| D5-3-39 换 | 垫层 混凝土 合并制作子目 普通商品混凝土 碎石粒径40石 C15 |  | 10m3 | 22.566 |  | 3529.19 | 79639.7
| D5-3-41 换 | 垫层 砂碎石 |  | 10m3 | 33.849 |  | 1940.57 | 65686.35
| D5-3-42 | 垫层 砂 |  | 10m3 | 33.849 |  | 2240.8 | 75848.84
| D5-1-131 换 | 中空壁缠绕结构管安装(电热熔带接口) 管径(mm以内) 1400 |  | 10m | 41.789 |  | 30058.59 | 1256118.42
| D5-1-315 换 | 管道闭水试验 管径(mm以内) 1500 合并制作子目 砂浆制作 现场搅拌抹灰砂浆 水泥砂浆 1：2 合并制作子目 砂浆制作 现场搅拌砌筑砂浆 水泥砂浆 M7.5  |  | 100m | 4.4653 |  | 2485.06 | 11096.54
14 | 040501004012 | 安装HDPE缠绕结构壁增强管DN1200 | 1.垫层:混凝土 2.垫层:砂碎石 3.垫层:砂 4.材质及规格:HDPE缠绕结构壁增强管DN1200，环刚度10KN/m2 5.连接形式:柔性接口 6.管道检验及试验要求:闭水试验 | m | 292.77 |  | 2453.1 | 718194.09
| D5-3-39 换 | 垫层 混凝土 合并制作子目 普通商品混凝土 碎石粒径40石 C15 |  | 10m3 | 13.17 |  | 3529.19 | 46479.43
| D5-3-41 换 | 垫层 砂碎石 |  | 10m3 | 19.755 |  | 1940.57 | 38335.96
| D5-3-42 | 垫层 砂 |  | 10m3 | 19.755 |  | 2240.8 | 44267
| D5-1-130 换 | 中空壁缠绕结构管安装(电热熔带接口) 管径(mm以内) 1200 |  | 10m | 26.34 |  | 22182.37 | 584283.63
| D5-1-313 换 | 管道闭水试验 管径(mm以内) 1200 合并 |  | 100m | 2.9277 |  | 1649.12 | 4828.13
综合单价计算表
工程名称：排水工程 | [5 empty] | 第 4 页 共 13 页
序号 | 编码 | 名称 | 项目特征 | 单位 | 工程量 |  | 综合单价 （元） | 综合合价 （元）
制作子目 砂浆制作 现场搅拌抹灰砂浆 水泥砂浆 1：2 合并制作子目 砂浆制作 现场搅拌砌筑砂浆 水泥砂浆 M7.5 
15 | 040501004013 | 安装HDPE缠绕结构壁增强管DN1000 | 1.垫层:混凝土 2.垫层:砂碎石 3.垫层:砂 4.材质及规格:HDPE缠绕结构壁增强管DN1000，环刚度10KN/m2 5.连接形式:柔性接口 6.管道检验及试验要求:闭水试验 | m | 358.93 |  | 1974.91 | 708854.45
| D5-3-39 换 | 垫层 混凝土 合并制作子目 普通商品混凝土 碎石粒径40石 C15 |  | 10m3 | 15.449 |  | 3529.19 | 54522.46
| D5-3-41 换 | 垫层 砂碎石 |  | 10m3 | 23.174 |  | 1940.57 | 44970.77
| D5-3-42 | 垫层 砂 |  | 10m3 | 15.449 |  | 2240.8 | 34618.12
| D5-1-128 换 | 中空壁缠绕结构管安装(电热熔带接口) 管径(mm以内) 1000 |  | 10m | 33.586 |  | 16984.3 | 570434.7
| D5-1-312 换 | 管道闭水试验 管径(mm以内) 1000 合并制作子目 砂浆制作 现场搅拌抹灰砂浆 水泥砂浆 1：2 合并制作子目 砂浆制作 现场搅拌砌筑砂浆 水泥砂浆 M7.5 |  | 100m | 3.5893 |  | 1200.99 | 4310.71
16 | 040501004014 | 安装HDPE缠绕结构壁增强管DN800 | 1.垫层:混凝土 2.垫层:砂碎石 3.垫层:砂 4.材质及规格:HDPE缠绕结构壁增强管DN800，环刚度10KN/m2 5.连接形式:柔性接口 6.管道检验及试验要求:闭水试验 | m | 528.8 |  | 1132.66 | 598950.61
| D5-3-39 换 | 垫层 混凝土 合并制作子目 普通商品混凝土 碎石粒径40石 C15 |  | 10m3 |  |  | 3529.19
| D5-3-41 换 | 垫层 砂碎石 |  | 10m3 | 28.737 |  | 1940.57 | 55766.16
| D5-3-42 | 垫层 砂 |  | 10m3 | 19.158 |  | 2240.8 | 42929.25
| D5-1-126 换 | 中空壁缠绕结构管安装(电热熔带接口) 管径(mm以内) 800 |  | 10m | 50.416 |  | 9836.27 | 495905.39
| D5-1-311 换 | 管道闭水试验 管径(mm以内) 800 合并制作子目 砂浆制作 现场搅拌抹灰砂浆 水泥砂浆 1：2 合并制作子目 砂浆制作 现场搅拌砌筑砂浆 水泥砂浆 M7.5  |  | 100m | 5.288 |  | 822.65 | 4350.17
综合单价计算表
工程名称：排水工程 | [5 empty] | 第 5 页 共 13 页
序号 | 编码 | 名称 | 项目特征 | 单位 | 工程量 |  | 综合单价 （元） | 综合合价 （元）
17 | 040501004015 | 安装HDPE缠绕结构壁增强管DN600 | 1.垫层:砂碎石 2.垫层:砂 3.材质及规格:HDPE缠绕结构壁增强管DN600，环刚度10KN/m2 4.连接形式:柔性接口 5.管道检验及试验要求:闭水试验 | m | 705.25 |  | 685.8 | 483660.45
| D5-3-41 换 | 垫层 砂碎石 |  | 10m3 | 32.794 |  | 1940.57 | 63639.05
| D5-3-42 | 垫层 砂 |  | 10m3 | 21.863 |  | 2240.8 | 48990.61
| D5-1-124 换 | 中空壁缠绕结构管安装(电热熔带接口) 管径(mm以内) 600 |  | 10m | 64.304 |  | 5710.11 | 367182.91
| D5-1-310 换 | 管道闭水试验 管径(mm以内) 600 合并制作子目 砂浆制作 现场搅拌抹灰砂浆 水泥砂浆 1：2 合并制作子目 砂浆制作 现场搅拌砌筑砂浆 水泥砂浆 M7.5  |  | 100m | 7.0525 |  | 543.72 | 3834.59
18 | 040501004016 | 安装HDPE缠绕结构壁增强管DN300 | 1.材质及规格:HDPE缠绕结构壁增强管DN300，环刚度10KN/m2 2.连接形式:柔性接口 | m | 709.19 |  | 146.44 | 103853.78
| D5-1-121 换 | 中空壁缠绕结构管安装(电热熔带接口) 管径(mm以内) 300 |  | 10m | 63.499 |  | 1635.56 | 103856.42
19 | 040504001001 | 砌筑圆形检查井Φ1000 平均井高1.73m | 1.垫层、基础材质及厚度:砼垫层 2.井高:1.73m 3.砌筑材料品种、规格、强度等级:蒸压灰砂砖240*115*53 4.砂浆强度等级、配合比:M7.5 5.盖板材质、规格:C25钢筋砼 6.井盖、井座材质及规格:钢纤维井盖、铸铁井座 | 座 | 19 |  | 1665.32 | 31641.08
| D5-3-4 换 | 非定型井垫层 混凝土 合并制作子目 普通商品混凝土 碎石粒径40石 C15 |  | 10m3 | 0.551 |  | 4618.29 | 2544.68
| D5-3-5 换 | 砖砌 圆形 |  | 10m3 | 2.3845 |  | 4493.26 | 10714.18
| D5-3-12 换 | 砖墙 抹灰 井内侧 合并制作子目 砂浆制作 现场搅拌抹灰砂浆 水泥防水砂浆 1：2 |  | 100m2 | 0.7809 |  | 3058.47 | 2388.36
| D5-3-12 R*0.8 | 砖墙 抹灰 井内侧 合并制作子目 砂浆制作 现场搅拌抹灰砂浆 水泥防水砂浆 1：2 井外壁抹灰 人工*0.8 |  | 100m2 | 1.2065 |  | 2665.11 | 3215.46
综合单价计算表
工程名称：排水工程 | [5 empty] | 第 6 页 共 13 页
序号 | 编码 | 名称 | 项目特征 | 单位 | 工程量 |  | 综合单价 （元） | 综合合价 （元）
| D5-3-95 换 | 预制 井室盖板 合并制作子目 普通商品混凝土 碎石粒径20石 C25 |  | 10m3 | 0.247 |  | 5948.09 | 1469.18
| D5-3-106 换 | 井室盖板 矩形盖板(每块体积m3) 0.3以内 合并制作子目 砂浆制作 现场搅拌抹灰砂浆 水泥砂浆 1：2 |  | 10m3 | 0.247 |  | 1916.86 | 473.46
| D3-2-2 | 钢筋制作、安装 预制混凝土 Φ10mm以外 |  | t | 0.39311 |  | 3234.86 | 1271.66
| D5-3-24 换 | 钢筋混凝土井盖、井圈制作 井圈 合并制作子目 普通商品混凝土 碎石粒径20石 C30 |  | 10m3 | 0.0779 |  | 6604.43 | 514.49
| D5-3-32 | 井盖、井箅安装 小型构件 |  | 10m3 | 0.0779 |  | 2121.18 | 165.24
| D5-3-27 换 | 井盖、井箅安装 检查井 铸铁井盖、座 合并制作子目 砂浆制作 现场搅拌抹灰砂浆 水泥砂浆 1：2 |  | 10套 | 1.9 |  | 4535.31 | 8617.09
| 3205001@2 | 防坠网 |  | 个 | 19 |  | 14.07 | 267.33
20 | 040504001002 | 砌筑圆形检查井Φ1000 平均井高2.3m | 1.垫层、基础材质及厚度:砼垫层 2.井高:2.3m 3.砌筑材料品种、规格、强度等级:蒸压灰砂砖240*115*53 4.砂浆强度等级、配合比:M7.5 5.盖板材质、规格:C25钢筋砼 6.井盖、井座材质及规格:钢纤维井盖、铸铁井座 | 座 | 23 |  | 2039.6 | 46910.8
| D5-3-4 换 | 非定型井垫层 混凝土 合并制作子目 普通商品混凝土 碎石粒径40石 C15 |  | 10m3 | 0.667 |  | 4618.29 | 3080.4
| D5-3-5 换 | 砖砌 圆形 |  | 10m3 | 4.1124 |  | 4493.26 | 18478.08
| D5-3-12 换 | 砖墙 抹灰 井内侧 合并制作子目 砂浆制作 现场搅拌抹灰砂浆 水泥防水砂浆 1：2 |  | 100m2 | 1.4278 |  | 3058.47 | 4367.01
| D5-3-12 R*0.8 | 砖墙 抹灰 井内侧 合并制作子目 砂浆制作 现场搅拌抹灰砂浆 水泥防水砂浆 1：2 井外壁抹灰 人工*0.8 |  | 100m2 | 2.07 |  | 2665.11 | 5516.78
| D5-3-95 换 | 预制 井室盖板 合并制作子目 普通商品混凝土 碎石粒径20石 C25 |  | 10m3 | 0.299 |  | 5948.09 | 1778.48
| D5-3-106 换 | 井室盖板 矩形盖板(每块体积m3) 0.3以内 |  | 10m3 | 0.299 |  | 1916.86 | 573.14
综合单价计算表
工程名称：排水工程 | [5 empty] | 第 7 页 共 13 页
序号 | 编码 | 名称 | 项目特征 | 单位 | 工程量 |  | 综合单价 （元） | 综合合价 （元）
合并制作子目 砂浆制作 现场搅拌抹灰砂浆 水泥砂浆 1：2
| D3-2-2 | 钢筋制作、安装 预制混凝土 Φ10mm以外 |  | t | 0.47587 |  | 3234.86 | 1539.37
| D5-3-24 换 | 钢筋混凝土井盖、井圈制作 井圈 合并制作子目 普通商品混凝土 碎石粒径20石 C30 |  | 10m3 | 0.0943 |  | 6604.43 | 622.8
| D5-3-32 | 井盖、井箅安装 小型构件 |  | 10m3 | 0.0943 |  | 2121.18 | 200.03
| D5-3-27 换 | 井盖、井箅安装 检查井 铸铁井盖、座 合并制作子目 砂浆制作 现场搅拌抹灰砂浆 水泥砂浆 1：2 |  | 10套 | 2.3 |  | 4535.31 | 10431.21
| 3205001@2 | 防坠网 |  | 个 | 23 |  | 14.07 | 323.61
21 | 040504001003 | 砌筑圆形检查井Φ1250 平均井高1.87m | 1.垫层、基础材质及厚度:砼垫层 2.井高:1.87m 3.砌筑材料品种、规格、强度等级:蒸压灰砂砖240*115*53 4.砂浆强度等级、配合比:M7.5 5.盖板材质、规格:C25钢筋砼 6.井盖、井座材质及规格:钢纤维井盖、铸铁井座 | 座 | 2 |  | 1886.18 | 3772.36
| D5-3-4 换 | 非定型井垫层 混凝土 合并制作子目 普通商品混凝土 碎石粒径40石 C15 |  | 10m3 | 0.064 |  | 4618.29 | 295.57
| D5-3-5 换 | 砖砌 圆形 |  | 10m3 | 0.277 |  | 4493.26 | 1244.63
| D5-3-12 换 | 砖墙 抹灰 井内侧 合并制作子目 砂浆制作 现场搅拌抹灰砂浆 水泥防水砂浆 1：2 |  | 100m2 | 0.0913 |  | 3058.47 | 279.24
| D5-3-12 R*0.8 | 砖墙 抹灰 井内侧 合并制作子目 砂浆制作 现场搅拌抹灰砂浆 水泥防水砂浆 1：2 井外壁抹灰 人工*0.8 |  | 100m2 | 0.1399 |  | 2665.11 | 372.85
| D5-3-95 换 | 预制 井室盖板 合并制作子目 普通商品混凝土 碎石粒径20石 C25 |  | 10m3 | 0.046 |  | 5948.09 | 273.61
| D5-3-106 换 | 井室盖板 矩形盖板(每块体积m3) 0.3以内 合并制作子目 砂浆制作 现场搅拌抹灰砂浆 水泥砂浆 1：2 |  | 10m3 | 0.046 |  | 1916.86 | 88.18
| D3-2-2 | 钢筋制作、安装 预制混凝土 Φ10mm以外 |  | t | 0.06538 |  | 3234.86 | 211.5
| D5-3-24 换 | 钢筋混凝土井盖、井圈制作 井圈 合并制作子目 普通商品混凝土 碎石粒径20石 C30 |  | 10m3 | 0.0082 |  | 6604.43 | 54.16
综合单价计算表
工程名称：排水工程 | [5 empty] | 第 8 页 共 13 页
序号 | 编码 | 名称 | 项目特征 | 单位 | 工程量 |  | 综合单价 （元） | 综合合价 （元）
| D5-3-32 | 井盖、井箅安装 小型构件 |  | 10m3 | 0.0082 |  | 2121.18 | 17.39
| D5-3-27 换 | 井盖、井箅安装 检查井 铸铁井盖、座 合并制作子目 砂浆制作 现场搅拌抹灰砂浆 水泥砂浆 1：2 |  | 10套 | 0.2 |  | 4535.31 | 907.06
| 3205001@2 | 防坠网 |  | 个 | 2 |  | 14.07 | 28.14
22 | 040504001004 | 砌筑圆形检查井Φ1250 平均井高2.46m | 1.垫层、基础材质及厚度:砼垫层 2.井高:2.46m 3.砌筑材料品种、规格、强度等级:蒸压灰砂砖240*115*53 4.砂浆强度等级、配合比:M7.5 5.盖板材质、规格:C25钢筋砼 6.井盖、井座材质及规格:钢纤维井盖、铸铁井座 | 座 | 30 |  | 2336.48 | 70094.4
| D5-3-4 换 | 非定型井垫层 混凝土 合并制作子目 普通商品混凝土 碎石粒径40石 C15 |  | 10m3 | 0.96 |  | 4618.29 | 4433.56
| D5-3-5 换 | 砖砌 圆形 |  | 10m3 | 6.15 |  | 4493.26 | 27633.55
| D5-3-12 换 | 砖墙 抹灰 井内侧 合并制作子目 砂浆制作 现场搅拌抹灰砂浆 水泥防水砂浆 1：2 |  | 100m2 | 2.0649 |  | 3058.47 | 6315.43
| D5-3-12 R*0.8 | 砖墙 抹灰 井内侧 合并制作子目 砂浆制作 现场搅拌抹灰砂浆 水泥防水砂浆 1：2 井外壁抹灰 人工*0.8 |  | 100m2 | 3.006 |  | 2665.11 | 8011.32
| D5-3-95 换 | 预制 井室盖板 合并制作子目 普通商品混凝土 碎石粒径20石 C25 |  | 10m3 | 0.69 |  | 5948.09 | 4104.18
| D5-3-106 换 | 井室盖板 矩形盖板(每块体积m3) 0.3以内 合并制作子目 砂浆制作 现场搅拌抹灰砂浆 水泥砂浆 1：2 |  | 10m3 | 0.69 |  | 1916.86 | 1322.63
| D3-2-2 | 钢筋制作、安装 预制混凝土 Φ10mm以外 |  | t | 0.9807 |  | 3234.86 | 3172.43
| D5-3-24 换 | 钢筋混凝土井盖、井圈制作 井圈 合并制作子目 普通商品混凝土 碎石粒径20石 C30 |  | 10m3 | 0.123 |  | 6604.43 | 812.34
| D5-3-32 | 井盖、井箅安装 小型构件 |  | 10m3 | 0.123 |  | 2121.18 | 260.91
| D5-3-27 换 | 井盖、井箅安装 检查井 铸铁井盖、座 合并制作子目 砂浆制作 现场搅拌抹灰砂浆 水泥砂浆 1：2 |  | 10套 | 3 |  | 4535.31 | 13605.93
综合单价计算表
工程名称：排水工程 | [5 empty] | 第 9 页 共 13 页
序号 | 编码 | 名称 | 项目特征 | 单位 | 工程量 |  | 综合单价 （元） | 综合合价 （元）
| 3205001@2 | 防坠网 |  | 个 | 30 |  | 14.07 | 422.1
23 | 040504001005 | 砌筑圆形检查井Φ1500 平均井高2.76m | 1.垫层、基础材质及厚度:砼垫层 2.井高:2.76m 3.砌筑材料品种、规格、强度等级:蒸压灰砂砖240*115*53 4.砂浆强度等级、配合比:M7.5 5.盖板材质、规格:C25钢筋砼 6.井盖、井座材质及规格:钢纤维井盖、铸铁井座 | 座 | 9 |  | 2999.35 | 26994.15
| D5-3-4 换 | 非定型井垫层 混凝土 合并制作子目 普通商品混凝土 碎石粒径40石 C15 |  | 10m3 | 0.621 |  | 4618.29 | 2867.96
| D5-3-5 换 | 砖砌 圆形 |  | 10m3 | 2.3886 |  | 4493.26 | 10732.6
| D5-3-12 换 | 砖墙 抹灰 井内侧 合并制作子目 砂浆制作 现场搅拌抹灰砂浆 水泥防水砂浆 1：2 |  | 100m2 | 0.82593 |  | 3058.47 | 2526.08
| D5-3-12 R*0.8 | 砖墙 抹灰 井内侧 合并制作子目 砂浆制作 现场搅拌抹灰砂浆 水泥防水砂浆 1：2 井外壁抹灰 人工*0.8 |  | 100m2 | 1.0145 |  | 2665.11 | 2703.7
| D5-3-95 换 | 预制 井室盖板 合并制作子目 普通商品混凝土 碎石粒径20石 C25 |  | 10m3 | 0.297 |  | 5948.09 | 1766.58
| D5-3-106 换 | 井室盖板 矩形盖板(每块体积m3) 0.3以内 合并制作子目 砂浆制作 现场搅拌抹灰砂浆 水泥砂浆 1：2 |  | 10m3 | 0.297 |  | 1916.86 | 569.31
| D3-2-2 | 钢筋制作、安装 预制混凝土 Φ10mm以外 |  | t | 0.40113 |  | 3234.86 | 1297.6
| D5-3-24 换 | 钢筋混凝土井盖、井圈制作 井圈 合并制作子目 普通商品混凝土 碎石粒径20石 C30 |  | 10m3 | 0.0369 |  | 6604.43 | 243.7
| D5-3-32 | 井盖、井箅安装 小型构件 |  | 10m3 | 0.0369 |  | 2121.18 | 78.27
| D5-3-27 换 | 井盖、井箅安装 检查井 铸铁井盖、座 合并制作子目 砂浆制作 现场搅拌抹灰砂浆 水泥砂浆 1：2 |  | 10套 | 0.9 |  | 4535.31 | 4081.78
| 3205001@2 | 防坠网 |  | 个 | 9 |  | 14.07 | 126.63
24 | 040504001006 | 砌筑矩形井 1650*1650 平均井高2.77m | 1.垫层、基础材质及厚度:砼垫层 2.井高:2.77m 3.砌筑材料品种、规格、强度等级: | 座 | 10 |  | 6473.39 | 64733.9
综合单价计算表
工程名称：排水工程 | [5 empty] | 第 10 页 共 13 页
序号 | 编码 | 名称 | 项目特征 | 单位 | 工程量 |  | 综合单价 （元） | 综合合价 （元）
蒸压灰砂砖240*115*53 4.砂浆强度等级、配合比:M7.5 5.盖板材质、规格:C25钢筋砼 6.井盖、井座材质及规格:钢纤维井盖、铸铁井座
| D5-2-76 换 | 砖砌矩形90°三通污水检查井规格 1650×1650 管径900-1000 井深3.5m内 实际深度(m):2.77 合并制作子目 砂浆制作 现场搅拌砌筑砂浆 水泥砂浆 M10 合并制作子目 砂浆制作 现场搅拌抹灰砂浆 水泥防水砂浆 1：2 合并制作子目 普通商品混凝土 碎石粒径20石 C25 合并制作子目 普通商品混凝土 碎石粒径40石 C15 合并制作子目 砂浆制作 现场搅拌砌筑砂浆 水泥砂浆 M7.5 |  | 座 | 10 |  | 6298.09 | 62980.9
| D3-2-2 | 钢筋制作、安装 预制混凝土 Φ10mm以外 |  | t | 0.4984 |  | 3234.86 | 1612.25
| 3205001@2 | 防坠网 |  | 个 | 10 |  | 14.07 | 140.7
25 | 040504001007 | 砌筑矩形井 1800*1100 平均井高2.99m | 1.垫层、基础材质及厚度:砼垫层 2.井高:2.99m 3.砌筑材料品种、规格、强度等级:蒸压灰砂砖240*115*53 4.砂浆强度等级、配合比:M7.5 5.盖板材质、规格:C25钢筋砼 6.井盖、井座材质及规格:钢纤维井盖、铸铁井座 | 座 | 14 |  | 5372.06 | 75208.84
| D5-2-68 换 | 砖砌矩形直线污水检查井 规格 1100×1800 管径1500 井深4m内 实际深度(m):2.99 合并制作子目 砂浆制作 现场搅拌砌筑砂浆 水泥砂浆 M10 合并制作子目 砂浆制作 现场搅拌抹灰砂浆 水泥防水砂浆 1：2 合并制作子目 普通商品混凝土 碎石粒径20石 C25 合并制作子目 普通商品混凝土 碎石粒径40石 C15 合并制作子目 砂浆制作 现场搅拌砌筑砂浆 水泥砂浆 M7.5 |  | 座 | 14 |  | 5230.53 | 73227.42
| D3-2-2 | 钢筋制作、安装 预制 |  | t | 0.5516 |  | 3234.86 | 1784.35
综合单价计算表
工程名称：排水工程 | [5 empty] | 第 11 页 共 13 页
序号 | 编码 | 名称 | 项目特征 | 单位 | 工程量 |  | 综合单价 （元） | 综合合价 （元）
混凝土 Φ10mm以外
| 3205001@2 | 防坠网 |  | 个 | 14 |  | 14.07 | 196.98
26 | 040504001008 | 砌筑矩形井 2000*1100 平均井高3.353m | 1.垫层、基础材质及厚度:砼垫层 2.井高:3.353m 3.砌筑材料品种、规格、强度等级:蒸压灰砂砖240*115*53 4.砂浆强度等级、配合比:M7.5 5.盖板材质、规格:C25钢筋砼 6.井盖、井座材质及规格:钢纤维井盖、铸铁井座 | 座 | 3 |  | 5902.63 | 17707.89
| D5-2-69 换 | 砖砌矩形直线污水检查井 规格 1100×1950 管径1650 井深4m内 实际深度(m):3.353 合并制作子目 砂浆制作 现场搅拌砌筑砂浆 水泥砂浆 M10 合并制作子目 砂浆制作 现场搅拌抹灰砂浆 水泥防水砂浆 1：2 合并制作子目 普通商品混凝土 碎石粒径20石 C25 合并制作子目 普通商品混凝土 碎石粒径40石 C15 合并制作子目 砂浆制作 现场搅拌砌筑砂浆 水泥砂浆 M7.5 |  | 座 | 3 |  | 5740.43 | 17221.29
| D3-2-2 | 钢筋制作、安装 预制混凝土 Φ10mm以外 |  | t | 0.13737 |  | 3234.86 | 444.37
| 3205001@2 | 防坠网 |  | 个 | 3 |  | 14.07 | 42.21
27 | 040504001009 | 砌筑矩形井 2200*2200 平均井高2.953m | 1.垫层、基础材质及厚度:砼垫层 2.井高:2.953m 3.砌筑材料品种、规格、强度等级:蒸压灰砂砖240*115*53 4.砂浆强度等级、配合比:M7.5 5.盖板材质、规格:C25钢筋砼 6.井盖、井座材质及规格:钢纤维井盖、铸铁井座 | 座 | 12 |  | 10408.47 | 124901.64
| D5-2-77 换 | 砖砌矩形90°三通污水检查井规格 2200×2200 管径1100-1350 井深3.5m内 实际深度(m):2.953 合并制作子目 砂浆制作 现场搅拌砌筑砂浆 水泥砂浆 M10 合并制作子目 砂浆制作 现场搅拌抹灰砂浆 水泥防水砂浆 1：2 合并制作子目 普通商品混凝土 碎石粒径20石 C25 |  | 座 | 12 |  | 10136.07 | 121632.84
综合单价计算表
工程名称：排水工程 | [5 empty] | 第 12 页 共 13 页
序号 | 编码 | 名称 | 项目特征 | 单位 | 工程量 |  | 综合单价 （元） | 综合合价 （元）
合并制作子目 普通商品混凝土 碎石粒径40石 C15 合并制作子目 砂浆制作 现场搅拌砌筑砂浆 水泥砂浆 M7.5
| D3-2-2 | 钢筋制作、安装 预制混凝土 Φ10mm以外 |  | t | 0.95832 |  | 3234.86 | 3100.03
| 3205001@2 | 防坠网 |  | 个 | 12 |  | 14.07 | 168.84
28 | 040504001010 | 砌筑矩形井 2630*2630 平均井高3.32m | 1.垫层、基础材质及厚度:砼垫层 2.井高:3.32m 3.砌筑材料品种、规格、强度等级:蒸压灰砂砖240*115*53 4.砂浆强度等级、配合比:M7.5 5.盖板材质、规格:C25钢筋砼 6.井盖、井座材质及规格:钢纤维井盖、铸铁井座 | 座 | 9 |  | 13633.24 | 122699.16
| D5-2-78 换 | 砖砌矩形90°三通污水检查井规格 2630×2630 管径1500-1650 井深4m内 实际深度(m):3.32 合并制作子目 砂浆制作 现场搅拌砌筑砂浆 水泥砂浆 M10 合并制作子目 砂浆制作 现场搅拌抹灰砂浆 水泥防水砂浆 1：2 合并制作子目 普通商品混凝土 碎石粒径20石 C25 合并制作子目 普通商品混凝土 碎石粒径40石 C15 合并制作子目 砂浆制作 现场搅拌砌筑砂浆 水泥砂浆 M7.5 |  | 座 | 9 |  | 13236.33 | 119126.97
| D3-2-2 | 钢筋制作、安装 预制混凝土 Φ10mm以外 |  | t | 1.0652 |  | 3234.86 | 3445.61
| 3205001@2 | 防坠网 |  | 个 | 9 |  | 14.07 | 126.63
29 | 040504009001 | 联合式双箅雨水口 井高1m | 1.垫层、基础材质及厚度:砼垫层 2.混凝土强度等级:C15 3.砌筑材料品种、规格:蒸压灰砂砖240*115*53 4.砂浆强度等级及配合比:M7.5 | 座 | 118 |  | 1192.84 | 140755.12
| D5-3-4 换 | 非定型井垫层 混凝土 合并制作子目 普通商品混凝土 碎石粒径40石 C15 |  | 10m3 | 2.773 |  | 4618.29 | 12806.52
| D5-3-54 换 | 墙身 砖砌 合并制作子目 砂浆制作 现场搅拌砌筑砂浆 水泥砂浆 M7.5 |  | 10m3 | 11.564 |  | 4269.38 | 49371.11
综合单价计算表
工程名称：排水工程 | [5 empty] | 第 13 页 共 13 页
序号 | 编码 | 名称 | 项目特征 | 单位 | 工程量 |  | 综合单价 （元） | 综合合价 （元）
| D5-3-12 换 | 砖墙 抹灰 井内侧 合并制作子目 砂浆制作 现场搅拌抹灰砂浆 水泥砂浆 1：2 |  | 100m2 | 3.7512 |  | 2867.37 | 10756.14
| D5-3-24 换 | 钢筋混凝土井盖、井圈制作 井圈 合并制作子目 普通商品混凝土 碎石粒径20石 C30 |  | 10m3 | 0.472 |  | 6604.43 | 3117.29
| D5-3-32 | 井盖、井箅安装 小型构件 |  | 10m3 | 0.472 |  | 2121.18 | 1001.2
| D5-3-92 换 | 预制混凝土过梁(体积m3) 0.5以内 合并制作子目 普通商品混凝土 碎石粒径20石 C30 |  | 10m3 | 0.13806 |  | 5405.03 | 746.22
| D5-3-111 换 | 检查井过梁 预制混凝土过梁(体积m3) 0.5以内 合并制作子目 砂浆制作 现场搅拌砌筑砂浆 水泥砂浆 M10 |  | 10m3 | 0.13806 |  | 2430.32 | 335.53
| D5-3-29 换 | 井盖、井箅安装 雨水井 铸铁平篦 合并制作子目 砂浆制作 现场搅拌抹灰砂浆 水泥砂浆 1：2 |  | 10套 | 23.6 |  | 2653.43 | 62620.95
|  | 合 计 | [5 empty] | 9004184.01

## 单位工程人材机汇总表
单位工程人材机汇总表
工程名称：排水工程 | [6 empty] | 第 1 页 共 3 页
序号 | 编码 | 名称及规格 | 单位 | 数量 | 单价 （元） | 合价 （元） |  | 品牌 | 厂家
1 | 0001001 | 综合工日 | 工日 | 21034.1362 | 97 | 2040311.21
2 | RGFTZ | 人工费调整 | 元 | -0.0682 | 1 | -0.07
3 | 0100011 | 型钢(综合) | kg | 1095.7098 | 2.23 | 2443.43
4 | 0103021 | 镀锌低碳钢丝(综合) | kg | 1340.4123 | 2.4 | 3216.99
5 | 0103041 | 镀锌低碳钢丝φ1.2～1.6 | kg | 16.0283 | 2.23 | 35.74
6 | 0109041 | 圆钢Ф12～25 | t | 5.7482 | 2289.34 | 13159.58
7 | 0119021 | 槽钢(综合) | kg | 1838.7 | 2.39 | 4394.49
8 | 0119051 | 槽钢(综合) | t | 39.1643 | 2384.59 | 93390.8
9 | 0229051 | 麻绳 | kg | 0.0406 | 5.19 | 0.21
10 | 0233011 | 草袋 | 个 | 1012.6171 | 1.96 | 1984.73
11 | 0341001 | 低碳钢焊条(综合) | kg | 617.1956 | 6.44 | 3974.74
12 | 0351001 | 圆钉(综合) | kg | 165.9136 | 4.81 | 798.04
13 | 0351091 | 扒钉 | kg | 237.1923 | 3.4 | 806.45
14 | 0357001 | 镀锌低碳钢丝φ0.7～0.9 | kg | 6.432 | 2.81 | 18.07
15 | 0357031 | 镀锌低碳钢丝φ2.5～4.0 | kg | 710.4161 | 2.06 | 1463.46
16 | 0401013 | 复合普通硅酸盐水泥P.C 32.5 | t | 97.9865 | 326.93 | 32034.73
17 | 0403021 | 中砂 | m3 | 10856.737 | 129.13 | 1401930.45
18 | 0405011 | 碎石20～40 | m3 | 8648.477 | 76.8 | 664203.03
19 | 0405071 | 碎石40 | m3 | 741.5237 | 76.8 | 56949.02
20 | 0413021 | 蒸压灰砂砖240×115×53 | 千块 | 431.6171 | 344.66 | 148761.15
21 | 0501021 | 松杂原木(综合) | m3 | 6.4447 | 915.3 | 5898.83
22 | 0503031 | 板方材 | m3 | 18.2201 | 1772.11 | 32288.02
23 | 0503261 | 垫木 | m3 | 0.009 | 808.8 | 7.28
24 | 0535021 | 竹箩 | 个 | 652.292 | 5.49 | 3581.08
25 | 1111111 | 煤焦油沥青漆L01-17 | kg | 255.7029 | 4.72 | 1206.92
26 | 1159081 | 防水粉 | kg | 2167.9981 | 3.09 | 6699.11
27 | 1233041 | 脱模剂 | kg | 116.4317 | 2.19 | 254.99
28 | 1401001 | 焊接钢管(综合) | t | 0.7519 | 2446.09 | 1839.22
29 | 1401051 | 焊接钢管DN40 | m | 0.7441 | 11.57 | 8.61
30 | 1437071 | 橡胶管(综合) | m | 37.205 | 3.5 | 130.22
31 | 2606301 | 钢套管(综合) | kg | 406.3527 | 4.16 | 1690.43
32 | 3001191 | 拉森钢板桩 | t | 55.5486 | 4341.86 | 241184.24
33 | 3003011 | 铸铁爬梯 | kg | 580.884 | 4.29 | 2491.99
34 | 3115001 | 水 | m3 | 4533.442 | 3.42 | 15504.37
单位工程人材机汇总表
工程名称：排水工程 | [6 empty] | 第 2 页 共 3 页
序号 | 编码 | 名称及规格 | 单位 | 数量 | 单价 （元） | 合价 （元） |  | 品牌 | 厂家
35 | 3115001@1 | 水 | m3 | 1030.5123 | 3.42 | 3524.35
36 | 3203021 | 木脚手杆 | m3 | 0.351 | 655.21 | 229.98
37 | 3203031 | 木脚手板 | m3 | 0.262 | 1057.42 | 277.04
38 | 3205001@2 | 防坠网 | 个 | 131 | 14.07 | 1843.17
39 | 3209081 | 铁撑脚 | kg | 501.9651 | 3.92 | 1967.7
40 | 9946131 | 其他材料费 | 元 | 34589.2878 | 1 | 34589.29
41 | 8021904 | 普通商品混凝土 碎石粒径20石C25 | m3 | 55.25 | 299.32 | 16537.43
42 | 8021905 | 普通商品混凝土 碎石粒径20石C30 | m3 | 9.6461 | 316.6 | 3053.96
43 | 8021913 | 普通商品混凝土 碎石粒径40石C15 | m3 | 745.357 | 250 | 186339.25
44 | 0429061 | 混凝土构件小型 | 套 | 8.2042
45 | 1457151@19 | HDPE缠绕结构壁增强管DN1600环刚度10KN/m2 | m | 133.454 | 4401.92 | 587453.83
46 | 1457151@20 | HDPE缠绕结构壁增强管DN1400环刚度10KN/m2 | m | 419.9795 | 2891.37 | 1214316.13
47 | 1457151@21 | HDPE缠绕结构壁增强管DN1200环刚度10KN/m2 | m | 264.717 | 2122.19 | 561779.77
48 | 1457151@22 | HDPE缠绕结构壁增强管DN1000环刚度10KN/m2 | m | 337.5393 | 1621.76 | 547407.74
49 | 1457151@23 | HDPE缠绕结构壁增强管DN800环刚度10KN/m2 | m | 506.6808 | 935.99 | 474248.16
50 | 1457151@24 | HDPE缠绕结构壁增强管DN600环刚度10KN/m2 | m | 646.2552 | 537.5 | 347362.17
51 | 1457151@25 | HDPE缠绕结构壁增强管DN300环刚度10KN/m2 | m | 638.165 | 148.28 | 94627.11
52 | 3301001 | Φ700钢纤维砼井盖、铸铁座 | 套 | 83 | 377.55 | 31336.65
53 | 3301001@3 | Φ700钢纤维砼井盖、铸铁座 | 套 | 48 | 377.55 | 18122.4
54 | 3301051 | 预制混凝土盖板 | m3 | 15.9479
55 | 3301061 | 预制混凝土过梁 | m3 | 1.3944
56 | 3301121@1 | 钢纤维盖座75*45CM | 套 | 238.36 | 193.07 | 46020.17
57 | 9946001 | 折旧费 | 元 | 363653.4865 | 1 | 363653.49
58 | 9946011 | 大修理费 | 元 | 99317.218 | 1 | 99317.22
59 | 9946021 | 经常修理费 | 元 | 247279.8449 | 1 | 247279.84
60 | 9946031 | 安拆费及场外运输费 | 元 | 14459.7942 | 1 | 14459.79
61 | 9946041 | 汽油(机械用)国Ⅲ93# | kg | 2496.1959 | 6.19 | 15451.45
62 | 9946051 | 柴油(机械用)0# | kg | 123261.2771 | 5.96 | 734637.21
63 | 9946051@2 | 柴油(机械用)0# | kg | 2987.2741 | 5.96 | 17804.15
64 | 9946071 | 电(机械用) | kw·h | 29330.4312 | 0.73 | 21411.21
65 | 9946111 | 其他费用 | 元 | 55119.6054 | 1 | 55119.61
66 | 9946606 | 机上人工 | 工日 | 3660.3462 | 97 | 355053.58
单位工程人材机汇总表
工程名称：排水工程 | [6 empty] | 第 3 页 共 3 页
序号 | 编码 | 名称及规格 | 单位 | 数量 | 单价 （元） | 合价 （元） |  | 品牌 | 厂家
67 | JXFTZ | 机械费调整 | 元 | 0.1676 | 1 | 0.17
|  | 合计 |  |  |  | 10877885.58