## 1.单位工程费汇总表
单位工程费汇总表
工程名称：道路工程 |  |  |  | 第 1 页 共 1 页
序号 | 名称 | 取费基数 | 费率(%) |  | 金额（元）
1 | 分部分项合计 | 分部分项合计 |  |  | 10860510.64
1.1 | 红领巾路 |  |  |  | 9978878.09
1.2 | 石炮台路 |  |  |  | 881632.55
2 | 措施合计 | 安全防护、文明施工措施项目费+其他措施费 |  |  | 1451302.45
2.1 | 安全防护、文明施工措施项目费 | 安全及文明施工措施费 |  |  | 1311245.98
2.2 | 其他措施费 | 其他措施费 |  |  | 140056.47
3 | 其他项目 | 材料检验试验费+预算包干费 |  |  | 238931.23
3.1 | 材料检验试验费 | 分部分项合计 | 0.2 |  | 21721.02
3.2 | 预算包干费 | 分部分项合计 | 2 |  | 217210.21
4 | 规费 | 工程排污费+危险作业意外伤害保险费+防洪工程维护费 |  |  | 54009.62
4.1 | 工程排污费 | 分部分项合计+措施合计+其他项目 | 0.25 |  | 31376.86
4.3 | 危险作业意外伤害保险费 | 分部分项合计+措施合计+其他项目 | 0.08 |  | 10040.6
4.2 | 防洪工程维护费 | 分部分项合计+措施合计+其他项目+工程排污费+危险作业意外伤害保险费 | 0.1 |  | 12592.16
5 | 税金 | 分部分项合计+措施合计+其他项目+规费-防洪工程维护费 | 11 |  | 1385137.8
6 | 含税工程总造价 | 分部分项合计+措施合计+其他项目+规费+税金 |  |  | 13989891.74

## 2.规费、税金项目清单与计价表
规费、税金项目清单与计价表
工程名称：道路工程 |  |  | 标段： |  |  | 第 1 页 共 1 页
序号 | 项目名称 | 计算基础 |  | 取费基数 | 计算费率 (%) |  | 金额(元)
1 | 规费 | 工程排污费+危险作业意外伤害保险费+防洪工程维护费 |  | 54009.62 |  |  | 54009.62
4.1 | 工程排污费 | 分部分项合计+措施合计+其他项目 |  | 12550744.32 | 0.25 |  | 31376.86
4.3 | 危险作业意外伤害保险费 | 分部分项合计+措施合计+其他项目 |  | 12550744.32 | 0.08 |  | 10040.6
4.2 | 防洪工程维护费 | 分部分项合计+措施合计+其他项目+工程排污费+危险作业意外伤害保险费 |  | 12592161.78 | 0.1 |  | 12592.16
2 | 税金 | 分部分项合计+措施合计+其他项目+规费-防洪工程维护费 |  | 12592161.78 | 11 |  | 1385137.8
合 计 | [6 empty] | 1439147.42
编制人（造价人员）： |  |  | 复核人（造价工程师）：

## 3.分部分项工程和单价措施项目清单与计价表
分部分项工程和单价措施项目清单与计价表
工程名称：道路工程 |  |  |  |  | 标段： |  |  | 第 1 页 共 4 页
序号 | 项目编码 | 项目名称 | 项目特征描述 | 计量单位 |  | 工程量 | 金额（元）
[7 empty] | 综合单价 |  | 综合合价 | 其中：暂估价
|  | 红领巾路 | [6 empty] | 9978878.09
|  | 拆除工程 | [6 empty] | 1593869.73
1 | 041001001001 | 拆除砼路面//厚22cm，外运12km | 1.材质:水泥混凝土 2.厚度:22cm | m2 |  | 21206.79 | 25.74 |  | 545862.77
2 | 041001003002 | 拆除道路基层//厚30cm,外运12km | 1.材质:有骨料多合土 2.厚度:30cm | m2 |  | 21206.79 | 31.95 |  | 677556.94
3 | 041001005002 | 拆除侧、平(缘)石//外运12km | 1.材质:花岗岩 | m |  | 2883.63 | 6.27 |  | 18080.36
4 | 041001002003 | 拆除人行道//厚8cm,外运12km | 1.材质:步道砖 2.厚度:8cm | m2 |  | 14817.9 | 6.79 |  | 100613.54
5 | 041001003003 | 拆除人行道基层//厚16cm，外运12km | 1.材质:无骨料多合土 2.厚度:16cm | m2 |  | 14817.9 | 16.99 |  | 251756.12
|  | 土方工程 | [6 empty] | 847869.07
6 | 040101001002 | 挖一般土方//外运12km | 1.土壤类别:一、二类土 2.挖土深度:2m 内 | m3 |  | 6362.04 | 27.61 |  | 175655.92
7 | 040103001003 | 回填方//碎石，厚30cm | 1.填方材料品种:碎石 | m3 |  | 6362.04 | 105.66 |  | 672213.15
|  | 车行道工程 | [6 empty] | 4872969.46
8 | 040202001001 | 路床(槽)整形 | 1.部位:机动车道 | m2 |  | 21088.69 | 1.39 |  | 29313.28
9 | 040202015009 | 20cm厚3.5%水泥稳定碎石基层 | 1.水泥含量:3.5% 2.厚度:20cm | m2 |  | 19412.79 | 39.8 |  | 772629.04
10 | 040202015010 | 18cm厚4.5%水泥稳定碎石基层 | 1.水泥含量:4.5% 2.厚度:18cm | m2 |  | 19144.41 | 36.95 |  | 707385.95
11 | 040203003005 | 液体沥青透层AL(M)-2 | 1.材料品种:液体沥青AL(M)-2 2.喷油量:1.1L/m2 | m2 |  | 18305.4 | 3.89 |  | 71208.01
12 | 040203004001 | 热沥青滑动封层 | 1.材料品种:热沥青 2.厚度:0.6cm | m2 |  | 18305.4 | 7.31 |  | 133812.47
13 | 040203006005 | 沥青混凝土//粗粒式沥青混凝土（AC-25C）8mm厚 | 1.沥青混凝土种类:粗粒式沥青混泥土 2.厚度:8cm | m2 |  | 20099.4 | 95.98 |  | 1929140.41
14 | 040203006006 | 沥青混凝土//细粒式改性沥青混凝土（AC-13C）4mm厚 | 1.沥青混凝土种类:细粒式改性沥青混泥土 2.厚度:4cm | m2 |  | 20099.4 | 61.17 |  | 1229480.3
|  | 特殊井位置 | [6 empty] | 327807.42
15 | 040201021002 | 玻璃纤维格栅 | 1.材料品种、规格:玻璃纤维格栅 | m2 |  | 1794 | 12.75 |  | 22873.5
本页小计 | [8 empty] | 7337581.76
注：为计取规费等的使用，可在表中增设其中：“定额人工费”。
表—08
分部分项工程和单价措施项目清单与计价表
工程名称：道路工程 |  |  |  |  | 标段： |  |  | 第 2 页 共 4 页
序号 | 项目编码 | 项目名称 | 项目特征描述 | 计量单位 |  | 工程量 | 金额（元）
[7 empty] | 综合单价 |  | 综合合价 | 其中：暂估价
16 | 040203007005 | C35水泥混凝土路面 | 1.混凝土强度等级:C35 2.厚度:20cm | m2 |  | 1675.51 | 104.81 |  | 175610.2
17 | 040203007006 | C35水泥混凝土调平层 | 1.混凝土强度等级:C35 2.厚度:10cm | m2 |  | 121 | 55.67 |  | 6736.07
18 | 040202015011 | 18cm厚3.5%水泥稳定碎石基层 | 1.水泥含量:3.5% 2.厚度:18cm | m2 |  | 1794 | 35.82 |  | 64261.08
19 | 040303003001 | C35混凝土枕粱 | 1.混凝土强度等级:C35 | m3 |  | 12.48 | 483.01 |  | 6027.96
20 | 040901001002 | 路面钢筋 | 1.钢筋规格:Φ8-Φ12 | t |  | 13.5 | 3735.37 |  | 50427.5
21 | 040901001003 | 枕粱钢筋 | 1.钢筋规格:Φ12-Φ16 | t |  | 0.56 | 3341.27 |  | 1871.11
|  | 新旧路面接顺位置 | [6 empty] | 75722.1
22 | 040201021003 | 新老基层铺钢塑土工格栅 | 1.材料品种:钢塑土工格栅 | m2 |  | 351 | 12.75 |  | 4475.25
23 | 040203007008 | C30水泥混凝土路面 | 1.混凝土强度等级:C30 2.厚度:18cm | m2 |  | 128.2 | 89.2 |  | 11435.44
24 | 040203007009 | C30水泥混凝土路面 | 1.混凝土强度等级:C30 2.厚度:26cm | m2 |  | 140.18 | 124.38 |  | 17435.59
25 | 粤040202017016 | 道路旧砼板 侧面植筋 | 1.钢筋规格:Φ25 | 根 |  | 253 | 49.42 |  | 12503.26
26 | 040203006007 | 沥青混凝土//粗粒式沥青混凝土（AC-25C）8mm厚 | 1.沥青混凝土种类:粗粒式沥青混泥土 2.厚度:8cm | m2 |  | 140.18 | 95.97 |  | 13453.07
27 | 040203006008 | 沥青混凝土//细粒式改性沥青混凝土（AC-13C）4mm厚 | 1.沥青混凝土种类:细粒式改性沥青混泥土 2.厚度:4cm | m2 |  | 268.38 | 61.18 |  | 16419.49
|  | 停车区 | [6 empty] | 224387.12
28 | 040202015012 | 15cm厚4.5%水泥稳定碎石基层 | 1.水泥含量:4.5% 2.厚度:15cm | m2 |  | 1741.46 | 30.79 |  | 53619.55
29 | 040203007007 | C30水泥混凝土路面 | 1.混凝土强度等级:C30 2.厚度:20cm | m2 |  | 1741.46 | 98.06 |  | 170767.57
|  | 人行道 | [6 empty] | 1435958.24
30 | 040204001001 | 人行道整形碾压 | 1.部位:人行道 | m2 |  | 12597.23 | 1.71 |  | 21541.26
31 | 040204002003 | C30人行道块料铺设 | 1.块料品种、规格:230*115*60 2.垫层:C15混凝土垫层 15cm厚 | m2 |  | 12597.23 | 112.28 |  | 1414416.98
|  | 侧石、平石铺筑及其他 | [6 empty] | 600294.95
32 | 040204004015 | 安砌花岗岩石平石250*120*500mm | 1.材料品种、规格:花岗岩250*120*500 | m |  | 2930.05 | 55.01 |  | 161182.05
本页小计 | [8 empty] | 2202183.43
注：为计取规费等的使用，可在表中增设其中：“定额人工费”。
表—08
分部分项工程和单价措施项目清单与计价表
工程名称：道路工程 |  |  |  |  | 标段： |  |  | 第 3 页 共 4 页
序号 | 项目编码 | 项目名称 | 项目特征描述 | 计量单位 |  | 工程量 | 金额（元）
[7 empty] | 综合单价 |  | 综合合价 | 其中：暂估价
33 | 040204004016 | 安砌花岗岩石侧石300*150*500mm | 1.材料品种、规格:花岗岩300*150*500 2.垫层:C15混凝垫层 | m |  | 3595.36 | 93.81 |  | 337280.72
34 | 040204007002 | 树池砌筑1.25*1.15m//花岗岩池框 | 1.材料品种、规格:花岗岩 2.树池尺寸:1250*1150mm | 个 |  | 327 | 255.47 |  | 83538.69
35 | 040204004017 | 安砌车止石 | 1.材料品种、规格:花岗岩车止石Φ24 2.基础:C15混凝土基础 | 个 |  | 163 | 112.23 |  | 18293.49
|  | 石炮台路 | [6 empty] | 881632.55
|  | 拆除工程 | [6 empty] | 106808.32
36 | 041001001002 | 拆除路面//厚22cm，外运12km | 1.材质:水泥混凝土 2.厚度:22cm | m2 |  | 750 | 25.74 |  | 19305
37 | 041001001003 | 拆除阳沟//厚22cm，外运12km | 1.材质:水泥混凝土 2.厚度:22cm | m2 |  | 90.81 | 25.74 |  | 2337.45
38 | 041001003004 | 拆除路面基层//厚30cm,外运12km | 1.材质:无骨料多合土 2.厚度:20cm | m2 |  | 750 | 23.91 |  | 17932.5
39 | 041001005003 | 拆除侧、平(缘)石//外运12km | 1.材质:花岗岩 | m |  | 363.25 | 6.27 |  | 2277.58
40 | 041001002004 | 拆除人行道//厚8cm,外运12km | 1.材质:步道砖 2.厚度:8cm | m2 |  | 1636.42 | 6.79 |  | 11111.29
41 | 041001003005 | 拆除人行道基层//厚16cm，外运12km | 1.材质:无骨料多合土 2.厚度:17cm | m2 |  | 1636.42 | 17.26 |  | 28244.61
42 | 041001004001 | 铣刨砼路面//厚1cm,外运12km | 1.厚度:1cm | m2 |  | 2983.67 | 8.58 |  | 25599.89
|  | 车行道工程 | [6 empty] | 540419.37
43 | 040202015013 | 20cm厚3.5%水泥稳定碎石基层 | 1.水泥含量:3.5% 2.厚度:20cm | m2 |  | 750 | 39.8 |  | 29850
44 | 040203007010 | C30水泥混凝土路面 | 1.混凝土强度等级:C30 2.厚度:20cm | m2 |  | 750 | 98.06 |  | 73545
45 | 040201021004 | 玻璃纤维格栅 | 1.材料品种、规格:玻璃纤维格栅 | m2 |  | 2892.86 | 12.75 |  | 36883.97
46 | 040203006009 | 沥青混凝土//中粒式沥青混凝土（AC-20）6mm厚 | 1.沥青混凝土种类:中粒式沥青混泥土 2.厚度:6cm | m2 |  | 2892.86 | 77.15 |  | 223184.15
47 | 040203006010 | 沥青混凝土//细粒式改性沥青混凝土（AC-13C）4mm厚 | 1.沥青混凝土种类:细粒式改性沥青混泥土 2.厚度:4cm | m2 |  | 2892.86 | 61.17 |  | 176956.25
|  | 人行道 | [6 empty] | 180324.2
本页小计 | [8 empty] | 1086340.59
注：为计取规费等的使用，可在表中增设其中：“定额人工费”。
表—08
分部分项工程和单价措施项目清单与计价表
工程名称：道路工程 |  |  |  |  | 标段： |  |  | 第 4 页 共 4 页
序号 | 项目编码 | 项目名称 | 项目特征描述 | 计量单位 |  | 工程量 | 金额（元）
[7 empty] | 综合单价 |  | 综合合价 | 其中：暂估价
48 | 040204001002 | 人行道整形碾压 | 1.部位:人行道 | m2 |  | 1581.93 | 1.71 |  | 2705.1
49 | 040204002004 | C30人行道块料铺设 | 1.块料品种、规格:230*115*60 2.垫层:C15混凝土垫层 15cm厚 | m2 |  | 1581.93 | 112.28 |  | 177619.1
|  | 侧石、平石铺筑 | [6 empty] | 54080.66
50 | 040204004018 | 安砌花岗岩石平石250*120*500mm | 1.材料品种、规格:花岗岩250*120*500 | m |  | 363.25 | 55.01 |  | 19982.38
51 | 040204004019 | 安砌花岗岩石侧石300*150*500mm | 1.材料品种、规格:花岗岩300*150*500 2.垫层:C15混凝垫层 | m |  | 363.25 | 93.87 |  | 34098.28
|  | 措施项目 | [6 empty] | 1004410.88
52 |  | 道路施工临时围挡 | 1.半封闭施工 2.围挡时间12个月 3.木塑围挡 | 项 |  | 1 | 927001.11 |  | 927001.11
53 | 041106001001 | 大型机械设备进出场及安拆 | 1.履带式挖掘机每次场外运费 1m3内 2.压路机每次场外运费 3.沥青混凝土自动找平摊铺机 4.平板拖车组 | 项 |  | 1 | 26182.1 |  | 26182.1
54 | 041102006001 | 枕粱模板 | 1.现浇混凝土模板制作、安装 地、横梁 | m2 |  | 64.32 | 79.64 |  | 5122.44
55 | 041102018001 | 路缘石后座木模制安 | 1.后座木模制安 | m2 |  | 696.09 | 25.25 |  | 17576.27
56 | 041102001001 | 垫层模板 | 1.混凝土基础垫层 木模 合并制作子目 砂浆制作 现场搅拌抹灰砂浆 水泥砂浆 1：2 | m2 |  | 616.5 | 39.05 |  | 24074.33
57 | 041102002001 | 基础模板 | 1.现浇混凝土模板制作、安装 混凝土基础 | m2 |  | 99.79 | 44.64 |  | 4454.63
本页小计 | [8 empty] | 1238815.74
合 计 | [8 empty] | 11864921.52
注：为计取规费等的使用，可在表中增设其中：“定额人工费”。
表—08

## 4.措施项目结算表（一）
措施项目清单与计价表（一）
工程名称：道路工程 |  |  |  | 第 1 页 共 1 页
序号 | 项目名称 | 计算基础 | 费 率（%） |  | 金额（元）
1 | 安全文明施工项目费
1.1 | 文明施工与环境保护、临时设施、安全施工 | FBFXHJ | 3.538 |  | 384244.87
2 | 其他措施费
2.1 | 夜间施工增加费 |  | 0
2.2 | 交通干扰工程施工增加费 | RGF | 5 |  | 62646.7
2.3 | 赶工措施费 | FBFXHJ | 0
2.4 | 文明工地增加费 | FBFXHJ | 0
2.5 | 地下管线交叉降效费 |  | 0
合 计 |  |  |  |  | 446891.57

## 5.措施项目结算表（二）
措施项目清单与计价表（二）
工程名称：道路工程 | [5 empty] | 第 1 页 共 2 页
序号 | 项目编码 | 项目名称 | 项目特征 | 计量 单位 | 工程数量 |  | 金额（元）
[7 empty] | 综合单价 | 合价
1 |  | 安全文明施工项目费
1.1 | 1.1 | 综合脚手架 |  | 项 | 1
1.2 | 1.3 | 独立安全防护挡板 |  | 项 | 1
1.3 | 1.4 | 围尼龙编制布 |  | 项 | 1
1.4 | 1.5 | 现场围挡、围墙 |  | 项 | 1 |  | 927001.11 | 927001.11
小 计 | [7 empty] | 927001.11
2 |  | 其他措施费
2.1 | 2.6 | 围堰工程 |  | 项 | 1
2.2 | 2.7 | 大型机械设备进出场及安拆 |  | 项 | 1 |  | 26182.1 | 26182.1
2.2.1 | 041106001001 | 大型机械设备进出场及安拆 | 1.履带式挖掘机每次场外运费 1m3内 2.压路机每次场外运费 3.沥青混凝土自动找平摊铺机 4.平板拖车组 | 项 | 1 |  | 26182.1 | 26182.1
2.2.1.1 | 9946461 | 履带式挖掘机每次场外运费 1m3内 |  | 台次 | 2 |  | 5363.29 | 10726.58
2.2.1.2 | 9946501 | 压路机每次场外运费 |  | 台次 | 2 |  | 4442.62 | 8885.24
2.2.1.3 | 9913151@1 | 沥青混凝土自动找平摊铺机 |  | 台班 | 2 |  | 1817.42 | 3634.84
2.2.1.4 | 9907391@1 | 平板拖车组 |  | 台班 | 2 |  | 1467.72 | 2935.44
2.3 | 2.8 | 模板 |  | 项 | 1 |  | 51227.67 | 51227.67
2.3.1 | 041102006001 | 枕粱模板 | 1.现浇混凝土模板制作、安装 地、横梁 | m2 | 64.32 |  | 79.64 | 5122.44
2.3.1.1 | D3-8-6 | 现浇混凝土模板制作、安装 地、横梁 |  | 10m2 | 6.432 |  | 796.37 | 5122.25
2.3.2 | 041102018001 | 路缘石后座木模制安 | 1.后座木模制安 | m2 | 696.09 |  | 25.25 | 17576.27
2.3.2.1 | D2-4-49 换 | 后座木模制安 |  | 10m2 | 69.609 |  | 252.53 | 17578.36
2.3.3 | 041102001001 | 垫层模板 | 1.混凝土基础垫层 木模 合并制作子目 砂浆制作 现场搅拌抹灰砂浆 水泥砂浆 1：2 | m2 | 616.5 |  | 39.05 | 24074.33
2.3.3.1 | D5-7-1 换 | 混凝土基础垫层 木模 合并制作子目 砂浆制作 现场搅拌抹灰砂浆 水泥砂浆 1：2 |  | 100m2 | 6.165 |  | 3905.94 | 24080.12
2.3.4 | 041102002001 | 基础模板 | 1.现浇混凝土模板制作、安装 混凝土基础 | m2 | 99.79 |  | 44.64 | 4454.63
2.3.4.1 | D3-8-2 | 现浇混凝土模板制作、安装 混凝土基础 |  | 10m2 | 9.979 |  | 446.34 | 4454.03
2.4 | 2.9 | 其他工程 |  | 项 | 1
本页小计 | [7 empty] | 1081820.65
注：本表使用于以综合单价形式计价的措施项目
措施项目清单与计价表（二）
工程名称：道路工程 | [5 empty] | 第 2 页 共 2 页
序号 | 项目编码 | 项目名称 | 项目特征 | 计量 单位 | 工程数量 |  | 金额（元）
[7 empty] | 综合单价 | 合价
小 计 | [7 empty] | 154819.54
本页小计 | [7 empty] | 1081820.65
合 计 | [7 empty] | 1081820.65
注：本表使用于以综合单价形式计价的措施项目

## 6.其他项目结算表
其他项目清单与计价表
工程名称：道路工程 |  |  |  | 第 1 页 共 1 页
序号 | 项目名称 | 单位 | 金额（元） |  | 备注
1 | 暂列金额 | 项
2 | 暂估价 | 项
2.1 | 材料暂估价 | 项
2.2 | 专业工程暂估价 | 项
3 | 计日工 | 项
4 | 总承包服务费 | 项
5 | 材料检验试验费 | 项 | 21721.02 |  | 按分部分项工程费的0.2%计算
6 | 预算包干费 | 项 | 217210.21 |  | 按分部分项工程费的2%计算
7 | 工程优质费 | 项 |  |  | 以分部分项工程费为计算基础，国家级质量奖：4%；省级质量奖：2.5%；市级质量奖：1.5%
8 | 其他项目费 | 项 |  |  | 按实际发生或经批准的施工方案计算
9 | 现场签证费用 | 项
10 | 索赔费用 | 项
合 计 |  |  | 238931.23 |  | -
注：材料暂估单价进入清单项目综合单价，此处不汇总

## 7.工程量清单项目预算表(竖表)
综合单价计算表
工程名称：道路工程 |  |  |  |  | 第 1 页 共 7 页
序号 | 编码 | 名称 | 单位 | 工程量 |  | 综合单价 （元） | 综合合价 （元）
1 | 041001001001 | 拆除砼路面//厚22cm，外运12km | m2 | 21206.79 |  | 25.74 | 545862.77
| D1-4-13 换 | 液压岩石破碎机破碎混凝土类面层 厚15cm内 实际厚度(cm):22 | 100m2 | 212.0679 |  | 1354.08 | 287156.9
| D1-1-114 换 | 挖掘机挖石方、自卸汽车运卸松散石方 运距1km 实际运距(km):12 | 1000m3 | 4.6655 |  | 55421.83 | 258569.99
2 | 041001003002 | 拆除道路基层//厚30cm,外运12km | m2 | 21206.79 |  | 31.95 | 677556.94
| D1-4-15 换 | 机械拆除各类底层 厚15cm内 实际厚度(cm):30 | 100m2 | 212.0679 |  | 2403.08 | 509616.13
| D1-1-57 换 | 挖土机装土自卸汽车运卸土方 运距1km 实际运距(km):12 | 1000m3 | 6.362 |  | 26400.36 | 167960.15
3 | 041001005002 | 拆除侧、平(缘)石//外运12km | m | 2883.63 |  | 6.27 | 18080.36
| D1-4-40 | 拆除侧石 石质 | 100m | 28.8363 |  | 426.02 | 12284.84
| D1-1-114 换 | 挖掘机挖石方、自卸汽车运卸松散石方 运距1km 实际运距(km):12 | 1000m3 | 0.10381 |  | 55421.83 | 5753.34
4 | 041001002003 | 拆除人行道//厚8cm,外运12km | m2 | 14817.9 |  | 6.79 | 100613.54
| D1-4-36 | 拆除人行道 普通粘土砖 平铺 | 100m2 | 148.179 |  | 235.37 | 34876.89
| D1-1-114 换 | 挖掘机挖石方、自卸汽车运卸松散石方 运距1km 实际运距(km):12 | 1000m3 | 1.1854 |  | 55421.83 | 65698.7
5 | 041001003003 | 拆除人行道基层//厚16cm，外运12km | m2 | 14817.9 |  | 16.99 | 251756.12
| D1-4-15 换 | 机械拆除各类底层 厚15cm内 实际厚度(cm):16 | 100m2 | 148.179 |  | 1277.3 | 189269.04
| D1-1-57 换 | 挖土机装土自卸汽车运卸土方 运距1km 实际运距(km):12 | 1000m3 | 2.3709 |  | 26400.36 | 62591.56
6 | 040101001002 | 挖一般土方//外运12km | m3 | 6362.04 |  | 27.61 | 175655.92
| D1-1-33 换 | 挖土机挖土方自卸汽车运土方 运距1km 一、二类土 实际运距(km):12 | 1000m3 | 6.362 |  | 27608.21 | 175644.54
7 | 040103001003 | 回填方//碎石，厚30cm | m3 | 6362.04 |  | 105.66 | 672213.15
| D1-1-127 换 | 压路机碾压填方 填石方碾压 | 1000m3 | 6.362 |  | 105671.98 | 672289.36
8 | 040202001001 | 路床(槽)整形 | m2 | 21088.69 |  | 1.39 | 29313.28
| D2-1-1 | 路床碾压检验 | 100m2 | 210.8869 |  | 139.51 | 29420.83
9 | 040202015009 | 20cm厚3.5%水泥稳定碎石基层 | m2 | 19412.79 |  | 39.8 | 772629.04
| D2-2-149 换 | 集中拌合水泥碎石混合料 水泥含量 3.5% | m3 | 3960.2092 |  | 168.72 | 668166.49
| D2-2-150 换 | 自卸汽车运输水泥石屑混合料 自卸汽车装载 第一个1km 实际运距(km):5 | 100m3 | 39.6021 |  | 1280.86 | 50724.73
| D2-2-154 换 | 机械铺筑水泥石屑(碎石)混合料 厚度 15cm 实际厚度(cm):20 | 100m2 | 194.1279 |  | 276.19 | 53616.18
综合单价计算表
工程名称：道路工程 |  |  |  |  | 第 2 页 共 7 页
序号 | 编码 | 名称 | 单位 | 工程量 |  | 综合单价 （元） | 综合合价 （元）
10 | 040202015010 | 18cm厚4.5%水泥稳定碎石基层 | m2 | 19144.41 |  | 36.95 | 707385.95
| D2-2-149 换 | 集中拌合水泥碎石混合料 水泥含量 4.5% | m3 | 3514.9137 |  | 174.88 | 614688.1
| D2-2-150 换 | 自卸汽车运输水泥石屑混合料 自卸汽车装载 第一个1km 实际运距(km):5 | 100m3 | 35.1491 |  | 1280.86 | 45021.13
| D2-2-154 换 | 机械铺筑水泥石屑(碎石)混合料 厚度 15cm 实际厚度(cm):18 | 100m2 | 191.4441 |  | 248.77 | 47625.55
11 | 040203003005 | 液体沥青透层AL(M)-2 | m2 | 18305.4 |  | 3.89 | 71208.01
| D2-3-43 | 沥青透层 喷油量(1kg/m2) | 100m2 | 183.054 |  | 389.68 | 71332.48
12 | 040203004001 | 热沥青滑动封层 | m2 | 18305.4 |  | 7.31 | 133812.47
| D2-3-45 换 | 沥青下封层 | 100m2 | 183.054 |  | 730.72 | 133761.22
13 | 040203006005 | 沥青混凝土//粗粒式沥青混凝土（AC-25C）8mm厚 | m2 | 20099.4 |  | 95.98 | 1929140.41
| D2-3-30 | 明火烤熬沥青 | t | 10.452 |  | 4956.07 | 51800.84
| D2-3-41 | 喷洒石油沥青 喷油量(0.5kg/m2) | 100m2 | 200.994 |  | 32.77 | 6586.57
| D2-3-53 | 机械摊铺沥青混凝土路面 粗粒式 | 100m3 | 16.0795 |  | 116349.36 | 1870841.86
14 | 040203006006 | 沥青混凝土//细粒式改性沥青混凝土（AC-13C）4mm厚 | m2 | 20099.4 |  | 61.17 | 1229480.3
| D2-3-30 | 明火烤熬沥青 | t | 10.452 |  | 4956.07 | 51800.84
| D2-3-41 | 喷洒石油沥青 喷油量(0.5kg/m2) | 100m2 | 200.994 |  | 32.77 | 6586.57
| D2-3-55 | 机械摊铺沥青混凝土路面 细粒式 | 100m3 | 8.0398 |  | 145665.26 | 1171113.73
15 | 040201021002 | 玻璃纤维格栅 | m2 | 1794 |  | 12.75 | 22873.5
| D1-1-198 | 铺装玻璃纤维格栅 | 1000m2 | 1.794 |  | 12751.9 | 22876.91
16 | 040203007005 | C35水泥混凝土路面 | m2 | 1675.51 |  | 104.81 | 175610.2
| D2-3-59 换 | 水泥混凝土路面 厚度 20cm 合并制作子目 普通商品混凝土 碎石粒径20石 C35 | 100m2 | 16.7551 |  | 10349.05 | 173399.37
| D2-3-73 | 水泥混凝土路面养生 水养生 | 100m2 | 16.7551 |  | 132.23 | 2215.53
17 | 040203007006 | C35水泥混凝土调平层 | m2 | 121 |  | 55.67 | 6736.07
| D2-3-57 换 | 水泥混凝土路面 厚度 15cm 实际厚度(cm):10 合并制作子目 普通商品混凝土 碎石粒径40石 C35 | 100m2 | 1.21 |  | 5567.61 | 6736.81
18 | 040202015011 | 18cm厚3.5%水泥稳定碎石基层 | m2 | 1794 |  | 35.82 | 64261.08
| D2-2-149 换 | 集中拌合水泥碎石混合料 水泥含量 3.5% | m3 | 329.3784 |  | 168.72 | 55572.72
| D2-2-150 换 | 自卸汽车运输水泥石屑混合料 自卸汽车装载 第一个1km 实际运距(km):5 | 100m3 | 3.2938 |  | 1280.86 | 4218.87
综合单价计算表
工程名称：道路工程 |  |  |  |  | 第 3 页 共 7 页
序号 | 编码 | 名称 | 单位 | 工程量 |  | 综合单价 （元） | 综合合价 （元）
| D2-2-154 换 | 机械铺筑水泥石屑(碎石)混合料 厚度 15cm 实际厚度(cm):18 | 100m2 | 17.94 |  | 248.77 | 4462.93
19 | 040303003001 | C35混凝土枕粱 | m3 | 12.48 |  | 483.01 | 6027.96
| D3-3-39 换 | 现浇承台、支撑梁与横梁 承台 合并制作子目 普通商品混凝土 碎石粒径20石 C35 | 10m3 | 1.248 |  | 4830.27 | 6028.18
20 | 040901001002 | 路面钢筋 | t | 13.5 |  | 3735.37 | 50427.5
| D2-3-76 换 | 水泥混凝土路面钢筋 钢筋网 换为【圆钢Ф12～25】 | t | 13.5 |  | 3735.37 | 50427.5
21 | 040901001003 | 枕粱钢筋 | t | 0.56 |  | 3341.27 | 1871.11
| D3-2-5 | 钢筋制作、安装 现浇混凝土 Φ10mm以外 | t | 0.56 |  | 3341.25 | 1871.1
22 | 040201021003 | 新老基层铺钢塑土工格栅 | m2 | 351 |  | 12.75 | 4475.25
| D1-1-198 | 铺装土工格栅 | 1000m2 | 0.351 |  | 12751.9 | 4475.92
23 | 040203007008 | C30水泥混凝土路面 | m2 | 128.2 |  | 89.2 | 11435.44
| D2-3-58 换 | 水泥混凝土路面 厚度 18cm 合并制作子目 普通商品混凝土 碎石粒径40石 C30 | 100m2 | 1.282 |  | 8787.72 | 11265.86
| D2-3-73 | 水泥混凝土路面养生 水养生 | 100m2 | 1.282 |  | 132.23 | 169.52
24 | 040203007009 | C30水泥混凝土路面 | m2 | 140.18 |  | 124.38 | 17435.59
| D2-3-61 换 | 水泥混凝土路面 厚度 24cm 实际厚度(cm):26 合并制作子目 普通商品混凝土 碎石粒径40石 C30 | 100m2 | 1.4018 |  | 12306.69 | 17251.52
| D2-3-73 | 水泥混凝土路面养生 水养生 | 100m2 | 1.4018 |  | 132.23 | 185.36
25 | 粤040202017016 | 道路旧砼板 侧面植筋 | 根 | 253 |  | 49.42 | 12503.26
| F-3-34 换 | 道路旧砼板 侧面植筋 换为【螺纹钢φ10～25】 | 10根 | 25.3 |  | 494.19 | 12503.01
26 | 040203006007 | 沥青混凝土//粗粒式沥青混凝土（AC-25C）8mm厚 | m2 | 140.18 |  | 95.97 | 13453.07
| D2-3-30 | 明火烤熬沥青 | t | 0.073 |  | 4956.07 | 361.79
| D2-3-41 | 喷洒石油沥青 喷油量(0.5kg/m2) | 100m2 | 1.4018 |  | 32.77 | 45.94
| D2-3-53 | 机械摊铺沥青混凝土路面 粗粒式 | 100m3 | 0.11214 |  | 116349.36 | 13047.42
27 | 040203006008 | 沥青混凝土//细粒式改性沥青混凝土（AC-13C）4mm厚 | m2 | 268.38 |  | 61.18 | 16419.49
| D2-3-30 | 明火烤熬沥青 | t | 0.14 |  | 4956.07 | 693.85
| D2-3-41 | 喷洒石油沥青 喷油量(0.5kg/m2) | 100m2 | 2.6838 |  | 32.77 | 87.95
| D2-3-55 | 机械摊铺沥青混凝土路面 细粒式 | 100m3 | 0.10735 |  | 145665.26 | 15637.17
综合单价计算表
工程名称：道路工程 |  |  |  |  | 第 4 页 共 7 页
序号 | 编码 | 名称 | 单位 | 工程量 |  | 综合单价 （元） | 综合合价 （元）
28 | 040202015012 | 15cm厚4.5%水泥稳定碎石基层 | m2 | 1741.46 |  | 30.79 | 53619.55
| D2-2-149 换 | 集中拌合水泥碎石混合料 水泥含量 4.5% | m3 | 266.4434 |  | 174.88 | 46595.62
| D2-2-150 换 | 自卸汽车运输水泥石屑混合料 自卸汽车装载 第一个1km 实际运距(km):5 | 100m3 | 2.6644 |  | 1280.86 | 3412.76
| D2-2-154 | 机械铺筑水泥石屑(碎石)混合料 厚度 15cm | 100m2 | 17.4146 |  | 207.67 | 3616.49
29 | 040203007007 | C30水泥混凝土路面 | m2 | 1741.46 |  | 98.06 | 170767.57
| D2-3-59 换 | 水泥混凝土路面 厚度 20cm 合并制作子目 普通商品混凝土 碎石粒径40石 C30 | 100m2 | 17.4146 |  | 9673.6 | 168461.87
| D2-3-73 | 水泥混凝土路面养生 水养生 | 100m2 | 17.4146 |  | 132.23 | 2302.73
30 | 040204001001 | 人行道整形碾压 | m2 | 12597.23 |  | 1.71 | 21541.26
| D2-1-2 | 人行道整形碾压 | 100m2 | 125.9723 |  | 171.71 | 21630.7
31 | 040204002003 | C30人行道块料铺设 | m2 | 12597.23 |  | 112.28 | 1414416.98
| D2-4-31 换 | 人行道垫层 混凝土 厚度 15cm 合并制作子目 普通商品混凝土 碎石粒径40石 C15 | 100m2 | 125.9723 |  | 5532.85 | 696985.84
| D2-4-16 | 铺设块料地砖 普通型砖 水泥砂浆1:3 | 10m2 | 1259.723 |  | 569.43 | 717324.07
32 | 040204004015 | 安砌花岗岩石平石250*120*500mm | m | 2930.05 |  | 55.01 | 161182.05
| D2-4-44 换 | 侧平石铺设 混凝土平石 宽度250mm内 合并制作子目 砂浆制作 现场搅拌砌筑砂浆 水泥砂浆 M7.5 | 100m | 29.3005 |  | 5500.46 | 161166.23
33 | 040204004016 | 安砌花岗岩石侧石300*150*500mm | m | 3595.36 |  | 93.81 | 337280.72
| D2-4-36 换 | 人工铺设侧缘石垫层 混凝土垫层 合并制作子目 普通商品混凝土 碎石粒径40石 C15 | m3 | 88.8 |  | 396.06 | 35170.13
| D2-4-48 换 | 浇筑侧（缘）石混凝土后座 合并制作子目 普通商品混凝土 碎石粒径40石 C15 | 10m3 | 5.442 |  | 3369.24 | 18335.4
| D2-4-39 换 | 缘石铺设 石质 长度 50cm 合并制作子目 砂浆制作 现场搅拌砌筑砂浆 水泥砂浆 M10 | 100m | 35.9536 |  | 7892.68 | 283770.26
34 | 040204007002 | 树池砌筑1.25*1.15m//花岗岩池框 | 个 | 327 |  | 255.47 | 83538.69
| D2-4-52 换 | 砌筑树池 石质块 规格(cm) 125*200*1000 合并制作子目 砂浆制作 现场搅拌抹灰砂浆 水泥砂浆 1：3 | 100m | 14.061 |  | 4374.19 | 61505.49
| D2-4-36 换 | 人工铺设侧缘石垫层 混凝土垫层 合并制作子目 普通商品混凝土 碎石粒径40石 C15 | m3 | 42.18 |  | 396.06 | 16705.81
综合单价计算表
工程名称：道路工程 |  |  |  |  | 第 5 页 共 7 页
序号 | 编码 | 名称 | 单位 | 工程量 |  | 综合单价 （元） | 综合合价 （元）
| D2-4-48 换 | 浇筑侧（缘）石混凝土后座 合并制作子目 普通商品混凝土 碎石粒径40石 C15 | 10m3 | 1.582 |  | 3369.24 | 5330.14
35 | 040204004017 | 安砌车止石 | 个 | 163 |  | 112.23 | 18293.49
| 借A19-56 换 | 石柱座(圆形/矩形) 规格：cm以内 Φ30/周长140 合并制作子目 水泥砂浆 M10 | 个 | 163 |  | 39.99 | 6518.37
| 补充主材001@2 | 安砌车止石 | 个 | 163 |  | 51.48 | 8391.24
| D3-3-38 换 | 现浇基础 混凝土 合并制作子目 普通商品混凝土 碎石粒径40石 C15 | 10m3 | 0.914 |  | 3702.68 | 3384.25
36 | 041001001002 | 拆除路面//厚22cm，外运12km | m2 | 750 |  | 25.74 | 19305
| D1-4-13 换 | 液压岩石破碎机破碎混凝土类面层 厚15cm内 实际厚度(cm):22 | 100m2 | 7.5 |  | 1354.08 | 10155.6
| D1-1-114 换 | 挖掘机挖石方、自卸汽车运卸松散石方 运距1km 实际运距(km):12 | 1000m3 | 0.165 |  | 55421.83 | 9144.6
37 | 041001001003 | 拆除阳沟//厚22cm，外运12km | m2 | 90.81 |  | 25.74 | 2337.45
| D1-4-13 换 | 液压岩石破碎机破碎混凝土类面层 厚15cm内 实际厚度(cm):22 | 100m2 | 0.9081 |  | 1354.08 | 1229.64
| D1-1-114 换 | 挖掘机挖石方、自卸汽车运卸松散石方 运距1km 实际运距(km):12 | 1000m3 | 0.01998 |  | 55421.83 | 1107.33
38 | 041001003004 | 拆除路面基层//厚30cm,外运12km | m2 | 750 |  | 23.91 | 17932.5
| D1-4-15 换 | 机械拆除各类底层 厚15cm内 实际厚度(cm):20 | 100m2 | 7.5 |  | 1598.96 | 11992.2
| D1-1-57 换 | 挖土机装土自卸汽车运卸土方 运距1km 实际运距(km):12 | 1000m3 | 0.225 |  | 26400.36 | 5940.08
39 | 041001005003 | 拆除侧、平(缘)石//外运12km | m | 363.25 |  | 6.27 | 2277.58
| D1-4-40 | 拆除侧石 石质 | 100m | 3.6325 |  | 426.02 | 1547.52
| D1-1-114 换 | 挖掘机挖石方、自卸汽车运卸松散石方 运距1km 实际运距(km):12 | 1000m3 | 0.01308 |  | 55421.83 | 724.92
40 | 041001002004 | 拆除人行道//厚8cm,外运12km | m2 | 1636.42 |  | 6.79 | 11111.29
| D1-4-36 | 拆除人行道 普通粘土砖 平铺 | 100m2 | 16.3642 |  | 235.37 | 3851.64
| D1-1-114 换 | 挖掘机挖石方、自卸汽车运卸松散石方 运距1km 实际运距(km):12 | 1000m3 | 0.13091 |  | 55421.83 | 7255.27
41 | 041001003005 | 拆除人行道基层//厚16cm，外运12km | m2 | 1636.42 |  | 17.26 | 28244.61
| D1-4-15 换 | 机械拆除各类底层 厚15cm内 实际厚度(cm):16 | 100m2 | 16.3642 |  | 1277.3 | 20901.99
综合单价计算表
工程名称：道路工程 |  |  |  |  | 第 6 页 共 7 页
序号 | 编码 | 名称 | 单位 | 工程量 |  | 综合单价 （元） | 综合合价 （元）
| D1-1-57 换 | 挖土机装土自卸汽车运卸土方 运距1km 实际运距(km):12 | 1000m3 | 0.27819 |  | 26400.36 | 7344.32
42 | 041001004001 | 铣刨砼路面//厚1cm,外运12km | m2 | 2983.67 |  | 8.58 | 25599.89
| D1-4-87 | 铣刨机铣刨路面 混凝土路面（厚5cm内） | 1000m2 | 2.9837 |  | 8308.75 | 24790.57
| D1-1-57 换 | 挖土机装土自卸汽车运卸土方 运距1km 实际运距(km):12 | 1000m3 | 0.02984 |  | 26400.36 | 787.79
43 | 040202015013 | 20cm厚3.5%水泥稳定碎石基层 | m2 | 750 |  | 39.8 | 29850
| D2-2-149 换 | 集中拌合水泥碎石混合料 水泥含量 3.5% | m3 | 153 |  | 168.72 | 25814.16
| D2-2-150 换 | 自卸汽车运输水泥石屑混合料 自卸汽车装载 第一个1km 实际运距(km):5 | 100m3 | 1.53 |  | 1280.86 | 1959.72
| D2-2-154 换 | 机械铺筑水泥石屑(碎石)混合料 厚度 15cm 实际厚度(cm):20 | 100m2 | 7.5 |  | 276.19 | 2071.43
44 | 040203007010 | C30水泥混凝土路面 | m2 | 750 |  | 98.06 | 73545
| D2-3-59 换 | 水泥混凝土路面 厚度 20cm 合并制作子目 普通商品混凝土 碎石粒径40石 C30 | 100m2 | 7.5 |  | 9673.6 | 72552
| D2-3-73 | 水泥混凝土路面养生 水养生 | 100m2 | 7.5 |  | 132.23 | 991.73
45 | 040201021004 | 玻璃纤维格栅 | m2 | 2892.86 |  | 12.75 | 36883.97
| D1-1-198 | 铺装玻璃纤维格栅 | 1000m2 | 2.8929 |  | 12751.9 | 36889.46
46 | 040203006009 | 沥青混凝土//中粒式沥青混凝土（AC-20）6mm厚 | m2 | 2892.86 |  | 77.15 | 223184.15
| D2-3-30 | 明火烤熬沥青 | t | 1.5043 |  | 4956.07 | 7455.42
| D2-3-41 | 喷洒石油沥青 喷油量(0.5kg/m2) | 100m2 | 28.9286 |  | 32.77 | 947.99
| D2-3-54 | 机械摊铺沥青混凝土路面 中粒式 | 100m3 | 1.7357 |  | 123724 | 214750.22
47 | 040203006010 | 沥青混凝土//细粒式改性沥青混凝土（AC-13C）4mm厚 | m2 | 2892.86 |  | 61.17 | 176956.25
| D2-3-30 | 明火烤熬沥青 | t | 1.5043 |  | 4956.07 | 7455.42
| D2-3-41 | 喷洒石油沥青 喷油量(0.5kg/m2) | 100m2 | 28.9286 |  | 32.77 | 947.99
| D2-3-55 | 机械摊铺沥青混凝土路面 细粒式 | 100m3 | 1.1571 |  | 145665.26 | 168555.1
48 | 040204001002 | 人行道整形碾压 | m2 | 1581.93 |  | 1.71 | 2705.1
| D2-1-2 | 人行道整形碾压 | 100m2 | 15.8193 |  | 171.71 | 2716.33
49 | 040204002004 | C30人行道块料铺设 | m2 | 1581.93 |  | 112.28 | 177619.1
| D2-4-31 换 | 人行道垫层 混凝土 厚度 15cm 合并制作子目 普通商品混凝土 碎石粒径40石 C15 | 100m2 | 15.8193 |  | 5532.85 | 87525.81
| D2-4-16 | 铺设块料地砖 普通型砖 水泥砂浆1:3 | 10m2 | 158.193 |  | 569.43 | 90079.84
综合单价计算表
工程名称：道路工程 |  |  |  |  | 第 7 页 共 7 页
序号 | 编码 | 名称 | 单位 | 工程量 |  | 综合单价 （元） | 综合合价 （元）
50 | 040204004018 | 安砌花岗岩石平石250*120*500mm | m | 363.25 |  | 55.01 | 19982.38
| D2-4-44 换 | 侧平石铺设 混凝土平石 宽度250mm内 合并制作子目 砂浆制作 现场搅拌砌筑砂浆 水泥砂浆 M7.5 | 100m | 3.6325 |  | 5500.46 | 19980.42
51 | 040204004019 | 安砌花岗岩石侧石300*150*500mm | m | 363.25 |  | 93.87 | 34098.28
| D2-4-36 换 | 人工铺设侧缘石垫层 混凝土垫层 合并制作子目 普通商品混凝土 碎石粒径40石 C15 | m3 | 9.08 |  | 396.06 | 3596.22
| D2-4-48 换 | 浇筑侧（缘）石混凝土后座 合并制作子目 普通商品混凝土 碎石粒径40石 C15 | 10m3 | 0.544 |  | 3369.24 | 1832.87
| D2-4-39 换 | 缘石铺设 石质 长度 50cm 合并制作子目 砂浆制作 现场搅拌砌筑砂浆 水泥砂浆 M10 | 100m | 3.6325 |  | 7892.68 | 28670.16
|  | 合 计 |  |  |  |  | 10860510.64

## 8.单位工程人材机汇总表
单位工程人材机汇总表
工程名称：道路工程 | [6 empty] | 第 1 页 共 3 页
序号 | 编码 | 名称及规格 | 单位 | 数量 | 不含税单价 （元） | 合价 （元） |  | 备注
1 | 0001001 | 综合工日 | 工日 | 13116.3359 | 97 | 1272284.58
2 | RGFTZ | 人工费调整 | 元 | 19.5658 | 1 | 19.57
3 | 0101041 | 螺纹钢φ10～25 | t | 0.678 | 2330.53 | 1580.1
4 | 0103041 | 镀锌低碳钢丝φ1.2～1.6 | kg | 1.652 | 4.09 | 6.76
5 | 0103091 | 镀锌低碳钢丝φ4.0 | kg | 14 | 2.06 | 28.84
6 | 0109031 | 圆钢Ф10以内 | t | 6.075 | 2157.2 | 13104.99
7 | 0109041 | 圆钢Ф12～25 | t | 8.3719 | 2289.34 | 19166.13
8 | 0115011@2 | 热轧空心六角钢(综合) | kg | 279.7483 | 3.86 | 1079.83
9 | 0229001 | 麻布 | m2 | 40 | 3.2 | 128
10 | 0233011 | 草袋 | 个 | 15.1776 | 1.96 | 29.75
11 | 0301081 | 铁钉 | kg | 163.2267 | 4.81 | 785.12
12 | 0341001 | 低碳钢焊条（综合） | kg | 7.2678 | 4.29 | 31.18
13 | 0351001 | 圆钉（综合） | kg | 146.8434 | 4.81 | 706.32
14 | 0351021 | 圆钉50～75 | kg | 151.0515 | 4.72 | 712.96
15 | 0357001 | 镀锌低碳钢丝φ0.7～0.9 | kg | 55.1097 | 2.8 | 154.31
16 | 0359001 | 铁件（综合） | kg | 296.635 | 2.07 | 614.03
17 | 0363091 | 零星卡具 | kg | 120.247 | 5.85 | 703.44
18 | 0365131 | 合金钢钻头一字型 | 个 | 173.3801 | 3.86 | 669.25
19 | 0401013 | 复合普通硅酸盐水泥P.C 32.5 | t | 867.7706 | 326.93 | 283700.24
20 | 0401013@1 | 复合普通硅酸盐水泥P.C 32.5 | t | 0.2031 | 326.93 | 66.4
21 | 0403011 | 细砂 | m3 | 56.7166 | 132.04 | 7488.86
22 | 0403021 | 中砂 | m3 | 622.1642 | 129.13 | 80340.06
23 | 0405011 | 碎石20～40 | m3 | 12213.4051 | 77.62 | 948004.5
24 | 0405041 | 碎石10 | m3 | 149.3721 | 79.42 | 11863.13
25 | 0405091 | 碎石80 | m3 | 8436.065 | 73.88 | 623256.48
26 | 0503031 | 板方材 | m3 | 12.6715 | 1772.11 | 22455.29
27 | 0503051 | 松杂板枋材 | m3 | 5.0118 | 1363.13 | 6831.73
28 | 0503211 | 枕木 | m3 | 0.32 | 1410.89 | 451.48
29 | 1155121 | 石油沥青60～100# | t | 50.3435 | 3321.61 | 167221.47
30 | 1159121 | 模板嵌缝料 | kg | 8.2055 | 0.86 | 7.06
31 | 1201001 | 柴油 | t | 13.1883 | 5980.78 | 78876.32
32 | 1201011 | 柴油 | kg | 3379.1768 | 5.98 | 20207.48
33 | 1233021 | 隔离剂 | kg | 69.609 | 5.59 | 389.11
34 | 1233041 | 脱模剂 | kg | 78.061 | 2.19 | 170.95
单位工程人材机汇总表
工程名称：道路工程 | [6 empty] | 第 2 页 共 3 页
序号 | 编码 | 名称及规格 | 单位 | 数量 | 不含税单价 （元） | 合价 （元） |  | 备注
35 | 1241451 | 强力植筋胶 | L | 9.614 | 51.48 | 494.93
36 | 1945051 | 高压风管 | m | 15.3645 | 8.13 | 124.91
37 | 3001001 | 钢支撑 | kg | 23.1513 | 2.61 | 60.42
38 | 3113341 | 铣刨鼓边刀 | 把 | 49.2306 | 23.31 | 1147.57
39 | 3115001 | 水 | m3 | 4518.9881 | 3.42 | 15454.94
40 | 3201031 | 组合钢模板 | kg | 58.8761 | 4.01 | 236.09
41 | 3237011 | 合金钎头φ150 | 个 | 4.4096 | 141.58 | 624.31
42 | 9946131 | 其他材料费 | 元 | 8946.9166 | 1 | 8946.92
43 | BCCLF0@1 | 木塑围墙租赁费用材料费 | 月/m2 | 71786.52 | 8.15 | 585060.14
44 | BCCLF107@1 | 木塑围墙安装拆除费用材料费 | 月 | 13284.42 | 25.74 | 341940.97
45 | CLFTZ | 材料费调整 | 元 | -0.0193 | 1 | -0.02
46 | 8021906 | 普通商品混凝土 碎石粒径20石C35 | m3 | 354.4088 | 332.82 | 117954.34
47 | 8021913 | 普通商品混凝土 碎石粒径40石C15 | m3 | 2398.3193 | 250 | 599579.83
48 | 8021916 | 普通商品混凝土 碎石粒径40石C30 | m3 | 568.971 | 299.71 | 170526.3
49 | 8021917 | 普通商品混凝土 碎石粒径40石C35 | m3 | 12.342 | 314.08 | 3876.38
50 | 0407081@1 | 水泥石屑(碎石)混合料 | m3 | 8223.9447
51 | 0411031@1 | 花岗岩侧石125*200*1000 | m | 1427.1915 | 38.61 | 55103.86
52 | 1200021 | 沥青加工油 | t | 24.1245
53 | 1200021@5 | 液体沥青AL(M)-2 | t | 19.0376 | 3260.68 | 62075.52
54 | 3303001@3 | 玻璃纤维格栅 | m2 | 5129.2996 | 6.01 | 30827.09
55 | 3303001@4 | 钢塑土工格栅 | m2 | 384.1344 | 6.01 | 2308.65
56 | 3305011@3 | 230*115*60mm步道砖 | m2 | 14462.7432 | 35.18 | 508799.31
57 | 3307001@5 | 花岗岩石平石250*120*500mm | m | 3342.6996 | 46.34 | 154900.7
58 | 3307021@11 | 花岗岩侧石300*150*500 | m | 4017.9892 | 69.5 | 279250.25
59 | 补充主材001@2 | 安砌车止石 | 个 | 163 | 51.48 | 8391.24
60 | 9946001 | 折旧费 | 元 | 322317.3541 | 1 | 322317.35
61 | 9946011 | 大修理费 | 元 | 61207.7341 | 1 | 61207.73
62 | 9946021 | 经常修理费 | 元 | 177653.3081 | 1 | 177653.31
63 | 9946031 | 安拆费及场外运输费 | 元 | 9128.052 | 1 | 9128.05
64 | 9946041 | 汽油(机械用)国Ⅲ93# | kg | 1934.8596 | 6.19 | 11976.78
65 | 9946051 | 柴油(机械用)0# | kg | 109504.7183 | 5.96 | 652648.12
66 | 9946071 | 电(机械用) | kw·h | 29441.2677 | 0.73 | 21492.13
67 | 9946111 | 其他费用 | 元 | 72732.4549 | 1 | 72732.45
单位工程人材机汇总表
工程名称：道路工程 | [6 empty] | 第 3 页 共 3 页
序号 | 编码 | 名称及规格 | 单位 | 数量 | 不含税单价 （元） | 合价 （元） |  | 备注
68 | 9946606 | 机上人工 | 工日 | 3438.5554 | 97 | 333539.87
69 | JXFTZ | 机械费调整 | 元 | -5.9666 | 1 | -5.97
|  | 合计 |  |  |  | 8173510.19