## 表-04 单位工程招标控制价汇总表
单位工程招标控制价汇总表
工程名称：潮南区324国道环境品质提升工程（峡山路段）-市政工程 |  |  | 标段： | 第 1 页 共 1 页
0 | 汇总内容 | 金额:(元) |  |  | 其中：暂估价(元)
1 | 分部分项合计 | 26655231.45
1.1 | 道路工程 | 23981188.00
1.2 | 排水工程 | 2674043.45
2 | 措施合计 | 2493279.82
2.1 | 安全防护、文明施工措施项目费 | 943062.09
2.2 | 其他措施费 | 1550217.73
3 | 其他项目 | 1986790.09 |  |  | －
3.1 | 暂列金额
3.2 | 暂估价
3.3 | 计日工
3.4 | 总承包服务费
3.5 | 材料检验试验费 | 53310.46
3.6 | 预算包干费 | 533104.63
3.7 | 工程优质费
3.8 | 索赔费用
3.9 | 现场签证费用
3.10 | 其他费用
4 | 规费 | 133881.79 |  |  | －
5 | 税金 | 3439610.15 |  |  | －
6 | 总造价 | 34708793.30
合计=1+2+3+4+5 |  | 34,708,793.30 |  |  | 0.00
注：本表适用于单位工程结算的汇总，如无单位工程划分，单项工程也使用本表汇总
表—04

## 表-08 分部分项工程和单价措施项目清单与计价表(含分部小计)
分部分项工程和单价措施项目清单与计价表
工程名称：潮南区324国道环境品质提升工程（峡山路段）-市政工程 |  |  |  |  | 标段： |  |  | 第 1 页 共 45 页
序号 | 项目编码 | 项目名称 | 项目特征描述 | 计量单位 |  | 工程量 | 金额（元）
[7 empty] | 综合单价 |  | 综合合价 | 其中：暂估价
道路工程
路段一
1 | 041001001001 | 拆除路面 | 1.液压岩石破碎机破碎混凝土类面层 厚15cm内 实际厚度(cm):20 2.挖掘机挖石方、自卸汽车运卸松散石方 运距1km 实际运距(km):5 | m2 |  | 2018.64 | 19.35 |  | 39060.68
2 | 041001003001 | 拆除基层 | 1.机械拆除各类底层 厚15cm内 2.机械拆除各类底层 每增1cm 3.挖土机装土自卸汽车运卸土方 运距1km 实际运距(km):5 | m2 |  | 2018.64 | 8.5 |  | 17158.44
3 | 040101001003 | 挖一般土方(换填熟耕土) | 1.人工挖土方 一、二类土 深度在1.5m内 2.挖土机装土自卸汽车运卸土方 运距1km 实际运距(km):5 3.挖土机挖土方自卸汽车运土方 运距1km 一、二类土 实际运距(km):5 | m3 |  | 112.26 | 17.28 |  | 1939.85
4 | 040204001001 | 人行道整形碾压 | 1.人行道整形碾压 | m2 |  | 2018.64 | 1.71 |  | 3451.87
5 | 040204004002 | 1000*300*150光面虾红花岗岩路缘石 | 1.人工铺设侧缘石垫层 混凝土垫层 合并制作子目 普通商品混凝土 碎石粒径40石 C20 2.浇筑侧（缘）石混凝土后座 合并制作子目 普通商品混凝土 碎石粒径40石 C20 3.缘石铺设 石质 长度 50cm 合并制作子目 砂浆制作 现场搅拌抹灰砂浆 水泥砂浆 1：3 合并制作子目 砂浆制作 现场搅拌砌筑砂浆 水泥砂浆 M7.5 | m |  | 354.29 | 94.51 |  | 33483.95
6 | 040204004004 | 1000*150*150光面虾红花岗岩路缘石 | 1.人工铺设侧缘石垫层 混凝土垫层 合并制作子目 普通商品混凝土 碎石粒径40石 C20 2.浇筑侧（缘）石混凝土后座 合并制作子目 普通商品混凝土 碎石粒径40石 C20 3.缘石铺设 石质 长度 50cm 合并制作子目 砂浆制作 现场搅拌抹灰砂浆 水泥砂浆 1：3 合并制作子目 砂浆制作 现场搅拌砌筑砂浆 水泥砂浆 M7.5 | m |  | 422.01 | 64.86 |  | 27371.57
本页小计 | [8 empty] | 122466.36
注：为计取规费等的使用，可在表中增设其中：“定额人工费”。
表—08
分部分项工程和单价措施项目清单与计价表
工程名称：潮南区324国道环境品质提升工程（峡山路段）-市政工程 |  |  |  |  | 标段： |  |  | 第 2 页 共 45 页
序号 | 项目编码 | 项目名称 | 项目特征描述 | 计量单位 |  | 工程量 | 金额（元）
[7 empty] | 综合单价 |  | 综合合价 | 其中：暂估价
7 | 040204004003 | 1000*300*200光面虾红花岗岩路缘石 | 1.人工铺设侧缘石垫层 混凝土垫层 合并制作子目 普通商品混凝土 碎石粒径40石 C20 2.浇筑侧（缘）石混凝土后座 合并制作子目 普通商品混凝土 碎石粒径40石 C20 3.缘石铺设 石质 长度 50cm 合并制作子目 砂浆制作 现场搅拌抹灰砂浆 水泥砂浆 1：3 合并制作子目 砂浆制作 现场搅拌砌筑砂浆 水泥砂浆 M7.5 | m |  | 155.51 | 120.13 |  | 18681.42
8 | 040204004001 | 1100*500*300蘑菇面虾红花岗岩路缘石 | 1.人工铺设侧缘石垫层 混凝土垫层 合并制作子目 普通商品混凝土 碎石粒径40石 C20 2.浇筑侧（缘）石混凝土后座 合并制作子目 普通商品混凝土 碎石粒径40石 C20 3.缘石铺设 石质 长度 50cm 合并制作子目 砂浆制作 现场搅拌抹灰砂浆 水泥砂浆 1：3 合并制作子目 砂浆制作 现场搅拌砌筑砂浆 水泥砂浆 M7.5 | m |  | 144.94 | 267.36 |  | 38751.16
9 | 040204002001 | 240*120*60砖红色水泥砖 | 1.路拌铺筑水泥石屑混合料 水泥含量6% 厚度 10cm 2.人行道垫层 混凝土 厚度 10cm 合并制作子目 普通商品混凝土 碎石粒径40石 C20 3.铺设块料地砖 普通型砖 水泥砂浆1:3 | m2 |  | 1378.68 | 126.3 |  | 174127.28
10 | 040204002002 | 250*250*60黄色盲道砖 | 1.人行道垫层 混凝土 厚度 10cm 合并制作子目 普通商品混凝土 碎石粒径40石 C20 2.铺设块料地砖 普通型砖 水泥砂浆1:3 | m2 |  | 206.63 | 103.13 |  | 21309.75
|  | 路段一合计 | [6 empty] | 375335.97
路段二
11 | 041001001002 | 拆除路面 | 1.液压岩石破碎机破碎混凝土类面层 厚15cm内 实际厚度(cm):20 2.挖掘机挖石方、自卸汽车运卸松散石方 运距1km 实际运距(km):5 | m2 |  | 3491.54 | 19.35 |  | 67561.3
12 | 041001003002 | 拆除基层 | 1.机械拆除各类底层 厚15cm内 2.机械拆除各类底层 每增1cm 3.挖土机装土自卸汽车运卸土方 运距1km 实际运距(km):5 | m2 |  | 3491.54 | 8.5 |  | 29678.09
本页小计 | [8 empty] | 350109
注：为计取规费等的使用，可在表中增设其中：“定额人工费”。
表—08
分部分项工程和单价措施项目清单与计价表
工程名称：潮南区324国道环境品质提升工程（峡山路段）-市政工程 |  |  |  |  | 标段： |  |  | 第 3 页 共 45 页
序号 | 项目编码 | 项目名称 | 项目特征描述 | 计量单位 |  | 工程量 | 金额（元）
[7 empty] | 综合单价 |  | 综合合价 | 其中：暂估价
13 | 040101001004 | 挖一般土方(换填熟耕土) | 1.人工挖土方 一、二类土 深度在1.5m内 2.挖土机装土自卸汽车运卸土方 运距1km 实际运距(km):5 3.挖土机挖土方自卸汽车运土方 运距1km 一、二类土 实际运距(km):5 | m3 |  | 215.27 | 17.28 |  | 3719.87
14 | 040204001002 | 人行道整形碾压 | 1.人行道整形碾压 | m2 |  | 3491.54 | 1.71 |  | 5970.53
15 | 040204004007 | 1000*300*150光面虾红花岗岩路缘石 | 1.人工铺设侧缘石垫层 混凝土垫层 合并制作子目 普通商品混凝土 碎石粒径40石 C20 2.浇筑侧（缘）石混凝土后座 合并制作子目 普通商品混凝土 碎石粒径40石 C20 3.缘石铺设 石质 长度 50cm 合并制作子目 砂浆制作 现场搅拌抹灰砂浆 水泥砂浆 1：3 合并制作子目 砂浆制作 现场搅拌砌筑砂浆 水泥砂浆 M7.5 | m |  | 497.79 | 94.5 |  | 47041.16
16 | 040204004008 | 1000*150*150光面虾红花岗岩路缘石 | 1.人工铺设侧缘石垫层 混凝土垫层 合并制作子目 普通商品混凝土 碎石粒径40石 C20 2.浇筑侧（缘）石混凝土后座 合并制作子目 普通商品混凝土 碎石粒径40石 C20 3.缘石铺设 石质 长度 50cm 合并制作子目 砂浆制作 现场搅拌抹灰砂浆 水泥砂浆 1：3 合并制作子目 砂浆制作 现场搅拌砌筑砂浆 水泥砂浆 M7.5 | m |  | 668.68 | 64.86 |  | 43370.58
17 | 040204004009 | 1000*300*200光面虾红花岗岩路缘石 | 1.人工铺设侧缘石垫层 混凝土垫层 合并制作子目 普通商品混凝土 碎石粒径40石 C20 2.浇筑侧（缘）石混凝土后座 合并制作子目 普通商品混凝土 碎石粒径40石 C20 3.缘石铺设 石质 长度 50cm 合并制作子目 砂浆制作 现场搅拌抹灰砂浆 水泥砂浆 1：3 合并制作子目 砂浆制作 现场搅拌砌筑砂浆 水泥砂浆 M7.5 | m |  | 284.22 | 120.12 |  | 34140.51
本页小计 | [8 empty] | 134242.65
注：为计取规费等的使用，可在表中增设其中：“定额人工费”。
表—08
分部分项工程和单价措施项目清单与计价表
工程名称：潮南区324国道环境品质提升工程（峡山路段）-市政工程 |  |  |  |  | 标段： |  |  | 第 4 页 共 45 页
序号 | 项目编码 | 项目名称 | 项目特征描述 | 计量单位 |  | 工程量 | 金额（元）
[7 empty] | 综合单价 |  | 综合合价 | 其中：暂估价
18 | 040204004010 | 1100*500*300蘑菇面虾红花岗岩路缘石 | 1.人工铺设侧缘石垫层 混凝土垫层 合并制作子目 普通商品混凝土 碎石粒径40石 C20 2.浇筑侧（缘）石混凝土后座 合并制作子目 普通商品混凝土 碎石粒径40石 C20 3.缘石铺设 石质 长度 50cm 合并制作子目 砂浆制作 现场搅拌抹灰砂浆 水泥砂浆 1：3 合并制作子目 砂浆制作 现场搅拌砌筑砂浆 水泥砂浆 M7.5 | m |  | 219.09 | 267.39 |  | 58582.48
19 | 040204002008 | 240*120*60砖红色水泥砖 | 1.路拌铺筑水泥石屑混合料 水泥含量6% 厚度 10cm 2.人行道垫层 混凝土 厚度 10cm 合并制作子目 普通商品混凝土 碎石粒径40石 C20 3.铺设块料地砖 普通型砖 水泥砂浆1:3 | m2 |  | 2206.05 | 126.3 |  | 278624.12
20 | 040204002009 | 250*250*60黄色盲道砖 | 1.人行道垫层 混凝土 厚度 10cm 合并制作子目 普通商品混凝土 碎石粒径40石 C20 2.铺设块料地砖 普通型砖 水泥砂浆1:3 | m2 |  | 306.37 | 103.13 |  | 31595.94
21 | 040204002010 | 500*500*50烧面灰麻 | 1.路拌铺筑水泥石屑混合料 水泥含量6% 厚度 10cm 2.人行道垫层 混凝土 厚度 10cm 合并制作子目 普通商品混凝土 碎石粒径40石 C20 3.楼地面水泥砂浆找平层 混凝土或硬基层上 20mm 实际厚度(mm):30 合并制作子目 水泥砂浆 1:3 4.楼地面铺花岗岩(每块周长mm) 2400以内 合并制作子目 水泥砂浆 1:3 | m2 |  | 292.95 | 360.92 |  | 105731.51
|  | 路段二合计 | [6 empty] | 706016.09
路段三
22 | 041001001003 | 拆除路面 | 1.液压岩石破碎机破碎混凝土类面层 厚15cm内 实际厚度(cm):20 2.挖掘机挖石方、自卸汽车运卸松散石方 运距1km 实际运距(km):5 | m2 |  | 2475.06 | 19.35 |  | 47892.41
23 | 041001003003 | 拆除基层 | 1.机械拆除各类底层 厚15cm内 2.机械拆除各类底层 每增1cm 3.挖土机装土自卸汽车运卸土方 运距1km 实际运距(km):5 | m2 |  | 2475.06 | 8.5 |  | 21038.01
本页小计 | [8 empty] | 543464.47
注：为计取规费等的使用，可在表中增设其中：“定额人工费”。
表—08
分部分项工程和单价措施项目清单与计价表
工程名称：潮南区324国道环境品质提升工程（峡山路段）-市政工程 |  |  |  |  | 标段： |  |  | 第 5 页 共 45 页
序号 | 项目编码 | 项目名称 | 项目特征描述 | 计量单位 |  | 工程量 | 金额（元）
[7 empty] | 综合单价 |  | 综合合价 | 其中：暂估价
24 | 040101001005 | 挖一般土方(换填熟耕土) | 1.人工挖土方 一、二类土 深度在1.5m内 2.挖土机装土自卸汽车运卸土方 运距1km 实际运距(km):5 3.挖土机挖土方自卸汽车运土方 运距1km 一、二类土 实际运距(km):5 | m3 |  | 57.65 | 17.28 |  | 996.19
25 | 040204001003 | 人行道整形碾压 | 1.人行道整形碾压 | m2 |  | 2475.06 | 1.71 |  | 4232.35
26 | 040204004012 | 1000*300*150光面虾红花岗岩路缘石 | 1.人工铺设侧缘石垫层 混凝土垫层 合并制作子目 普通商品混凝土 碎石粒径40石 C20 2.浇筑侧（缘）石混凝土后座 合并制作子目 普通商品混凝土 碎石粒径40石 C20 3.缘石铺设 石质 长度 50cm 合并制作子目 砂浆制作 现场搅拌抹灰砂浆 水泥砂浆 1：3 合并制作子目 砂浆制作 现场搅拌砌筑砂浆 水泥砂浆 M7.5 | m |  | 473.86 | 94.51 |  | 44784.51
27 | 040204004013 | 1000*150*150光面虾红花岗岩路缘石 | 1.人工铺设侧缘石垫层 混凝土垫层 合并制作子目 普通商品混凝土 碎石粒径40石 C20 2.浇筑侧（缘）石混凝土后座 合并制作子目 普通商品混凝土 碎石粒径40石 C20 3.缘石铺设 石质 长度 50cm 合并制作子目 砂浆制作 现场搅拌抹灰砂浆 水泥砂浆 1：3 合并制作子目 砂浆制作 现场搅拌砌筑砂浆 水泥砂浆 M7.5 | m |  | 509.41 | 64.86 |  | 33040.33
28 | 040204004014 | 1000*300*200光面虾红花岗岩路缘石 | 1.人工铺设侧缘石垫层 混凝土垫层 合并制作子目 普通商品混凝土 碎石粒径40石 C20 2.浇筑侧（缘）石混凝土后座 合并制作子目 普通商品混凝土 碎石粒径40石 C20 3.缘石铺设 石质 长度 50cm 合并制作子目 砂浆制作 现场搅拌抹灰砂浆 水泥砂浆 1：3 合并制作子目 砂浆制作 现场搅拌砌筑砂浆 水泥砂浆 M7.5 | m |  | 72.08 | 120.11 |  | 8657.53
本页小计 | [8 empty] | 91710.91
注：为计取规费等的使用，可在表中增设其中：“定额人工费”。
表—08
分部分项工程和单价措施项目清单与计价表
工程名称：潮南区324国道环境品质提升工程（峡山路段）-市政工程 |  |  |  |  | 标段： |  |  | 第 6 页 共 45 页
序号 | 项目编码 | 项目名称 | 项目特征描述 | 计量单位 |  | 工程量 | 金额（元）
[7 empty] | 综合单价 |  | 综合合价 | 其中：暂估价
29 | 040204004015 | 1100*500*300蘑菇面虾红花岗岩路缘石 | 1.人工铺设侧缘石垫层 混凝土垫层 合并制作子目 普通商品混凝土 碎石粒径40石 C20 2.浇筑侧（缘）石混凝土后座 合并制作子目 普通商品混凝土 碎石粒径40石 C20 3.缘石铺设 石质 长度 50cm 合并制作子目 砂浆制作 现场搅拌抹灰砂浆 水泥砂浆 1：3 合并制作子目 砂浆制作 现场搅拌砌筑砂浆 水泥砂浆 M7.5 | m |  | 67.09 | 267.35 |  | 17936.51
30 | 040204002014 | 240*120*60砖红色水泥砖 | 1.路拌铺筑水泥石屑混合料 水泥含量6% 厚度 10cm 2.人行道垫层 混凝土 厚度 10cm 合并制作子目 普通商品混凝土 碎石粒径40石 C20 3.铺设块料地砖 普通型砖 水泥砂浆1:3 | m2 |  | 1571.05 | 126.3 |  | 198423.62
31 | 040204002015 | 250*250*60黄色盲道砖 | 1.人行道垫层 混凝土 厚度 10cm 合并制作子目 普通商品混凝土 碎石粒径40石 C20 2.铺设块料地砖 普通型砖 水泥砂浆1:3 | m2 |  | 236.41 | 103.13 |  | 24380.96
32 | 040204002016 | 500*500*50烧面灰麻 | 1.路拌铺筑水泥石屑混合料 水泥含量6% 厚度 10cm 2.人行道垫层 混凝土 厚度 10cm 合并制作子目 普通商品混凝土 碎石粒径40石 C20 3.楼地面水泥砂浆找平层 混凝土或硬基层上 20mm 实际厚度(mm):30 合并制作子目 水泥砂浆 1:3 4.楼地面铺花岗岩(每块周长mm) 2400以内 合并制作子目 水泥砂浆 1:3 | m2 |  | 198.95 | 360.92 |  | 71805.03
33 | 040204002017 | 600*300*50烧面灰麻（工字铺） | 1.路拌铺筑水泥石屑混合料 水泥含量6% 厚度 15cm 2.人行道垫层 混凝土 厚度 20cm 合并制作子目 普通商品混凝土 碎石粒径40石 C30 3.水泥混凝土路面钢筋 钢筋网 4.楼地面水泥砂浆找平层 混凝土或硬基层上 20mm 实际厚度(mm):30 合并制作子目 水泥砂浆 1:3 5.楼地面铺花岗岩(每块周长mm) 2400以内 合并制作子目 水泥砂浆 1:3 | m2 |  | 149.88 | 438.41 |  | 65708.89
|  | 路段三合计 | [6 empty] | 538896.34
路段四
本页小计 | [8 empty] | 378255.01
注：为计取规费等的使用，可在表中增设其中：“定额人工费”。
表—08
分部分项工程和单价措施项目清单与计价表
工程名称：潮南区324国道环境品质提升工程（峡山路段）-市政工程 |  |  |  |  | 标段： |  |  | 第 7 页 共 45 页
序号 | 项目编码 | 项目名称 | 项目特征描述 | 计量单位 |  | 工程量 | 金额（元）
[7 empty] | 综合单价 |  | 综合合价 | 其中：暂估价
34 | 041001001004 | 拆除路面 | 1.液压岩石破碎机破碎混凝土类面层 厚15cm内 实际厚度(cm):20 2.挖掘机挖石方、自卸汽车运卸松散石方 运距1km 实际运距(km):5 | m2 |  | 3856.01 | 19.35 |  | 74613.79
35 | 041001003004 | 拆除基层 | 1.机械拆除各类底层 厚15cm内 2.机械拆除各类底层 每增1cm 3.挖土机装土自卸汽车运卸土方 运距1km 实际运距(km):5 | m2 |  | 3856.01 | 8.5 |  | 32776.09
36 | 040101001006 | 挖一般土方(换填熟耕土) | 1.人工挖土方 一、二类土 深度在1.5m内 2.挖土机装土自卸汽车运卸土方 运距1km 实际运距(km):5 3.挖土机挖土方自卸汽车运土方 运距1km 一、二类土 实际运距(km):5 | m3 |  | 122.41 | 17.28 |  | 2115.24
37 | 040204001004 | 人行道整形碾压 | 1.人行道整形碾压 | m2 |  | 3856.01 | 1.71 |  | 6593.78
38 | 040204004017 | 1000*300*150光面虾红花岗岩路缘石 | 1.人工铺设侧缘石垫层 混凝土垫层 合并制作子目 普通商品混凝土 碎石粒径40石 C20 2.浇筑侧（缘）石混凝土后座 合并制作子目 普通商品混凝土 碎石粒径40石 C20 3.缘石铺设 石质 长度 50cm 合并制作子目 砂浆制作 现场搅拌抹灰砂浆 水泥砂浆 1：3 合并制作子目 砂浆制作 现场搅拌砌筑砂浆 水泥砂浆 M7.5 | m |  | 670.67 | 94.51 |  | 63385.02
39 | 040204004018 | 1000*150*150光面虾红花岗岩路缘石 | 1.人工铺设侧缘石垫层 混凝土垫层 合并制作子目 普通商品混凝土 碎石粒径40石 C20 2.浇筑侧（缘）石混凝土后座 合并制作子目 普通商品混凝土 碎石粒径40石 C20 3.缘石铺设 石质 长度 50cm 合并制作子目 砂浆制作 现场搅拌抹灰砂浆 水泥砂浆 1：3 合并制作子目 砂浆制作 现场搅拌砌筑砂浆 水泥砂浆 M7.5 | m |  | 674.48 | 64.86 |  | 43746.77
本页小计 | [8 empty] | 223230.69
注：为计取规费等的使用，可在表中增设其中：“定额人工费”。
表—08
分部分项工程和单价措施项目清单与计价表
工程名称：潮南区324国道环境品质提升工程（峡山路段）-市政工程 |  |  |  |  | 标段： |  |  | 第 8 页 共 45 页
序号 | 项目编码 | 项目名称 | 项目特征描述 | 计量单位 |  | 工程量 | 金额（元）
[7 empty] | 综合单价 |  | 综合合价 | 其中：暂估价
40 | 040204004019 | 1000*300*200光面虾红花岗岩路缘石 | 1.人工铺设侧缘石垫层 混凝土垫层 合并制作子目 普通商品混凝土 碎石粒径40石 C20 2.浇筑侧（缘）石混凝土后座 合并制作子目 普通商品混凝土 碎石粒径40石 C20 3.缘石铺设 石质 长度 50cm 合并制作子目 砂浆制作 现场搅拌抹灰砂浆 水泥砂浆 1：3 合并制作子目 砂浆制作 现场搅拌砌筑砂浆 水泥砂浆 M7.5 | m |  | 169.74 | 120.12 |  | 20389.17
41 | 040204004020 | 1100*500*300蘑菇面虾红花岗岩路缘石 | 1.人工铺设侧缘石垫层 混凝土垫层 合并制作子目 普通商品混凝土 碎石粒径40石 C20 2.浇筑侧（缘）石混凝土后座 合并制作子目 普通商品混凝土 碎石粒径40石 C20 3.缘石铺设 石质 长度 50cm 合并制作子目 砂浆制作 现场搅拌抹灰砂浆 水泥砂浆 1：3 合并制作子目 砂浆制作 现场搅拌砌筑砂浆 水泥砂浆 M7.5 | m |  | 148.51 | 267.37 |  | 39707.12
42 | 040204002020 | 240*120*60砖红色水泥砖 | 1.路拌铺筑水泥石屑混合料 水泥含量6% 厚度 10cm 2.人行道垫层 混凝土 厚度 10cm 合并制作子目 普通商品混凝土 碎石粒径40石 C20 3.铺设块料地砖 普通型砖 水泥砂浆1:3 | m2 |  | 1745.36 | 126.3 |  | 220438.97
43 | 040204002021 | 250*250*60黄色盲道砖 | 1.人行道垫层 混凝土 厚度 10cm 合并制作子目 普通商品混凝土 碎石粒径40石 C20 2.铺设块料地砖 普通型砖 水泥砂浆1:3 | m2 |  | 330.47 | 103.13 |  | 34081.37
44 | 040204002022 | 500*500*50烧面灰麻 | 1.路拌铺筑水泥石屑混合料 水泥含量6% 厚度 10cm 2.人行道垫层 混凝土 厚度 10cm 合并制作子目 普通商品混凝土 碎石粒径40石 C20 3.楼地面水泥砂浆找平层 混凝土或硬基层上 20mm 实际厚度(mm):30 合并制作子目 水泥砂浆 1:3 4.楼地面铺花岗岩(每块周长mm) 2400以内 合并制作子目 水泥砂浆 1:3 | m2 |  | 928.91 | 360.92 |  | 335262.2
本页小计 | [8 empty] | 649878.83
注：为计取规费等的使用，可在表中增设其中：“定额人工费”。
表—08
分部分项工程和单价措施项目清单与计价表
工程名称：潮南区324国道环境品质提升工程（峡山路段）-市政工程 |  |  |  |  | 标段： |  |  | 第 9 页 共 45 页
序号 | 项目编码 | 项目名称 | 项目特征描述 | 计量单位 |  | 工程量 | 金额（元）
[7 empty] | 综合单价 |  | 综合合价 | 其中：暂估价
45 | 040204002023 | 600*300*50烧面灰麻（工字铺） | 1.路拌铺筑水泥石屑混合料 水泥含量6% 厚度 15cm 2.人行道垫层 混凝土 厚度 20cm 合并制作子目 普通商品混凝土 碎石粒径40石 C30 3.水泥混凝土路面钢筋 钢筋网 4.楼地面水泥砂浆找平层 混凝土或硬基层上 20mm 实际厚度(mm):30 合并制作子目 水泥砂浆 1:3 5.楼地面铺花岗岩(每块周长mm) 2400以内 合并制作子目 水泥砂浆 1:3 | m2 |  | 251.34 | 438.52 |  | 110217.62
46 | 040204002024 | 400*200*50烧面灰麻 | 1.路拌铺筑水泥石屑混合料 水泥含量6% 厚度 15cm 2.人行道垫层 混凝土 厚度 20cm 合并制作子目 普通商品混凝土 碎石粒径40石 C30 3.水泥混凝土路面钢筋 钢筋网 4.楼地面水泥砂浆找平层 混凝土或硬基层上 20mm 实际厚度(mm):30 合并制作子目 水泥砂浆 1:3 5.楼地面铺花岗岩(每块周长mm) 2400以内 合并制作子目 水泥砂浆 1:3 | m2 |  | 37.2 | 449.1 |  | 16706.52
47 | 040204002025 | 500*200*50烧面灰麻 | 1.路拌铺筑水泥石屑混合料 水泥含量6% 厚度 15cm 2.人行道垫层 混凝土 厚度 20cm 合并制作子目 普通商品混凝土 碎石粒径40石 C30 3.楼地面水泥砂浆找平层 混凝土或硬基层上 20mm 实际厚度(mm):30 合并制作子目 水泥砂浆 1:3 4.楼地面铺花岗岩(每块周长mm) 2400以内 合并制作子目 水泥砂浆 1:3 | m2 |  | 11.36 | 407.33 |  | 4627.27
48 | 040204004021 | 600*300*150光面灰麻车挡石 | 1.路侧石 三级光面(断面面积在c㎡) 360以外 2.路侧石 合并制作子目 水泥砂浆 M5 | 块 |  | 8 | 175.7 |  | 1405.6
|  | 路段四合计 | [6 empty] | 1006066.53
路段五
49 | 041001001005 | 拆除路面 | 1.液压岩石破碎机破碎混凝土类面层 厚15cm内 实际厚度(cm):20 2.挖掘机挖石方、自卸汽车运卸松散石方 运距1km 实际运距(km):5 | m2 |  | 4456.06 | 19.35 |  | 86224.76
本页小计 | [8 empty] | 219181.77
注：为计取规费等的使用，可在表中增设其中：“定额人工费”。
表—08
分部分项工程和单价措施项目清单与计价表
工程名称：潮南区324国道环境品质提升工程（峡山路段）-市政工程 |  |  |  |  | 标段： |  |  | 第 10 页 共 45 页
序号 | 项目编码 | 项目名称 | 项目特征描述 | 计量单位 |  | 工程量 | 金额（元）
[7 empty] | 综合单价 |  | 综合合价 | 其中：暂估价
50 | 041001003005 | 拆除基层 | 1.机械拆除各类底层 厚15cm内 2.机械拆除各类底层 每增1cm 3.挖土机装土自卸汽车运卸土方 运距1km 实际运距(km):5 | m2 |  | 4456.06 | 8.5 |  | 37876.51
51 | 040101001019 | 挖一般土方(换填熟耕土) | 1.人工挖土方 一、二类土 深度在1.5m内 2.挖土机装土自卸汽车运卸土方 运距1km 实际运距(km):5 3.挖土机挖土方自卸汽车运土方 运距1km 一、二类土 实际运距(km):5 | m3 |  | 123.74 | 17.28 |  | 2138.23
52 | 040204001005 | 人行道整形碾压 | 1.人行道整形碾压 | m2 |  | 4456.06 | 1.71 |  | 7619.86
53 | 040204004022 | 1000*300*150光面虾红花岗岩路缘石 | 1.人工铺设侧缘石垫层 混凝土垫层 合并制作子目 普通商品混凝土 碎石粒径40石 C20 2.浇筑侧（缘）石混凝土后座 合并制作子目 普通商品混凝土 碎石粒径40石 C20 3.缘石铺设 石质 长度 50cm 合并制作子目 砂浆制作 现场搅拌抹灰砂浆 水泥砂浆 1：3 合并制作子目 砂浆制作 现场搅拌砌筑砂浆 水泥砂浆 M7.5 | m |  | 633.1 | 94.51 |  | 59834.28
54 | 040204004023 | 1000*150*150光面虾红花岗岩路缘石 | 1.人工铺设侧缘石垫层 混凝土垫层 合并制作子目 普通商品混凝土 碎石粒径40石 C20 2.浇筑侧（缘）石混凝土后座 合并制作子目 普通商品混凝土 碎石粒径40石 C20 3.缘石铺设 石质 长度 50cm 合并制作子目 砂浆制作 现场搅拌抹灰砂浆 水泥砂浆 1：3 合并制作子目 砂浆制作 现场搅拌砌筑砂浆 水泥砂浆 M7.5 | m |  | 664.63 | 64.85 |  | 43101.26
55 | 040204004085 | 1000*300*200光面虾红花岗岩路缘石 | 1.人工铺设侧缘石垫层 混凝土垫层 合并制作子目 普通商品混凝土 碎石粒径40石 C20 2.浇筑侧（缘）石混凝土后座 合并制作子目 普通商品混凝土 碎石粒径40石 C20 3.缘石铺设 石质 长度 50cm 合并制作子目 砂浆制作 现场搅拌抹灰砂浆 水泥砂浆 1：3 合并制作子目 砂浆制作 现场搅拌砌筑砂浆 水泥砂浆 M7.5 | m |  | 178.62 | 120.12 |  | 21455.83
本页小计 | [8 empty] | 172025.97
注：为计取规费等的使用，可在表中增设其中：“定额人工费”。
表—08
分部分项工程和单价措施项目清单与计价表
工程名称：潮南区324国道环境品质提升工程（峡山路段）-市政工程 |  |  |  |  | 标段： |  |  | 第 11 页 共 45 页
序号 | 项目编码 | 项目名称 | 项目特征描述 | 计量单位 |  | 工程量 | 金额（元）
[7 empty] | 综合单价 |  | 综合合价 | 其中：暂估价
56 | 040204004086 | 1100*500*300蘑菇面虾红花岗岩路缘石 | 1.人工铺设侧缘石垫层 混凝土垫层 合并制作子目 普通商品混凝土 碎石粒径40石 C20 2.浇筑侧（缘）石混凝土后座 合并制作子目 普通商品混凝土 碎石粒径40石 C20 3.缘石铺设 石质 长度 50cm 合并制作子目 砂浆制作 现场搅拌抹灰砂浆 水泥砂浆 1：3 合并制作子目 砂浆制作 现场搅拌砌筑砂浆 水泥砂浆 M7.5 | m |  | 159.87 | 267.39 |  | 42747.64
57 | 040204002029 | 240*120*60砖红色水泥砖 | 1.路拌铺筑水泥石屑混合料 水泥含量6% 厚度 10cm 2.人行道垫层 混凝土 厚度 10cm 合并制作子目 普通商品混凝土 碎石粒径40石 C20 3.铺设块料地砖 普通型砖 水泥砂浆1:3 | m2 |  | 1905.28 | 126.3 |  | 240636.86
58 | 040204002030 | 250*250*60黄色盲道砖 | 1.人行道垫层 混凝土 厚度 10cm 合并制作子目 普通商品混凝土 碎石粒径40石 C20 2.铺设块料地砖 普通型砖 水泥砂浆1:3 | m2 |  | 317.36 | 103.13 |  | 32729.34
59 | 040204002031 | 500*500*50烧面灰麻 | 1.路拌铺筑水泥石屑混合料 水泥含量6% 厚度 10cm 2.人行道垫层 混凝土 厚度 10cm 合并制作子目 普通商品混凝土 碎石粒径40石 C20 3.楼地面水泥砂浆找平层 混凝土或硬基层上 20mm 实际厚度(mm):30 合并制作子目 水泥砂浆 1:3 4.楼地面铺花岗岩(每块周长mm) 2400以内 合并制作子目 水泥砂浆 1:3 | m2 |  | 1621.64 | 360.92 |  | 585282.31
|  | 路段五合计 | [6 empty] | 1159646.88
路段六
60 | 041001001006 | 拆除路面 | 1.液压岩石破碎机破碎混凝土类面层 厚15cm内 实际厚度(cm):20 2.挖掘机挖石方、自卸汽车运卸松散石方 运距1km 实际运距(km):5 | m2 |  | 4468.33 | 19.35 |  | 86462.19
61 | 041001003006 | 拆除基层 | 1.机械拆除各类底层 厚15cm内 2.机械拆除各类底层 每增1cm 3.挖土机装土自卸汽车运卸土方 运距1km 实际运距(km):5 | m2 |  | 4468.33 | 8.5 |  | 37980.81
本页小计 | [8 empty] | 1025839.15
注：为计取规费等的使用，可在表中增设其中：“定额人工费”。
表—08
分部分项工程和单价措施项目清单与计价表
工程名称：潮南区324国道环境品质提升工程（峡山路段）-市政工程 |  |  |  |  | 标段： |  |  | 第 12 页 共 45 页
序号 | 项目编码 | 项目名称 | 项目特征描述 | 计量单位 |  | 工程量 | 金额（元）
[7 empty] | 综合单价 |  | 综合合价 | 其中：暂估价
62 | 040101001007 | 挖一般土方(换填熟耕土) | 1.人工挖土方 一、二类土 深度在1.5m内 2.挖土机装土自卸汽车运卸土方 运距1km 实际运距(km):5 3.挖土机挖土方自卸汽车运土方 运距1km 一、二类土 实际运距(km):5 | m3 |  | 169.68 | 17.28 |  | 2932.07
63 | 040204001006 | 人行道整形碾压 | 1.人行道整形碾压 | m2 |  | 4468.33 | 1.71 |  | 7640.84
64 | 040204004024 | 1000*300*150光面虾红花岗岩路缘石 | 1.人工铺设侧缘石垫层 混凝土垫层 合并制作子目 普通商品混凝土 碎石粒径40石 C20 2.浇筑侧（缘）石混凝土后座 合并制作子目 普通商品混凝土 碎石粒径40石 C20 3.缘石铺设 石质 长度 50cm 合并制作子目 砂浆制作 现场搅拌抹灰砂浆 水泥砂浆 1：3 合并制作子目 砂浆制作 现场搅拌砌筑砂浆 水泥砂浆 M7.5 | m |  | 557.44 | 94.51 |  | 52683.65
65 | 040204004025 | 1000*150*150光面虾红花岗岩路缘石 | 1.人工铺设侧缘石垫层 混凝土垫层 合并制作子目 普通商品混凝土 碎石粒径40石 C20 2.浇筑侧（缘）石混凝土后座 合并制作子目 普通商品混凝土 碎石粒径40石 C20 3.缘石铺设 石质 长度 50cm 合并制作子目 砂浆制作 现场搅拌抹灰砂浆 水泥砂浆 1：3 合并制作子目 砂浆制作 现场搅拌砌筑砂浆 水泥砂浆 M7.5 | m |  | 502.41 | 64.85 |  | 32581.29
66 | 040204004026 | 1000*300*200光面虾红花岗岩路缘石 | 1.人工铺设侧缘石垫层 混凝土垫层 合并制作子目 普通商品混凝土 碎石粒径40石 C20 2.浇筑侧（缘）石混凝土后座 合并制作子目 普通商品混凝土 碎石粒径40石 C20 3.缘石铺设 石质 长度 50cm 合并制作子目 砂浆制作 现场搅拌抹灰砂浆 水泥砂浆 1：3 合并制作子目 砂浆制作 现场搅拌砌筑砂浆 水泥砂浆 M7.5 | m |  | 219.91 | 120.12 |  | 26415.59
本页小计 | [8 empty] | 122253.44
注：为计取规费等的使用，可在表中增设其中：“定额人工费”。
表—08
分部分项工程和单价措施项目清单与计价表
工程名称：潮南区324国道环境品质提升工程（峡山路段）-市政工程 |  |  |  |  | 标段： |  |  | 第 13 页 共 45 页
序号 | 项目编码 | 项目名称 | 项目特征描述 | 计量单位 |  | 工程量 | 金额（元）
[7 empty] | 综合单价 |  | 综合合价 | 其中：暂估价
67 | 040204004027 | 1100*500*300蘑菇面虾红花岗岩路缘石 | 1.人工铺设侧缘石垫层 混凝土垫层 合并制作子目 普通商品混凝土 碎石粒径40石 C20 2.浇筑侧（缘）石混凝土后座 合并制作子目 普通商品混凝土 碎石粒径40石 C20 3.缘石铺设 石质 长度 50cm 合并制作子目 砂浆制作 现场搅拌抹灰砂浆 水泥砂浆 1：3 合并制作子目 砂浆制作 现场搅拌砌筑砂浆 水泥砂浆 M7.5 | m |  | 198.08 | 267.39 |  | 52964.61
68 | 040204002032 | 240*120*60砖红色水泥砖 | 1.路拌铺筑水泥石屑混合料 水泥含量6% 厚度 10cm 2.人行道垫层 混凝土 厚度 10cm 合并制作子目 普通商品混凝土 碎石粒径40石 C20 3.铺设块料地砖 普通型砖 水泥砂浆1:3 | m2 |  | 1502.16 | 126.3 |  | 189722.81
69 | 040204002033 | 250*250*60黄色盲道砖 | 1.人行道垫层 混凝土 厚度 10cm 合并制作子目 普通商品混凝土 碎石粒径40石 C20 2.铺设块料地砖 普通型砖 水泥砂浆1:3 | m2 |  | 237.96 | 103.13 |  | 24540.81
70 | 040204002034 | 500*500*50烧面灰麻 | 1.路拌铺筑水泥石屑混合料 水泥含量6% 厚度 10cm 2.人行道垫层 混凝土 厚度 10cm 合并制作子目 普通商品混凝土 碎石粒径40石 C20 3.楼地面水泥砂浆找平层 混凝土或硬基层上 20mm 实际厚度(mm):30 合并制作子目 水泥砂浆 1:3 4.楼地面铺花岗岩(每块周长mm) 2400以内 合并制作子目 水泥砂浆 1:3 | m2 |  | 933.03 | 360.92 |  | 336749.19
71 | 040204002103 | 600*300*50烧面灰麻（工字铺） | 1.路拌铺筑水泥石屑混合料 水泥含量6% 厚度 15cm 2.人行道垫层 混凝土 厚度 20cm 合并制作子目 普通商品混凝土 碎石粒径40石 C30 3.水泥混凝土路面钢筋 钢筋网 4.楼地面水泥砂浆找平层 混凝土或硬基层上 20mm 实际厚度(mm):30 合并制作子目 水泥砂浆 1:3 5.楼地面铺花岗岩(每块周长mm) 2400以内 合并制作子目 水泥砂浆 1:3 | m2 |  | 675.42 | 438.51 |  | 296178.42
本页小计 | [8 empty] | 900155.84
注：为计取规费等的使用，可在表中增设其中：“定额人工费”。
表—08
分部分项工程和单价措施项目清单与计价表
工程名称：潮南区324国道环境品质提升工程（峡山路段）-市政工程 |  |  |  |  | 标段： |  |  | 第 14 页 共 45 页
序号 | 项目编码 | 项目名称 | 项目特征描述 | 计量单位 |  | 工程量 | 金额（元）
[7 empty] | 综合单价 |  | 综合合价 | 其中：暂估价
72 | 040204002104 | 400*200*50烧面灰麻 | 1.路拌铺筑水泥石屑混合料 水泥含量6% 厚度 15cm 2.人行道垫层 混凝土 厚度 20cm 合并制作子目 普通商品混凝土 碎石粒径40石 C30 3.水泥混凝土路面钢筋 钢筋网 4.楼地面水泥砂浆找平层 混凝土或硬基层上 20mm 实际厚度(mm):30 合并制作子目 水泥砂浆 1:3 5.楼地面铺花岗岩(每块周长mm) 2400以内 合并制作子目 水泥砂浆 1:3 | m2 |  | 399.9 | 449.39 |  | 179711.06
73 | 040204002105 | 500*200*50烧面灰麻 | 1.路拌铺筑水泥石屑混合料 水泥含量6% 厚度 15cm 2.人行道垫层 混凝土 厚度 20cm 合并制作子目 普通商品混凝土 碎石粒径40石 C30 3.楼地面水泥砂浆找平层 混凝土或硬基层上 20mm 实际厚度(mm):30 合并制作子目 水泥砂浆 1:3 4.楼地面铺花岗岩(每块周长mm) 2400以内 合并制作子目 水泥砂浆 1:3 | m2 |  | 122.12 | 407.33 |  | 49743.14
74 | 040204004087 | 600*300*150光面灰麻车挡石 | 1.路侧石 三级光面(断面面积在c㎡) 360以外 2.路侧石 合并制作子目 水泥砂浆 M5 | 块 |  | 86 | 175.7 |  | 15110.2
|  | 路段六合计 | [6 empty] | 1391416.68
路段七
75 | 041001001007 | 拆除路面 | 1.液压岩石破碎机破碎混凝土类面层 厚15cm内 实际厚度(cm):20 2.挖掘机挖石方、自卸汽车运卸松散石方 运距1km 实际运距(km):5 | m2 |  | 4687.79 | 19.35 |  | 90708.74
76 | 041001003007 | 拆除基层 | 1.机械拆除各类底层 厚15cm内 2.机械拆除各类底层 每增1cm 3.挖土机装土自卸汽车运卸土方 运距1km 实际运距(km):5 | m2 |  | 4687.79 | 8.5 |  | 39846.22
77 | 040101001008 | 挖一般土方(换填熟耕土) | 1.人工挖土方 一、二类土 深度在1.5m内 2.挖土机装土自卸汽车运卸土方 运距1km 实际运距(km):5 3.挖土机挖土方自卸汽车运土方 运距1km 一、二类土 实际运距(km):5 | m3 |  | 182.37 | 17.28 |  | 3151.35
78 | 040204001007 | 人行道整形碾压 | 1.人行道整形碾压 | m2 |  | 4687.79 | 1.71 |  | 8016.12
本页小计 | [8 empty] | 386286.83
注：为计取规费等的使用，可在表中增设其中：“定额人工费”。
表—08
分部分项工程和单价措施项目清单与计价表
工程名称：潮南区324国道环境品质提升工程（峡山路段）-市政工程 |  |  |  |  | 标段： |  |  | 第 15 页 共 45 页
序号 | 项目编码 | 项目名称 | 项目特征描述 | 计量单位 |  | 工程量 | 金额（元）
[7 empty] | 综合单价 |  | 综合合价 | 其中：暂估价
79 | 040204004028 | 1000*300*150光面虾红花岗岩路缘石 | 1.人工铺设侧缘石垫层 混凝土垫层 合并制作子目 普通商品混凝土 碎石粒径40石 C20 2.浇筑侧（缘）石混凝土后座 合并制作子目 普通商品混凝土 碎石粒径40石 C20 3.缘石铺设 石质 长度 50cm 合并制作子目 砂浆制作 现场搅拌抹灰砂浆 水泥砂浆 1：3 合并制作子目 砂浆制作 现场搅拌砌筑砂浆 水泥砂浆 M7.5 | m |  | 451.18 | 94.51 |  | 42641.02
80 | 040204004029 | 1000*150*150光面虾红花岗岩路缘石 | 1.人工铺设侧缘石垫层 混凝土垫层 合并制作子目 普通商品混凝土 碎石粒径40石 C20 2.浇筑侧（缘）石混凝土后座 合并制作子目 普通商品混凝土 碎石粒径40石 C20 3.缘石铺设 石质 长度 50cm 合并制作子目 砂浆制作 现场搅拌抹灰砂浆 水泥砂浆 1：3 合并制作子目 砂浆制作 现场搅拌砌筑砂浆 水泥砂浆 M7.5 | m |  | 402.69 | 64.85 |  | 26114.45
81 | 040204004030 | 1000*300*200光面虾红花岗岩路缘石 | 1.人工铺设侧缘石垫层 混凝土垫层 合并制作子目 普通商品混凝土 碎石粒径40石 C20 2.浇筑侧（缘）石混凝土后座 合并制作子目 普通商品混凝土 碎石粒径40石 C20 3.缘石铺设 石质 长度 50cm 合并制作子目 砂浆制作 现场搅拌抹灰砂浆 水泥砂浆 1：3 合并制作子目 砂浆制作 现场搅拌砌筑砂浆 水泥砂浆 M7.5 | m |  | 227.28 | 120.12 |  | 27300.87
82 | 040204004031 | 1100*500*300蘑菇面虾红花岗岩路缘石 | 1.人工铺设侧缘石垫层 混凝土垫层 合并制作子目 普通商品混凝土 碎石粒径40石 C20 2.浇筑侧（缘）石混凝土后座 合并制作子目 普通商品混凝土 碎石粒径40石 C20 3.缘石铺设 石质 长度 50cm 合并制作子目 砂浆制作 现场搅拌抹灰砂浆 水泥砂浆 1：3 合并制作子目 砂浆制作 现场搅拌砌筑砂浆 水泥砂浆 M7.5 | m |  | 215.5 | 267.37 |  | 57618.24
本页小计 | [8 empty] | 153674.58
注：为计取规费等的使用，可在表中增设其中：“定额人工费”。
表—08
分部分项工程和单价措施项目清单与计价表
工程名称：潮南区324国道环境品质提升工程（峡山路段）-市政工程 |  |  |  |  | 标段： |  |  | 第 16 页 共 45 页
序号 | 项目编码 | 项目名称 | 项目特征描述 | 计量单位 |  | 工程量 | 金额（元）
[7 empty] | 综合单价 |  | 综合合价 | 其中：暂估价
83 | 040204002035 | 240*120*60砖红色水泥砖 | 1.路拌铺筑水泥石屑混合料 水泥含量6% 厚度 10cm 2.人行道垫层 混凝土 厚度 10cm 合并制作子目 普通商品混凝土 碎石粒径40石 C20 3.铺设块料地砖 普通型砖 水泥砂浆1:3 | m2 |  | 984.81 | 126.3 |  | 124381.5
84 | 040204002036 | 250*250*60黄色盲道砖 | 1.人行道垫层 混凝土 厚度 10cm 合并制作子目 普通商品混凝土 碎石粒径40石 C20 2.铺设块料地砖 普通型砖 水泥砂浆1:3 | m2 |  | 165.03 | 103.13 |  | 17019.54
85 | 040204002037 | 500*500*50烧面灰麻 | 1.路拌铺筑水泥石屑混合料 水泥含量6% 厚度 10cm 2.人行道垫层 混凝土 厚度 10cm 合并制作子目 普通商品混凝土 碎石粒径40石 C20 3.楼地面水泥砂浆找平层 混凝土或硬基层上 20mm 实际厚度(mm):30 合并制作子目 水泥砂浆 1:3 4.楼地面铺花岗岩(每块周长mm) 2400以内 合并制作子目 水泥砂浆 1:3 | m2 |  | 374.75 | 360.92 |  | 135254.77
86 | 040204002106 | 600*300*50烧面灰麻（工字铺） | 1.路拌铺筑水泥石屑混合料 水泥含量6% 厚度 15cm 2.人行道垫层 混凝土 厚度 20cm 合并制作子目 普通商品混凝土 碎石粒径40石 C30 3.水泥混凝土路面钢筋 钢筋网 4.楼地面水泥砂浆找平层 混凝土或硬基层上 20mm 实际厚度(mm):30 合并制作子目 水泥砂浆 1:3 5.楼地面铺花岗岩(每块周长mm) 2400以内 合并制作子目 水泥砂浆 1:3 | m2 |  | 1902.14 | 438.49 |  | 834069.37
87 | 040204002107 | 400*200*50烧面灰麻 | 1.路拌铺筑水泥石屑混合料 水泥含量6% 厚度 15cm 2.人行道垫层 混凝土 厚度 20cm 合并制作子目 普通商品混凝土 碎石粒径40石 C30 3.水泥混凝土路面钢筋 钢筋网 4.楼地面水泥砂浆找平层 混凝土或硬基层上 20mm 实际厚度(mm):30 合并制作子目 水泥砂浆 1:3 5.楼地面铺花岗岩(每块周长mm) 2400以内 合并制作子目 水泥砂浆 1:3 | m2 |  | 520.8 | 449.46 |  | 234078.77
本页小计 | [8 empty] | 1344803.95
注：为计取规费等的使用，可在表中增设其中：“定额人工费”。
表—08
分部分项工程和单价措施项目清单与计价表
工程名称：潮南区324国道环境品质提升工程（峡山路段）-市政工程 |  |  |  |  | 标段： |  |  | 第 17 页 共 45 页
序号 | 项目编码 | 项目名称 | 项目特征描述 | 计量单位 |  | 工程量 | 金额（元）
[7 empty] | 综合单价 |  | 综合合价 | 其中：暂估价
88 | 040204002108 | 500*200*50烧面灰麻 | 1.路拌铺筑水泥石屑混合料 水泥含量6% 厚度 15cm 2.人行道垫层 混凝土 厚度 20cm 合并制作子目 普通商品混凝土 碎石粒径40石 C30 3.楼地面水泥砂浆找平层 混凝土或硬基层上 20mm 实际厚度(mm):30 合并制作子目 水泥砂浆 1:3 4.楼地面铺花岗岩(每块周长mm) 2400以内 合并制作子目 水泥砂浆 1:3 | m2 |  | 159.04 | 407.33 |  | 64781.76
89 | 040204004088 | 600*300*150光面灰麻车挡石 | 1.路侧石 三级光面(断面面积在c㎡) 360以外 2.路侧石 合并制作子目 水泥砂浆 M5 | 块 |  | 4 | 175.7 |  | 702.8
|  | 路段七合计 | [6 empty] | 1705685.52
路段八
90 | 041001001019 | 拆除路面 | 1.液压岩石破碎机破碎混凝土类面层 厚15cm内 实际厚度(cm):20 2.挖掘机挖石方、自卸汽车运卸松散石方 运距1km 实际运距(km):5 | m2 |  | 5819 | 19.35 |  | 112597.65
91 | 041001003019 | 拆除基层 | 1.机械拆除各类底层 厚15cm内 2.机械拆除各类底层 每增1cm 3.挖土机装土自卸汽车运卸土方 运距1km 实际运距(km):5 | m2 |  | 5819 | 8.5 |  | 49461.5
92 | 040101001020 | 挖一般土方(换填熟耕土) | 1.人工挖土方 一、二类土 深度在1.5m内 2.挖土机装土自卸汽车运卸土方 运距1km 实际运距(km):5 3.挖土机挖土方自卸汽车运土方 运距1km 一、二类土 实际运距(km):5 | m3 |  | 268.43 | 17.28 |  | 4638.47
93 | 040204001019 | 人行道整形碾压 | 1.人行道整形碾压 | m2 |  | 5819 | 1.71 |  | 9950.49
94 | 040204004094 | 1000*300*150光面虾红花岗岩路缘石 | 1.人工铺设侧缘石垫层 混凝土垫层 合并制作子目 普通商品混凝土 碎石粒径40石 C20 2.浇筑侧（缘）石混凝土后座 合并制作子目 普通商品混凝土 碎石粒径40石 C20 3.缘石铺设 石质 长度 50cm 合并制作子目 砂浆制作 现场搅拌抹灰砂浆 水泥砂浆 1：3 合并制作子目 砂浆制作 现场搅拌砌筑砂浆 水泥砂浆 M7.5 | m |  | 670 | 94.51 |  | 63321.7
本页小计 | [8 empty] | 305454.37
注：为计取规费等的使用，可在表中增设其中：“定额人工费”。
表—08
分部分项工程和单价措施项目清单与计价表
工程名称：潮南区324国道环境品质提升工程（峡山路段）-市政工程 |  |  |  |  | 标段： |  |  | 第 18 页 共 45 页
序号 | 项目编码 | 项目名称 | 项目特征描述 | 计量单位 |  | 工程量 | 金额（元）
[7 empty] | 综合单价 |  | 综合合价 | 其中：暂估价
95 | 040204004090 | 1000*150*150光面虾红花岗岩路缘石 | 1.人工铺设侧缘石垫层 混凝土垫层 合并制作子目 普通商品混凝土 碎石粒径40石 C20 2.浇筑侧（缘）石混凝土后座 合并制作子目 普通商品混凝土 碎石粒径40石 C20 3.缘石铺设 石质 长度 50cm 合并制作子目 砂浆制作 现场搅拌抹灰砂浆 水泥砂浆 1：3 合并制作子目 砂浆制作 现场搅拌砌筑砂浆 水泥砂浆 M7.5 | m |  | 499.44 | 64.86 |  | 32393.68
96 | 040204004091 | 1000*300*200光面虾红花岗岩路缘石 | 1.人工铺设侧缘石垫层 混凝土垫层 合并制作子目 普通商品混凝土 碎石粒径40石 C20 2.浇筑侧（缘）石混凝土后座 合并制作子目 普通商品混凝土 碎石粒径40石 C20 3.缘石铺设 石质 长度 50cm 合并制作子目 砂浆制作 现场搅拌抹灰砂浆 水泥砂浆 1：3 合并制作子目 砂浆制作 现场搅拌砌筑砂浆 水泥砂浆 M7.5 | m |  | 261.9 | 120.12 |  | 31459.43
97 | 040204004092 | 1100*500*300蘑菇面虾红花岗岩路缘石 | 1.人工铺设侧缘石垫层 混凝土垫层 合并制作子目 普通商品混凝土 碎石粒径40石 C20 2.浇筑侧（缘）石混凝土后座 合并制作子目 普通商品混凝土 碎石粒径40石 C20 3.缘石铺设 石质 长度 50cm 合并制作子目 砂浆制作 现场搅拌抹灰砂浆 水泥砂浆 1：3 合并制作子目 砂浆制作 现场搅拌砌筑砂浆 水泥砂浆 M7.5 | m |  | 277.65 | 267.38 |  | 74238.06
98 | 040204002109 | 240*120*60砖红色水泥砖 | 1.路拌铺筑水泥石屑混合料 水泥含量6% 厚度 10cm 2.人行道垫层 混凝土 厚度 10cm 合并制作子目 普通商品混凝土 碎石粒径40石 C20 3.铺设块料地砖 普通型砖 水泥砂浆1:3 | m2 |  | 1371.92 | 126.3 |  | 173273.5
99 | 040204002110 | 250*250*60黄色盲道砖 | 1.人行道垫层 混凝土 厚度 10cm 合并制作子目 普通商品混凝土 碎石粒径40石 C20 2.铺设块料地砖 普通型砖 水泥砂浆1:3 | m2 |  | 203.6 | 103.13 |  | 20997.27
本页小计 | [8 empty] | 332361.94
注：为计取规费等的使用，可在表中增设其中：“定额人工费”。
表—08
分部分项工程和单价措施项目清单与计价表
工程名称：潮南区324国道环境品质提升工程（峡山路段）-市政工程 |  |  |  |  | 标段： |  |  | 第 19 页 共 45 页
序号 | 项目编码 | 项目名称 | 项目特征描述 | 计量单位 |  | 工程量 | 金额（元）
[7 empty] | 综合单价 |  | 综合合价 | 其中：暂估价
100 | 040204002111 | 500*500*50烧面灰麻 | 1.路拌铺筑水泥石屑混合料 水泥含量6% 厚度 10cm 2.人行道垫层 混凝土 厚度 10cm 合并制作子目 普通商品混凝土 碎石粒径40石 C20 3.楼地面水泥砂浆找平层 混凝土或硬基层上 20mm 实际厚度(mm):30 合并制作子目 水泥砂浆 1:3 4.楼地面铺花岗岩(每块周长mm) 2400以内 合并制作子目 水泥砂浆 1:3 | m2 |  | 435.22 | 360.92 |  | 157079.6
101 | 040204002112 | 600*300*50烧面灰麻（工字铺） | 1.路拌铺筑水泥石屑混合料 水泥含量6% 厚度 15cm 2.人行道垫层 混凝土 厚度 20cm 合并制作子目 普通商品混凝土 碎石粒径40石 C30 3.水泥混凝土路面钢筋 钢筋网 4.楼地面水泥砂浆找平层 混凝土或硬基层上 20mm 实际厚度(mm):30 合并制作子目 水泥砂浆 1:3 5.楼地面铺花岗岩(每块周长mm) 2400以内 合并制作子目 水泥砂浆 1:3 | m2 |  | 2435 | 438.49 |  | 1067723.15
102 | 040204002113 | 400*200*50烧面灰麻 | 1.路拌铺筑水泥石屑混合料 水泥含量6% 厚度 15cm 2.人行道垫层 混凝土 厚度 20cm 合并制作子目 普通商品混凝土 碎石粒径40石 C30 3.水泥混凝土路面钢筋 钢筋网 4.楼地面水泥砂浆找平层 混凝土或硬基层上 20mm 实际厚度(mm):30 合并制作子目 水泥砂浆 1:3 5.楼地面铺花岗岩(每块周长mm) 2400以内 合并制作子目 水泥砂浆 1:3 | m2 |  | 418.5 | 449.43 |  | 188086.46
103 | 040204002114 | 500*200*50烧面灰麻 | 1.路拌铺筑水泥石屑混合料 水泥含量6% 厚度 15cm 2.人行道垫层 混凝土 厚度 20cm 合并制作子目 普通商品混凝土 碎石粒径40石 C30 3.楼地面水泥砂浆找平层 混凝土或硬基层上 20mm 实际厚度(mm):30 合并制作子目 水泥砂浆 1:3 4.楼地面铺花岗岩(每块周长mm) 2400以内 合并制作子目 水泥砂浆 1:3 | m2 |  | 127.8 | 407.33 |  | 52056.77
|  | 路段八合计 | [6 empty] | 2037277.73
路段九
本页小计 | [8 empty] | 1464945.98
注：为计取规费等的使用，可在表中增设其中：“定额人工费”。
表—08
分部分项工程和单价措施项目清单与计价表
工程名称：潮南区324国道环境品质提升工程（峡山路段）-市政工程 |  |  |  |  | 标段： |  |  | 第 20 页 共 45 页
序号 | 项目编码 | 项目名称 | 项目特征描述 | 计量单位 |  | 工程量 | 金额（元）
[7 empty] | 综合单价 |  | 综合合价 | 其中：暂估价
104 | 041001001009 | 拆除路面 | 1.液压岩石破碎机破碎混凝土类面层 厚15cm内 实际厚度(cm):20 2.挖掘机挖石方、自卸汽车运卸松散石方 运距1km 实际运距(km):5 | m2 |  | 12356 | 19.35 |  | 239088.6
105 | 041001003009 | 拆除基层 | 1.机械拆除各类底层 厚15cm内 2.机械拆除各类底层 每增1cm 3.挖土机装土自卸汽车运卸土方 运距1km 实际运距(km):5 | m2 |  | 12356 | 8.5 |  | 105026
106 | 040101001009 | 挖一般土方(换填熟耕土) | 1.人工挖土方 一、二类土 深度在1.5m内 2.挖土机装土自卸汽车运卸土方 运距1km 实际运距(km):5 3.挖土机挖土方自卸汽车运土方 运距1km 一、二类土 实际运距(km):5 | m3 |  | 467.04 | 17.28 |  | 8070.45
107 | 040204001009 | 人行道整形碾压 | 1.人行道整形碾压 | m2 |  | 12356 | 1.71 |  | 21128.76
108 | 040204004095 | 1000*300*150光面虾红花岗岩路缘石 | 1.人工铺设侧缘石垫层 混凝土垫层 合并制作子目 普通商品混凝土 碎石粒径40石 C20 2.浇筑侧（缘）石混凝土后座 合并制作子目 普通商品混凝土 碎石粒径40石 C20 3.缘石铺设 石质 长度 50cm 合并制作子目 砂浆制作 现场搅拌抹灰砂浆 水泥砂浆 1：3 合并制作子目 砂浆制作 现场搅拌砌筑砂浆 水泥砂浆 M7.5 | m |  | 926.48 | 94.51 |  | 87561.62
109 | 040204004035 | 1000*150*150光面虾红花岗岩路缘石 | 1.人工铺设侧缘石垫层 混凝土垫层 合并制作子目 普通商品混凝土 碎石粒径40石 C20 2.浇筑侧（缘）石混凝土后座 合并制作子目 普通商品混凝土 碎石粒径40石 C20 3.缘石铺设 石质 长度 50cm 合并制作子目 砂浆制作 现场搅拌抹灰砂浆 水泥砂浆 1：3 合并制作子目 砂浆制作 现场搅拌砌筑砂浆 水泥砂浆 M7.5 | m |  | 849.33 | 64.86 |  | 55087.54
本页小计 | [8 empty] | 515962.97
注：为计取规费等的使用，可在表中增设其中：“定额人工费”。
表—08
分部分项工程和单价措施项目清单与计价表
工程名称：潮南区324国道环境品质提升工程（峡山路段）-市政工程 |  |  |  |  | 标段： |  |  | 第 21 页 共 45 页
序号 | 项目编码 | 项目名称 | 项目特征描述 | 计量单位 |  | 工程量 | 金额（元）
[7 empty] | 综合单价 |  | 综合合价 | 其中：暂估价
110 | 040204004036 | 1000*300*200光面虾红花岗岩路缘石 | 1.人工铺设侧缘石垫层 混凝土垫层 合并制作子目 普通商品混凝土 碎石粒径40石 C20 2.浇筑侧（缘）石混凝土后座 合并制作子目 普通商品混凝土 碎石粒径40石 C20 3.缘石铺设 石质 长度 50cm 合并制作子目 砂浆制作 现场搅拌抹灰砂浆 水泥砂浆 1：3 合并制作子目 砂浆制作 现场搅拌砌筑砂浆 水泥砂浆 M7.5 | m |  | 654.03 | 120.12 |  | 78562.08
111 | 040204004037 | 1100*500*300蘑菇面虾红花岗岩路缘石 | 1.人工铺设侧缘石垫层 混凝土垫层 合并制作子目 普通商品混凝土 碎石粒径40石 C20 2.浇筑侧（缘）石混凝土后座 合并制作子目 普通商品混凝土 碎石粒径40石 C20 3.缘石铺设 石质 长度 50cm 合并制作子目 砂浆制作 现场搅拌抹灰砂浆 水泥砂浆 1：3 合并制作子目 砂浆制作 现场搅拌砌筑砂浆 水泥砂浆 M7.5 | m |  | 526.73 | 267.38 |  | 140837.07
112 | 040204002041 | 240*120*60砖红色水泥砖 | 1.路拌铺筑水泥石屑混合料 水泥含量6% 厚度 10cm 2.人行道垫层 混凝土 厚度 10cm 合并制作子目 普通商品混凝土 碎石粒径40石 C20 3.铺设块料地砖 普通型砖 水泥砂浆1:3 | m2 |  | 2014.61 | 126.3 |  | 254445.24
113 | 040204002042 | 250*250*60黄色盲道砖 | 1.人行道垫层 混凝土 厚度 10cm 合并制作子目 普通商品混凝土 碎石粒径40石 C20 2.铺设块料地砖 普通型砖 水泥砂浆1:3 | m2 |  | 349.67 | 103.13 |  | 36061.47
114 | 040204002043 | 500*500*50烧面灰麻 | 1.路拌铺筑水泥石屑混合料 水泥含量6% 厚度 10cm 2.人行道垫层 混凝土 厚度 10cm 合并制作子目 普通商品混凝土 碎石粒径40石 C20 3.楼地面水泥砂浆找平层 混凝土或硬基层上 20mm 实际厚度(mm):30 合并制作子目 水泥砂浆 1:3 4.楼地面铺花岗岩(每块周长mm) 2400以内 合并制作子目 水泥砂浆 1:3 | m2 |  | 725.92 | 360.92 |  | 261999.05
本页小计 | [8 empty] | 771904.91
注：为计取规费等的使用，可在表中增设其中：“定额人工费”。
表—08
分部分项工程和单价措施项目清单与计价表
工程名称：潮南区324国道环境品质提升工程（峡山路段）-市政工程 |  |  |  |  | 标段： |  |  | 第 22 页 共 45 页
序号 | 项目编码 | 项目名称 | 项目特征描述 | 计量单位 |  | 工程量 | 金额（元）
[7 empty] | 综合单价 |  | 综合合价 | 其中：暂估价
115 | 040204002044 | 600*300*50烧面灰麻（工字铺） | 1.路拌铺筑水泥石屑混合料 水泥含量6% 厚度 15cm 2.人行道垫层 混凝土 厚度 20cm 合并制作子目 普通商品混凝土 碎石粒径40石 C30 3.水泥混凝土路面钢筋 钢筋网 4.楼地面水泥砂浆找平层 混凝土或硬基层上 20mm 实际厚度(mm):30 合并制作子目 水泥砂浆 1:3 5.楼地面铺花岗岩(每块周长mm) 2400以内 合并制作子目 水泥砂浆 1:3 | m2 |  | 5083.4 | 438.49 |  | 2229020.07
116 | 040204002045 | 400*200*50烧面灰麻 | 1.路拌铺筑水泥石屑混合料 水泥含量6% 厚度 15cm 2.人行道垫层 混凝土 厚度 20cm 合并制作子目 普通商品混凝土 碎石粒径40石 C30 3.水泥混凝土路面钢筋 钢筋网 4.楼地面水泥砂浆找平层 混凝土或硬基层上 20mm 实际厚度(mm):30 合并制作子目 水泥砂浆 1:3 5.楼地面铺花岗岩(每块周长mm) 2400以内 合并制作子目 水泥砂浆 1:3 | m2 |  | 2073.9 | 449.44 |  | 932093.62
117 | 040204002046 | 500*200*50烧面灰麻 | 1.路拌铺筑水泥石屑混合料 水泥含量6% 厚度 15cm 2.人行道垫层 混凝土 厚度 20cm 合并制作子目 普通商品混凝土 碎石粒径40石 C30 3.楼地面水泥砂浆找平层 混凝土或硬基层上 20mm 实际厚度(mm):30 合并制作子目 水泥砂浆 1:3 4.楼地面铺花岗岩(每块周长mm) 2400以内 合并制作子目 水泥砂浆 1:3 | m2 |  | 633.32 | 407.33 |  | 257970.24
118 | 040204004093 | 600*300*150光面灰麻车挡石 | 1.路侧石 三级光面(断面面积在c㎡) 360以外 2.路侧石 合并制作子目 水泥砂浆 M5 | 块 |  | 446 | 175.69 |  | 78357.74
|  | 路段九合计 | [6 empty] | 4785309.55
路段十
119 | 041001001010 | 拆除路面 | 1.液压岩石破碎机破碎混凝土类面层 厚15cm内 实际厚度(cm):20 2.挖掘机挖石方、自卸汽车运卸松散石方 运距1km 实际运距(km):5 | m2 |  | 2965.46 | 19.35 |  | 57381.65
本页小计 | [8 empty] | 3554823.32
注：为计取规费等的使用，可在表中增设其中：“定额人工费”。
表—08
分部分项工程和单价措施项目清单与计价表
工程名称：潮南区324国道环境品质提升工程（峡山路段）-市政工程 |  |  |  |  | 标段： |  |  | 第 23 页 共 45 页
序号 | 项目编码 | 项目名称 | 项目特征描述 | 计量单位 |  | 工程量 | 金额（元）
[7 empty] | 综合单价 |  | 综合合价 | 其中：暂估价
120 | 041001003010 | 拆除基层 | 1.机械拆除各类底层 厚15cm内 2.机械拆除各类底层 每增1cm 3.挖土机装土自卸汽车运卸土方 运距1km 实际运距(km):5 | m2 |  | 2965.46 | 8.5 |  | 25206.41
121 | 040101001010 | 挖一般土方(换填熟耕土) | 1.人工挖土方 一、二类土 深度在1.5m内 2.挖土机装土自卸汽车运卸土方 运距1km 实际运距(km):5 3.挖土机挖土方自卸汽车运土方 运距1km 一、二类土 实际运距(km):5 | m3 |  | 343.69 | 17.28 |  | 5938.96
122 | 040204001010 | 人行道整形碾压 | 1.人行道整形碾压 | m2 |  | 2965.46 | 1.71 |  | 5070.94
123 | 040204004039 | 1000*300*150光面虾红花岗岩路缘石 | 1.人工铺设侧缘石垫层 混凝土垫层 合并制作子目 普通商品混凝土 碎石粒径40石 C20 2.浇筑侧（缘）石混凝土后座 合并制作子目 普通商品混凝土 碎石粒径40石 C20 3.缘石铺设 石质 长度 50cm 合并制作子目 砂浆制作 现场搅拌抹灰砂浆 水泥砂浆 1：3 合并制作子目 砂浆制作 现场搅拌砌筑砂浆 水泥砂浆 M7.5 | m |  | 936.76 | 94.5 |  | 88523.82
124 | 040204004040 | 1000*150*150光面虾红花岗岩路缘石 | 1.人工铺设侧缘石垫层 混凝土垫层 合并制作子目 普通商品混凝土 碎石粒径40石 C20 2.浇筑侧（缘）石混凝土后座 合并制作子目 普通商品混凝土 碎石粒径40石 C20 3.缘石铺设 石质 长度 50cm 合并制作子目 砂浆制作 现场搅拌抹灰砂浆 水泥砂浆 1：3 合并制作子目 砂浆制作 现场搅拌砌筑砂浆 水泥砂浆 M7.5 | m |  | 842.69 | 64.86 |  | 54656.87
125 | 040204004041 | 1000*300*200光面虾红花岗岩路缘石 | 1.人工铺设侧缘石垫层 混凝土垫层 合并制作子目 普通商品混凝土 碎石粒径40石 C20 2.浇筑侧（缘）石混凝土后座 合并制作子目 普通商品混凝土 碎石粒径40石 C20 3.缘石铺设 石质 长度 50cm 合并制作子目 砂浆制作 现场搅拌抹灰砂浆 水泥砂浆 1：3 合并制作子目 砂浆制作 现场搅拌砌筑砂浆 水泥砂浆 M7.5 | m |  | 436.89 | 120.12 |  | 52479.23
本页小计 | [8 empty] | 231876.23
注：为计取规费等的使用，可在表中增设其中：“定额人工费”。
表—08
分部分项工程和单价措施项目清单与计价表
工程名称：潮南区324国道环境品质提升工程（峡山路段）-市政工程 |  |  |  |  | 标段： |  |  | 第 24 页 共 45 页
序号 | 项目编码 | 项目名称 | 项目特征描述 | 计量单位 |  | 工程量 | 金额（元）
[7 empty] | 综合单价 |  | 综合合价 | 其中：暂估价
126 | 040204004042 | 1100*500*300蘑菇面虾红花岗岩路缘石 | 1.人工铺设侧缘石垫层 混凝土垫层 合并制作子目 普通商品混凝土 碎石粒径40石 C20 2.浇筑侧（缘）石混凝土后座 合并制作子目 普通商品混凝土 碎石粒径40石 C20 3.缘石铺设 石质 长度 50cm 合并制作子目 砂浆制作 现场搅拌抹灰砂浆 水泥砂浆 1：3 合并制作子目 砂浆制作 现场搅拌砌筑砂浆 水泥砂浆 M7.5 | m |  | 406.57 | 267.37 |  | 108704.62
127 | 040204002048 | 240*120*60砖红色水泥砖 | 1.路拌铺筑水泥石屑混合料 水泥含量6% 厚度 10cm 2.人行道垫层 混凝土 厚度 10cm 合并制作子目 普通商品混凝土 碎石粒径40石 C20 3.铺设块料地砖 普通型砖 水泥砂浆1:3 | m2 |  | 1850.79 | 126.3 |  | 233754.78
128 | 040204002049 | 250*250*60黄色盲道砖 | 1.人行道垫层 混凝土 厚度 10cm 合并制作子目 普通商品混凝土 碎石粒径40石 C20 2.铺设块料地砖 普通型砖 水泥砂浆1:3 | m2 |  | 316.45 | 103.13 |  | 32635.49
129 | 040204002050 | 500*500*50烧面灰麻 | 1.路拌铺筑水泥石屑混合料 水泥含量6% 厚度 10cm 2.人行道垫层 混凝土 厚度 10cm 合并制作子目 普通商品混凝土 碎石粒径40石 C20 3.楼地面水泥砂浆找平层 混凝土或硬基层上 20mm 实际厚度(mm):30 合并制作子目 水泥砂浆 1:3 4.楼地面铺花岗岩(每块周长mm) 2400以内 合并制作子目 水泥砂浆 1:3 | m2 |  | 577.57 | 360.92 |  | 208456.56
130 | 040204002051 | 600*300*50烧面灰麻（工字铺） | 1.路拌铺筑水泥石屑混合料 水泥含量6% 厚度 15cm 2.人行道垫层 混凝土 厚度 20cm 合并制作子目 普通商品混凝土 碎石粒径40石 C30 3.水泥混凝土路面钢筋 钢筋网 4.楼地面水泥砂浆找平层 混凝土或硬基层上 20mm 实际厚度(mm):30 合并制作子目 水泥砂浆 1:3 5.楼地面铺花岗岩(每块周长mm) 2400以内 合并制作子目 水泥砂浆 1:3 | m2 |  | 4451.12 | 438.49 |  | 1951771.61
本页小计 | [8 empty] | 2535323.06
注：为计取规费等的使用，可在表中增设其中：“定额人工费”。
表—08
分部分项工程和单价措施项目清单与计价表
工程名称：潮南区324国道环境品质提升工程（峡山路段）-市政工程 |  |  |  |  | 标段： |  |  | 第 25 页 共 45 页
序号 | 项目编码 | 项目名称 | 项目特征描述 | 计量单位 |  | 工程量 | 金额（元）
[7 empty] | 综合单价 |  | 综合合价 | 其中：暂估价
131 | 040204002052 | 400*200*50烧面灰麻 | 1.路拌铺筑水泥石屑混合料 水泥含量6% 厚度 15cm 2.人行道垫层 混凝土 厚度 20cm 合并制作子目 普通商品混凝土 碎石粒径40石 C30 3.水泥混凝土路面钢筋 钢筋网 4.楼地面水泥砂浆找平层 混凝土或硬基层上 20mm 实际厚度(mm):30 合并制作子目 水泥砂浆 1:3 5.楼地面铺花岗岩(每块周长mm) 2400以内 合并制作子目 水泥砂浆 1:3 | m2 |  | 1767 | 444.42 |  | 785290.14
132 | 040204002053 | 500*200*50烧面灰麻 | 1.路拌铺筑水泥石屑混合料 水泥含量6% 厚度 15cm 2.人行道垫层 混凝土 厚度 20cm 合并制作子目 普通商品混凝土 碎石粒径40石 C30 3.楼地面水泥砂浆找平层 混凝土或硬基层上 20mm 实际厚度(mm):30 合并制作子目 水泥砂浆 1:3 4.楼地面铺花岗岩(每块周长mm) 2400以内 合并制作子目 水泥砂浆 1:3 | m2 |  | 539.6 | 407.33 |  | 219795.27
133 | 040204004096 | 600*300*150光面灰麻车挡石 | 1.路侧石 三级光面(断面面积在c㎡) 360以外 2.路侧石 合并制作子目 水泥砂浆 M5 | 块 |  | 348 | 175.69 |  | 61140.12
|  | 路段十合计 | [6 empty] | 3890806.47
路段十一
134 | 041001001011 | 拆除路面 | 1.液压岩石破碎机破碎混凝土类面层 厚15cm内 实际厚度(cm):20 2.挖掘机挖石方、自卸汽车运卸松散石方 运距1km 实际运距(km):5 | m2 |  | 4481.48 | 19.35 |  | 86716.64
135 | 041001003011 | 拆除基层 | 1.机械拆除各类底层 厚15cm内 2.机械拆除各类底层 每增1cm 3.挖土机装土自卸汽车运卸土方 运距1km 实际运距(km):5 | m2 |  | 4481.48 | 8.5 |  | 38092.58
136 | 040204001011 | 人行道整形碾压 | 1.人行道整形碾压 | m2 |  | 4481.48 | 1.71 |  | 7663.33
本页小计 | [8 empty] | 1198698.08
注：为计取规费等的使用，可在表中增设其中：“定额人工费”。
表—08
分部分项工程和单价措施项目清单与计价表
工程名称：潮南区324国道环境品质提升工程（峡山路段）-市政工程 |  |  |  |  | 标段： |  |  | 第 26 页 共 45 页
序号 | 项目编码 | 项目名称 | 项目特征描述 | 计量单位 |  | 工程量 | 金额（元）
[7 empty] | 综合单价 |  | 综合合价 | 其中：暂估价
137 | 040204004044 | 1000*300*150光面虾红花岗岩路缘石 | 1.人工铺设侧缘石垫层 混凝土垫层 合并制作子目 普通商品混凝土 碎石粒径40石 C20 2.浇筑侧（缘）石混凝土后座 合并制作子目 普通商品混凝土 碎石粒径40石 C20 3.缘石铺设 石质 长度 50cm 合并制作子目 砂浆制作 现场搅拌抹灰砂浆 水泥砂浆 1：3 合并制作子目 砂浆制作 现场搅拌砌筑砂浆 水泥砂浆 M7.5 | m |  | 903.98 | 94.51 |  | 85435.15
138 | 040204004045 | 1000*150*150光面虾红花岗岩路缘石 | 1.人工铺设侧缘石垫层 混凝土垫层 合并制作子目 普通商品混凝土 碎石粒径40石 C20 2.浇筑侧（缘）石混凝土后座 合并制作子目 普通商品混凝土 碎石粒径40石 C20 3.缘石铺设 石质 长度 50cm 合并制作子目 砂浆制作 现场搅拌抹灰砂浆 水泥砂浆 1：3 合并制作子目 砂浆制作 现场搅拌砌筑砂浆 水泥砂浆 M7.5 | m |  | 629.67 | 64.86 |  | 40840.4
139 | 040204002054 | 240*120*60砖红色水泥砖 | 1.路拌铺筑水泥石屑混合料 水泥含量6% 厚度 10cm 2.人行道垫层 混凝土 厚度 10cm 合并制作子目 普通商品混凝土 碎石粒径40石 C20 3.铺设块料地砖 普通型砖 水泥砂浆1:3 | m2 |  | 2342.97 | 126.3 |  | 295917.11
140 | 040204002055 | 250*250*60黄色盲道砖 | 1.人行道垫层 混凝土 厚度 10cm 合并制作子目 普通商品混凝土 碎石粒径40石 C20 2.铺设块料地砖 普通型砖 水泥砂浆1:3 | m2 |  | 337.4 | 103.13 |  | 34796.06
141 | 040204002056 | 500*500*50烧面灰麻 | 1.路拌铺筑水泥石屑混合料 水泥含量6% 厚度 10cm 2.人行道垫层 混凝土 厚度 10cm 合并制作子目 普通商品混凝土 碎石粒径40石 C20 3.楼地面水泥砂浆找平层 混凝土或硬基层上 20mm 实际厚度(mm):30 合并制作子目 水泥砂浆 1:3 4.楼地面铺花岗岩(每块周长mm) 2400以内 合并制作子目 水泥砂浆 1:3 | m2 |  | 667.32 | 360.92 |  | 240849.13
本页小计 | [8 empty] | 697837.85
注：为计取规费等的使用，可在表中增设其中：“定额人工费”。
表—08
分部分项工程和单价措施项目清单与计价表
工程名称：潮南区324国道环境品质提升工程（峡山路段）-市政工程 |  |  |  |  | 标段： |  |  | 第 27 页 共 45 页
序号 | 项目编码 | 项目名称 | 项目特征描述 | 计量单位 |  | 工程量 | 金额（元）
[7 empty] | 综合单价 |  | 综合合价 | 其中：暂估价
142 | 040204002057 | 600*300*50烧面灰麻（工字铺） | 1.路拌铺筑水泥石屑混合料 水泥含量6% 厚度 15cm 2.人行道垫层 混凝土 厚度 20cm 合并制作子目 普通商品混凝土 碎石粒径40石 C30 3.水泥混凝土路面钢筋 钢筋网 4.楼地面水泥砂浆找平层 混凝土或硬基层上 20mm 实际厚度(mm):30 合并制作子目 水泥砂浆 1:3 5.楼地面铺花岗岩(每块周长mm) 2400以内 合并制作子目 水泥砂浆 1:3 | m2 |  | 411.18 | 438.49 |  | 180298.32
143 | 040204002058 | 400*200*50烧面灰麻 | 1.路拌铺筑水泥石屑混合料 水泥含量6% 厚度 15cm 2.人行道垫层 混凝土 厚度 20cm 合并制作子目 普通商品混凝土 碎石粒径40石 C30 3.水泥混凝土路面钢筋 钢筋网 4.楼地面水泥砂浆找平层 混凝土或硬基层上 20mm 实际厚度(mm):30 合并制作子目 水泥砂浆 1:3 5.楼地面铺花岗岩(每块周长mm) 2400以内 合并制作子目 水泥砂浆 1:3 | m2 |  | 269.7 | 444.42 |  | 119860.07
144 | 040204002059 | 500*200*50烧面灰麻 | 1.路拌铺筑水泥石屑混合料 水泥含量6% 厚度 15cm 2.人行道垫层 混凝土 厚度 20cm 合并制作子目 普通商品混凝土 碎石粒径40石 C30 3.楼地面水泥砂浆找平层 混凝土或硬基层上 20mm 实际厚度(mm):30 合并制作子目 水泥砂浆 1:3 4.楼地面铺花岗岩(每块周长mm) 2400以内 合并制作子目 水泥砂浆 1:3 | m2 |  | 82.36 | 407.33 |  | 33547.7
145 | 040204004097 | 600*300*150光面灰麻车挡石 | 1.路侧石 三级光面(断面面积在c㎡) 360以外 2.路侧石 合并制作子目 水泥砂浆 M5 | 块 |  | 58 | 175.7 |  | 10190.6
|  | 路段十一合计 | [6 empty] | 1174207.09
路段十二
146 | 041001001012 | 拆除路面 | 1.液压岩石破碎机破碎混凝土类面层 厚15cm内 实际厚度(cm):20 2.挖掘机挖石方、自卸汽车运卸松散石方 运距1km 实际运距(km):5 | m2 |  | 2965.46 | 19.35 |  | 57381.65
本页小计 | [8 empty] | 401278.34
注：为计取规费等的使用，可在表中增设其中：“定额人工费”。
表—08
分部分项工程和单价措施项目清单与计价表
工程名称：潮南区324国道环境品质提升工程（峡山路段）-市政工程 |  |  |  |  | 标段： |  |  | 第 28 页 共 45 页
序号 | 项目编码 | 项目名称 | 项目特征描述 | 计量单位 |  | 工程量 | 金额（元）
[7 empty] | 综合单价 |  | 综合合价 | 其中：暂估价
147 | 041001003012 | 拆除基层 | 1.机械拆除各类底层 厚15cm内 2.机械拆除各类底层 每增1cm 3.挖土机装土自卸汽车运卸土方 运距1km 实际运距(km):5 | m2 |  | 2965.46 | 8.5 |  | 25206.41
148 | 040204001012 | 人行道整形碾压 | 1.人行道整形碾压 | m2 |  | 2965.46 | 1.71 |  | 5070.94
149 | 040204004049 | 1000*300*150光面虾红花岗岩路缘石 | 1.人工铺设侧缘石垫层 混凝土垫层 合并制作子目 普通商品混凝土 碎石粒径40石 C20 2.浇筑侧（缘）石混凝土后座 合并制作子目 普通商品混凝土 碎石粒径40石 C20 3.缘石铺设 石质 长度 50cm 合并制作子目 砂浆制作 现场搅拌抹灰砂浆 水泥砂浆 1：3 合并制作子目 砂浆制作 现场搅拌砌筑砂浆 水泥砂浆 M7.5 | m |  | 935.97 | 94.5 |  | 88449.17
150 | 040204004050 | 1000*150*150光面虾红花岗岩路缘石 | 1.人工铺设侧缘石垫层 混凝土垫层 合并制作子目 普通商品混凝土 碎石粒径40石 C20 2.浇筑侧（缘）石混凝土后座 合并制作子目 普通商品混凝土 碎石粒径40石 C20 3.缘石铺设 石质 长度 50cm 合并制作子目 砂浆制作 现场搅拌抹灰砂浆 水泥砂浆 1：3 合并制作子目 砂浆制作 现场搅拌砌筑砂浆 水泥砂浆 M7.5 | m |  | 877.02 | 64.86 |  | 56883.52
151 | 040204002061 | 240*120*60砖红色水泥砖 | 1.路拌铺筑水泥石屑混合料 水泥含量6% 厚度 10cm 2.人行道垫层 混凝土 厚度 10cm 合并制作子目 普通商品混凝土 碎石粒径40石 C20 3.铺设块料地砖 普通型砖 水泥砂浆1:3 | m2 |  | 2259.12 | 126.3 |  | 285326.86
152 | 040204002062 | 250*250*60黄色盲道砖 | 1.人行道垫层 混凝土 厚度 10cm 合并制作子目 普通商品混凝土 碎石粒径40石 C20 2.铺设块料地砖 普通型砖 水泥砂浆1:3 | m2 |  | 433.17 | 103.13 |  | 44672.82
|  | 路段十二合计 | [6 empty] | 562991.37
路段十三
153 | 041001001013 | 拆除路面 | 1.液压岩石破碎机破碎混凝土类面层 厚15cm内 实际厚度(cm):20 2.挖掘机挖石方、自卸汽车运卸松散石方 运距1km 实际运距(km):5 | m2 |  | 2796.78 | 19.35 |  | 54117.69
本页小计 | [8 empty] | 559727.41
注：为计取规费等的使用，可在表中增设其中：“定额人工费”。
表—08
分部分项工程和单价措施项目清单与计价表
工程名称：潮南区324国道环境品质提升工程（峡山路段）-市政工程 |  |  |  |  | 标段： |  |  | 第 29 页 共 45 页
序号 | 项目编码 | 项目名称 | 项目特征描述 | 计量单位 |  | 工程量 | 金额（元）
[7 empty] | 综合单价 |  | 综合合价 | 其中：暂估价
154 | 041001003013 | 拆除基层 | 1.机械拆除各类底层 厚15cm内 2.机械拆除各类底层 每增1cm 3.挖土机装土自卸汽车运卸土方 运距1km 实际运距(km):5 | m2 |  | 2796.78 | 8.5 |  | 23772.63
155 | 040204001013 | 人行道整形碾压 | 1.人行道整形碾压 | m2 |  | 2796.78 | 1.71 |  | 4782.49
156 | 040204004054 | 1000*300*150光面虾红花岗岩路缘石 | 1.人工铺设侧缘石垫层 混凝土垫层 合并制作子目 普通商品混凝土 碎石粒径40石 C20 2.浇筑侧（缘）石混凝土后座 合并制作子目 普通商品混凝土 碎石粒径40石 C20 3.缘石铺设 石质 长度 50cm 合并制作子目 砂浆制作 现场搅拌抹灰砂浆 水泥砂浆 1：3 合并制作子目 砂浆制作 现场搅拌砌筑砂浆 水泥砂浆 M7.5 | m |  | 949.94 | 94.51 |  | 89778.83
157 | 040204004055 | 1000*150*150光面虾红花岗岩路缘石 | 1.人工铺设侧缘石垫层 混凝土垫层 合并制作子目 普通商品混凝土 碎石粒径40石 C20 2.浇筑侧（缘）石混凝土后座 合并制作子目 普通商品混凝土 碎石粒径40石 C20 3.缘石铺设 石质 长度 50cm 合并制作子目 砂浆制作 现场搅拌抹灰砂浆 水泥砂浆 1：3 合并制作子目 砂浆制作 现场搅拌砌筑砂浆 水泥砂浆 M7.5 | m |  | 884.37 | 64.86 |  | 57360.24
158 | 040204002067 | 240*120*60砖红色水泥砖 | 1.路拌铺筑水泥石屑混合料 水泥含量6% 厚度 10cm 2.人行道垫层 混凝土 厚度 10cm 合并制作子目 普通商品混凝土 碎石粒径40石 C20 3.铺设块料地砖 普通型砖 水泥砂浆1:3 | m2 |  | 2107.88 | 126.3 |  | 266225.24
159 | 040204002068 | 250*250*60黄色盲道砖 | 1.人行道垫层 混凝土 厚度 10cm 合并制作子目 普通商品混凝土 碎石粒径40石 C20 2.铺设块料地砖 普通型砖 水泥砂浆1:3 | m2 |  | 413.74 | 103.13 |  | 42669.01
|  | 路段十三合计 | [6 empty] | 538706.13
路段十四
160 | 041001001014 | 拆除路面 | 1.液压岩石破碎机破碎混凝土类面层 厚15cm内 实际厚度(cm):20 2.挖掘机挖石方、自卸汽车运卸松散石方 运距1km 实际运距(km):5 | m2 |  | 1691.62 | 19.35 |  | 32732.85
本页小计 | [8 empty] | 517321.29
注：为计取规费等的使用，可在表中增设其中：“定额人工费”。
表—08
分部分项工程和单价措施项目清单与计价表
工程名称：潮南区324国道环境品质提升工程（峡山路段）-市政工程 |  |  |  |  | 标段： |  |  | 第 30 页 共 45 页
序号 | 项目编码 | 项目名称 | 项目特征描述 | 计量单位 |  | 工程量 | 金额（元）
[7 empty] | 综合单价 |  | 综合合价 | 其中：暂估价
161 | 041001003014 | 拆除基层 | 1.机械拆除各类底层 厚15cm内 2.机械拆除各类底层 每增1cm 3.挖土机装土自卸汽车运卸土方 运距1km 实际运距(km):5 | m2 |  | 1691.62 | 8.5 |  | 14378.77
162 | 040204001014 | 人行道整形碾压 | 1.人行道整形碾压 | m2 |  | 1691.62 | 1.71 |  | 2892.67
163 | 040204004058 | 1000*300*150光面虾红花岗岩路缘石 | 1.人工铺设侧缘石垫层 混凝土垫层 合并制作子目 普通商品混凝土 碎石粒径40石 C20 2.浇筑侧（缘）石混凝土后座 合并制作子目 普通商品混凝土 碎石粒径40石 C20 3.缘石铺设 石质 长度 50cm 合并制作子目 砂浆制作 现场搅拌抹灰砂浆 水泥砂浆 1：3 合并制作子目 砂浆制作 现场搅拌砌筑砂浆 水泥砂浆 M7.5 | m |  | 593.14 | 94.5 |  | 56051.73
164 | 040204004059 | 1000*150*150光面虾红花岗岩路缘石 | 1.人工铺设侧缘石垫层 混凝土垫层 合并制作子目 普通商品混凝土 碎石粒径40石 C20 2.浇筑侧（缘）石混凝土后座 合并制作子目 普通商品混凝土 碎石粒径40石 C20 3.缘石铺设 石质 长度 50cm 合并制作子目 砂浆制作 现场搅拌抹灰砂浆 水泥砂浆 1：3 合并制作子目 砂浆制作 现场搅拌砌筑砂浆 水泥砂浆 M7.5 | m |  | 546.35 | 64.85 |  | 35430.8
165 | 040204002073 | 240*120*60砖红色水泥砖 | 1.路拌铺筑水泥石屑混合料 水泥含量6% 厚度 10cm 2.人行道垫层 混凝土 厚度 10cm 合并制作子目 普通商品混凝土 碎石粒径40石 C20 3.铺设块料地砖 普通型砖 水泥砂浆1:3 | m2 |  | 1254.02 | 126.3 |  | 158382.73
166 | 040204002074 | 250*250*60黄色盲道砖 | 1.人行道垫层 混凝土 厚度 10cm 合并制作子目 普通商品混凝土 碎石粒径40石 C20 2.铺设块料地砖 普通型砖 水泥砂浆1:3 | m2 |  | 265.77 | 103.13 |  | 27408.86
|  | 路段十四合计 | [6 empty] | 327278.41
路段十五
167 | 041001001015 | 拆除路面 | 1.液压岩石破碎机破碎混凝土类面层 厚15cm内 实际厚度(cm):20 2.挖掘机挖石方、自卸汽车运卸松散石方 运距1km 实际运距(km):5 | m2 |  | 2748.52 | 19.35 |  | 53183.86
本页小计 | [8 empty] | 347729.42
注：为计取规费等的使用，可在表中增设其中：“定额人工费”。
表—08
分部分项工程和单价措施项目清单与计价表
工程名称：潮南区324国道环境品质提升工程（峡山路段）-市政工程 |  |  |  |  | 标段： |  |  | 第 31 页 共 45 页
序号 | 项目编码 | 项目名称 | 项目特征描述 | 计量单位 |  | 工程量 | 金额（元）
[7 empty] | 综合单价 |  | 综合合价 | 其中：暂估价
168 | 041001003015 | 拆除基层 | 1.机械拆除各类底层 厚15cm内 2.机械拆除各类底层 每增1cm 3.挖土机装土自卸汽车运卸土方 运距1km 实际运距(km):5 | m2 |  | 2748.52 | 8.5 |  | 23362.42
169 | 040101001015 | 挖一般土方(换填熟耕土) | 1.人工挖土方 一、二类土 深度在1.5m内 2.挖土机装土自卸汽车运卸土方 运距1km 实际运距(km):5 3.挖土机挖土方自卸汽车运土方 运距1km 一、二类土 实际运距(km):5 | m3 |  | 155.51 | 17.28 |  | 2687.21
170 | 040204001015 | 人行道整形碾压 | 1.人行道整形碾压 | m2 |  | 2748.52 | 1.71 |  | 4699.97
171 | 040204004062 | 1000*300*150光面虾红花岗岩路缘石 | 1.人工铺设侧缘石垫层 混凝土垫层 合并制作子目 普通商品混凝土 碎石粒径40石 C20 2.浇筑侧（缘）石混凝土后座 合并制作子目 普通商品混凝土 碎石粒径40石 C20 3.缘石铺设 石质 长度 50cm 合并制作子目 砂浆制作 现场搅拌抹灰砂浆 水泥砂浆 1：3 合并制作子目 砂浆制作 现场搅拌砌筑砂浆 水泥砂浆 M7.5 | m |  | 415.91 | 94.51 |  | 39307.65
172 | 040204004063 | 1000*150*150光面虾红花岗岩路缘石 | 1.人工铺设侧缘石垫层 混凝土垫层 合并制作子目 普通商品混凝土 碎石粒径40石 C20 2.浇筑侧（缘）石混凝土后座 合并制作子目 普通商品混凝土 碎石粒径40石 C20 3.缘石铺设 石质 长度 50cm 合并制作子目 砂浆制作 现场搅拌抹灰砂浆 水泥砂浆 1：3 合并制作子目 砂浆制作 现场搅拌砌筑砂浆 水泥砂浆 M7.5 | m |  | 22.39 | 64.74 |  | 1449.53
173 | 040204004064 | 1000*300*200光面虾红花岗岩路缘石 | 1.人工铺设侧缘石垫层 混凝土垫层 合并制作子目 普通商品混凝土 碎石粒径40石 C20 2.浇筑侧（缘）石混凝土后座 合并制作子目 普通商品混凝土 碎石粒径40石 C20 3.缘石铺设 石质 长度 50cm 合并制作子目 砂浆制作 现场搅拌抹灰砂浆 水泥砂浆 1：3 合并制作子目 砂浆制作 现场搅拌砌筑砂浆 水泥砂浆 M7.5 | m |  | 154.79 | 120.11 |  | 18591.83
本页小计 | [8 empty] | 90098.61
注：为计取规费等的使用，可在表中增设其中：“定额人工费”。
表—08
分部分项工程和单价措施项目清单与计价表
工程名称：潮南区324国道环境品质提升工程（峡山路段）-市政工程 |  |  |  |  | 标段： |  |  | 第 32 页 共 45 页
序号 | 项目编码 | 项目名称 | 项目特征描述 | 计量单位 |  | 工程量 | 金额（元）
[7 empty] | 综合单价 |  | 综合合价 | 其中：暂估价
174 | 040204004065 | 1100*500*300蘑菇面虾红花岗岩路缘石 | 1.人工铺设侧缘石垫层 混凝土垫层 合并制作子目 普通商品混凝土 碎石粒径40石 C20 2.浇筑侧（缘）石混凝土后座 合并制作子目 普通商品混凝土 碎石粒径40石 C20 3.缘石铺设 石质 长度 50cm 合并制作子目 砂浆制作 现场搅拌抹灰砂浆 水泥砂浆 1：3 合并制作子目 砂浆制作 现场搅拌砌筑砂浆 水泥砂浆 M7.5 | m |  | 153.74 | 267.39 |  | 41108.54
175 | 040204002079 | 240*120*60砖红色水泥砖 | 1.路拌铺筑水泥石屑混合料 水泥含量6% 厚度 10cm 2.人行道垫层 混凝土 厚度 10cm 合并制作子目 普通商品混凝土 碎石粒径40石 C20 3.铺设块料地砖 普通型砖 水泥砂浆1:3 | m2 |  | 594.12 | 126.3 |  | 75037.36
176 | 040204002080 | 250*250*60黄色盲道砖 | 1.人行道垫层 混凝土 厚度 10cm 合并制作子目 普通商品混凝土 碎石粒径40石 C20 2.铺设块料地砖 普通型砖 水泥砂浆1:3 | m2 |  | 93.38 | 103.13 |  | 9630.28
177 | 040204002082 | 600*300*50烧面灰麻（工字铺） | 1.路拌铺筑水泥石屑混合料 水泥含量6% 厚度 15cm 2.人行道垫层 混凝土 厚度 20cm 合并制作子目 普通商品混凝土 碎石粒径40石 C30 3.水泥混凝土路面钢筋 钢筋网 4.楼地面水泥砂浆找平层 混凝土或硬基层上 20mm 实际厚度(mm):30 合并制作子目 水泥砂浆 1:3 5.楼地面铺花岗岩(每块周长mm) 2400以内 合并制作子目 水泥砂浆 1:3 | m2 |  | 1315.47 | 438.49 |  | 576820.44
178 | 040204002083 | 400*200*50烧面灰麻 | 1.路拌铺筑水泥石屑混合料 水泥含量6% 厚度 15cm 2.人行道垫层 混凝土 厚度 20cm 合并制作子目 普通商品混凝土 碎石粒径40石 C30 3.水泥混凝土路面钢筋 钢筋网 4.楼地面水泥砂浆找平层 混凝土或硬基层上 20mm 实际厚度(mm):30 合并制作子目 水泥砂浆 1:3 5.楼地面铺花岗岩(每块周长mm) 2400以内 合并制作子目 水泥砂浆 1:3 | m2 |  | 251.1 | 444.42 |  | 111593.86
本页小计 | [8 empty] | 814190.48
注：为计取规费等的使用，可在表中增设其中：“定额人工费”。
表—08
分部分项工程和单价措施项目清单与计价表
工程名称：潮南区324国道环境品质提升工程（峡山路段）-市政工程 |  |  |  |  | 标段： |  |  | 第 33 页 共 45 页
序号 | 项目编码 | 项目名称 | 项目特征描述 | 计量单位 |  | 工程量 | 金额（元）
[7 empty] | 综合单价 |  | 综合合价 | 其中：暂估价
179 | 040204002084 | 500*200*50烧面灰麻 | 1.路拌铺筑水泥石屑混合料 水泥含量6% 厚度 15cm 2.人行道垫层 混凝土 厚度 20cm 合并制作子目 普通商品混凝土 碎石粒径40石 C30 3.楼地面水泥砂浆找平层 混凝土或硬基层上 20mm 实际厚度(mm):30 合并制作子目 水泥砂浆 1:3 4.楼地面铺花岗岩(每块周长mm) 2400以内 合并制作子目 水泥砂浆 1:3 | m2 |  | 76.68 | 407.33 |  | 31234.06
180 | 040204004069 | 600*300*150光面灰麻车挡石 | 1.路侧石 三级光面(断面面积在c㎡) 360以外 2.路侧石 合并制作子目 水泥砂浆 M5 | 块 |  | 42 | 175.7 |  | 7379.4
|  | 路段十五合计 | [6 empty] | 996086.41
路段十六
181 | 041001001016 | 拆除路面 | 1.液压岩石破碎机破碎混凝土类面层 厚15cm内 实际厚度(cm):20 2.挖掘机挖石方、自卸汽车运卸松散石方 运距1km 实际运距(km):5 | m2 |  | 3050.98 | 19.35 |  | 59036.46
182 | 041001003016 | 拆除基层 | 1.机械拆除各类底层 厚15cm内 2.机械拆除各类底层 每增1cm 3.挖土机装土自卸汽车运卸土方 运距1km 实际运距(km):5 | m2 |  | 3050.98 | 8.5 |  | 25933.33
183 | 040101001016 | 挖一般土方(换填熟耕土) | 1.人工挖土方 一、二类土 深度在1.5m内 2.挖土机装土自卸汽车运卸土方 运距1km 实际运距(km):5 3.挖土机挖土方自卸汽车运土方 运距1km 一、二类土 实际运距(km):5 | m3 |  | 231.88 | 17.28 |  | 4006.89
184 | 040204001016 | 人行道整形碾压 | 1.人行道整形碾压 | m2 |  | 3050.98 | 1.71 |  | 5217.18
185 | 040204004070 | 1000*300*150光面虾红花岗岩路缘石 | 1.人工铺设侧缘石垫层 混凝土垫层 合并制作子目 普通商品混凝土 碎石粒径40石 C20 2.浇筑侧（缘）石混凝土后座 合并制作子目 普通商品混凝土 碎石粒径40石 C20 3.缘石铺设 石质 长度 50cm 合并制作子目 砂浆制作 现场搅拌抹灰砂浆 水泥砂浆 1：3 合并制作子目 砂浆制作 现场搅拌砌筑砂浆 水泥砂浆 M7.5 | m |  | 276.18 | 94.5 |  | 26099.01
本页小计 | [8 empty] | 158906.33
注：为计取规费等的使用，可在表中增设其中：“定额人工费”。
表—08
分部分项工程和单价措施项目清单与计价表
工程名称：潮南区324国道环境品质提升工程（峡山路段）-市政工程 |  |  |  |  | 标段： |  |  | 第 34 页 共 45 页
序号 | 项目编码 | 项目名称 | 项目特征描述 | 计量单位 |  | 工程量 | 金额（元）
[7 empty] | 综合单价 |  | 综合合价 | 其中：暂估价
186 | 040204004071 | 1000*150*150光面虾红花岗岩路缘石 | 1.人工铺设侧缘石垫层 混凝土垫层 合并制作子目 普通商品混凝土 碎石粒径40石 C20 2.浇筑侧（缘）石混凝土后座 合并制作子目 普通商品混凝土 碎石粒径40石 C20 3.缘石铺设 石质 长度 50cm 合并制作子目 砂浆制作 现场搅拌抹灰砂浆 水泥砂浆 1：3 合并制作子目 砂浆制作 现场搅拌砌筑砂浆 水泥砂浆 M7.5 | m |  | 14 | 64.81 |  | 907.34
187 | 040204004072 | 1000*300*200光面虾红花岗岩路缘石 | 1.人工铺设侧缘石垫层 混凝土垫层 合并制作子目 普通商品混凝土 碎石粒径40石 C20 2.浇筑侧（缘）石混凝土后座 合并制作子目 普通商品混凝土 碎石粒径40石 C20 3.缘石铺设 石质 长度 50cm 合并制作子目 砂浆制作 现场搅拌抹灰砂浆 水泥砂浆 1：3 合并制作子目 砂浆制作 现场搅拌砌筑砂浆 水泥砂浆 M7.5 | m |  | 256.43 | 120.11 |  | 30799.81
188 | 040204004073 | 1100*500*300蘑菇面虾红花岗岩路缘石 | 1.人工铺设侧缘石垫层 混凝土垫层 合并制作子目 普通商品混凝土 碎石粒径40石 C20 2.浇筑侧（缘）石混凝土后座 合并制作子目 普通商品混凝土 碎石粒径40石 C20 3.缘石铺设 石质 长度 50cm 合并制作子目 砂浆制作 现场搅拌抹灰砂浆 水泥砂浆 1：3 合并制作子目 砂浆制作 现场搅拌砌筑砂浆 水泥砂浆 M7.5 | m |  | 259.55 | 267.37 |  | 69395.88
189 | 040204002085 | 240*120*60砖红色水泥砖 | 1.路拌铺筑水泥石屑混合料 水泥含量6% 厚度 10cm 2.人行道垫层 混凝土 厚度 10cm 合并制作子目 普通商品混凝土 碎石粒径40石 C20 3.铺设块料地砖 普通型砖 水泥砂浆1:3 | m2 |  | 603.44 | 126.3 |  | 76214.47
190 | 040204002086 | 250*250*60黄色盲道砖 | 1.人行道垫层 混凝土 厚度 10cm 合并制作子目 普通商品混凝土 碎石粒径40石 C20 2.铺设块料地砖 普通型砖 水泥砂浆1:3 | m2 |  | 128.42 | 103.13 |  | 13243.95
本页小计 | [8 empty] | 190561.45
注：为计取规费等的使用，可在表中增设其中：“定额人工费”。
表—08
分部分项工程和单价措施项目清单与计价表
工程名称：潮南区324国道环境品质提升工程（峡山路段）-市政工程 |  |  |  |  | 标段： |  |  | 第 35 页 共 45 页
序号 | 项目编码 | 项目名称 | 项目特征描述 | 计量单位 |  | 工程量 | 金额（元）
[7 empty] | 综合单价 |  | 综合合价 | 其中：暂估价
191 | 040204002088 | 600*300*50烧面灰麻（工字铺） | 1.路拌铺筑水泥石屑混合料 水泥含量6% 厚度 15cm 2.人行道垫层 混凝土 厚度 20cm 合并制作子目 普通商品混凝土 碎石粒径40石 C30 3.水泥混凝土路面钢筋 钢筋网 4.楼地面水泥砂浆找平层 混凝土或硬基层上 20mm 实际厚度(mm):30 合并制作子目 水泥砂浆 1:3 5.楼地面铺花岗岩(每块周长mm) 2400以内 合并制作子目 水泥砂浆 1:3 | m2 |  | 1088.1 | 438.49 |  | 477120.97
192 | 040204002089 | 400*200*50烧面灰麻 | 1.路拌铺筑水泥石屑混合料 水泥含量6% 厚度 15cm 2.人行道垫层 混凝土 厚度 20cm 合并制作子目 普通商品混凝土 碎石粒径40石 C30 3.水泥混凝土路面钢筋 钢筋网 4.楼地面水泥砂浆找平层 混凝土或硬基层上 20mm 实际厚度(mm):30 合并制作子目 水泥砂浆 1:3 5.楼地面铺花岗岩(每块周长mm) 2400以内 合并制作子目 水泥砂浆 1:3 | m2 |  | 465 | 444.42 |  | 206655.3
193 | 040204002090 | 500*200*50烧面灰麻 | 1.路拌铺筑水泥石屑混合料 水泥含量6% 厚度 15cm 2.人行道垫层 混凝土 厚度 20cm 合并制作子目 普通商品混凝土 碎石粒径40石 C30 3.楼地面水泥砂浆找平层 混凝土或硬基层上 20mm 实际厚度(mm):30 合并制作子目 水泥砂浆 1:3 4.楼地面铺花岗岩(每块周长mm) 2400以内 合并制作子目 水泥砂浆 1:3 | m2 |  | 142 | 407.33 |  | 57840.86
|  | 路段十六合计 | [6 empty] | 1052471.45
路段十七
194 | 041001001017 | 拆除路面 | 1.液压岩石破碎机破碎混凝土类面层 厚15cm内 实际厚度(cm):20 2.挖掘机挖石方、自卸汽车运卸松散石方 运距1km 实际运距(km):5 | m2 |  | 2907.45 | 19.35 |  | 56259.16
195 | 041001003017 | 拆除基层 | 1.机械拆除各类底层 厚15cm内 2.机械拆除各类底层 每增1cm 3.挖土机装土自卸汽车运卸土方 运距1km 实际运距(km):5 | m2 |  | 2907.45 | 8.5 |  | 24713.33
本页小计 | [8 empty] | 822589.62
注：为计取规费等的使用，可在表中增设其中：“定额人工费”。
表—08
分部分项工程和单价措施项目清单与计价表
工程名称：潮南区324国道环境品质提升工程（峡山路段）-市政工程 |  |  |  |  | 标段： |  |  | 第 36 页 共 45 页
序号 | 项目编码 | 项目名称 | 项目特征描述 | 计量单位 |  | 工程量 | 金额（元）
[7 empty] | 综合单价 |  | 综合合价 | 其中：暂估价
196 | 040101001017 | 挖一般土方(换填熟耕土) | 1.人工挖土方 一、二类土 深度在1.5m内 2.挖土机装土自卸汽车运卸土方 运距1km 实际运距(km):5 3.挖土机挖土方自卸汽车运土方 运距1km 一、二类土 实际运距(km):5 | m3 |  | 184.42 | 17.28 |  | 3186.78
197 | 040204001017 | 人行道整形碾压 | 1.人行道整形碾压 | m2 |  | 2907.45 | 1.71 |  | 4971.74
198 | 040204004075 | 1000*300*150光面虾红花岗岩路缘石 | 1.人工铺设侧缘石垫层 混凝土垫层 合并制作子目 普通商品混凝土 碎石粒径40石 C20 2.浇筑侧（缘）石混凝土后座 合并制作子目 普通商品混凝土 碎石粒径40石 C20 3.缘石铺设 石质 长度 50cm 合并制作子目 砂浆制作 现场搅拌抹灰砂浆 水泥砂浆 1：3 合并制作子目 砂浆制作 现场搅拌砌筑砂浆 水泥砂浆 M7.5 | m |  | 233.69 | 94.5 |  | 22083.71
199 | 040204004076 | 1000*150*150光面虾红花岗岩路缘石 | 1.人工铺设侧缘石垫层 混凝土垫层 合并制作子目 普通商品混凝土 碎石粒径40石 C20 2.浇筑侧（缘）石混凝土后座 合并制作子目 普通商品混凝土 碎石粒径40石 C20 3.缘石铺设 石质 长度 50cm 合并制作子目 砂浆制作 现场搅拌抹灰砂浆 水泥砂浆 1：3 合并制作子目 砂浆制作 现场搅拌砌筑砂浆 水泥砂浆 M7.5 | m |  | 219.07 | 64.86 |  | 14208.88
200 | 040204004077 | 1000*300*200光面虾红花岗岩路缘石 | 1.人工铺设侧缘石垫层 混凝土垫层 合并制作子目 普通商品混凝土 碎石粒径40石 C20 2.浇筑侧（缘）石混凝土后座 合并制作子目 普通商品混凝土 碎石粒径40石 C20 3.缘石铺设 石质 长度 50cm 合并制作子目 砂浆制作 现场搅拌抹灰砂浆 水泥砂浆 1：3 合并制作子目 砂浆制作 现场搅拌砌筑砂浆 水泥砂浆 M7.5 | m |  | 192.49 | 120.09 |  | 23116.12
本页小计 | [8 empty] | 67567.23
注：为计取规费等的使用，可在表中增设其中：“定额人工费”。
表—08
分部分项工程和单价措施项目清单与计价表
工程名称：潮南区324国道环境品质提升工程（峡山路段）-市政工程 |  |  |  |  | 标段： |  |  | 第 37 页 共 45 页
序号 | 项目编码 | 项目名称 | 项目特征描述 | 计量单位 |  | 工程量 | 金额（元）
[7 empty] | 综合单价 |  | 综合合价 | 其中：暂估价
201 | 040204004078 | 1100*500*300蘑菇面虾红花岗岩路缘石 | 1.人工铺设侧缘石垫层 混凝土垫层 合并制作子目 普通商品混凝土 碎石粒径40石 C20 2.浇筑侧（缘）石混凝土后座 合并制作子目 普通商品混凝土 碎石粒径40石 C20 3.缘石铺设 石质 长度 50cm 合并制作子目 砂浆制作 现场搅拌抹灰砂浆 水泥砂浆 1：3 合并制作子目 砂浆制作 现场搅拌砌筑砂浆 水泥砂浆 M7.5 | m |  | 196.61 | 267.36 |  | 52565.65
202 | 040204002091 | 240*120*60砖红色水泥砖 | 1.路拌铺筑水泥石屑混合料 水泥含量6% 厚度 10cm 2.人行道垫层 混凝土 厚度 10cm 合并制作子目 普通商品混凝土 碎石粒径40石 C20 3.铺设块料地砖 普通型砖 水泥砂浆1:3 | m2 |  | 448.83 | 126.3 |  | 56687.23
203 | 040204002092 | 250*250*60黄色盲道砖 | 1.人行道垫层 混凝土 厚度 10cm 合并制作子目 普通商品混凝土 碎石粒径40石 C20 2.铺设块料地砖 普通型砖 水泥砂浆1:3 | m2 |  | 97.13 | 103.13 |  | 10017.02
204 | 040204002093 | 500*500*50烧面灰麻 | 1.路拌铺筑水泥石屑混合料 水泥含量6% 厚度 10cm 2.人行道垫层 混凝土 厚度 10cm 合并制作子目 普通商品混凝土 碎石粒径40石 C20 3.楼地面水泥砂浆找平层 混凝土或硬基层上 20mm 实际厚度(mm):30 合并制作子目 水泥砂浆 1:3 4.楼地面铺花岗岩(每块周长mm) 2400以内 合并制作子目 水泥砂浆 1:3 | m2 |  | 372.49 | 360.92 |  | 134439.09
205 | 040204002094 | 600*300*50烧面灰麻（工字铺） | 1.路拌铺筑水泥石屑混合料 水泥含量6% 厚度 15cm 2.人行道垫层 混凝土 厚度 20cm 合并制作子目 普通商品混凝土 碎石粒径40石 C30 3.水泥混凝土路面钢筋 钢筋网 4.楼地面水泥砂浆找平层 混凝土或硬基层上 20mm 实际厚度(mm):30 合并制作子目 水泥砂浆 1:3 5.楼地面铺花岗岩(每块周长mm) 2400以内 合并制作子目 水泥砂浆 1:3 | m2 |  | 1062.36 | 438.49 |  | 465834.24
本页小计 | [8 empty] | 719543.23
注：为计取规费等的使用，可在表中增设其中：“定额人工费”。
表—08
分部分项工程和单价措施项目清单与计价表
工程名称：潮南区324国道环境品质提升工程（峡山路段）-市政工程 |  |  |  |  | 标段： |  |  | 第 38 页 共 45 页
序号 | 项目编码 | 项目名称 | 项目特征描述 | 计量单位 |  | 工程量 | 金额（元）
[7 empty] | 综合单价 |  | 综合合价 | 其中：暂估价
206 | 040204002095 | 400*200*50烧面灰麻 | 1.路拌铺筑水泥石屑混合料 水泥含量6% 厚度 15cm 2.人行道垫层 混凝土 厚度 20cm 合并制作子目 普通商品混凝土 碎石粒径40石 C30 3.水泥混凝土路面钢筋 钢筋网 4.楼地面水泥砂浆找平层 混凝土或硬基层上 20mm 实际厚度(mm):30 合并制作子目 水泥砂浆 1:3 5.楼地面铺花岗岩(每块周长mm) 2400以内 合并制作子目 水泥砂浆 1:3 | m2 |  | 334.8 | 444.42 |  | 148791.82
207 | 040204002096 | 500*200*50烧面灰麻 | 1.路拌铺筑水泥石屑混合料 水泥含量6% 厚度 15cm 2.人行道垫层 混凝土 厚度 20cm 合并制作子目 普通商品混凝土 碎石粒径40石 C30 3.楼地面水泥砂浆找平层 混凝土或硬基层上 20mm 实际厚度(mm):30 合并制作子目 水泥砂浆 1:3 4.楼地面铺花岗岩(每块周长mm) 2400以内 合并制作子目 水泥砂浆 1:3 | m2 |  | 102.24 | 407.33 |  | 41645.42
|  | 路段十七合计 | [6 empty] | 1058520.19
路段十八
208 | 041001001018 | 拆除路面 | 1.液压岩石破碎机破碎混凝土类面层 厚15cm内 实际厚度(cm):20 2.挖掘机挖石方、自卸汽车运卸松散石方 运距1km 实际运距(km):5 | m2 |  | 2001.28 | 19.35 |  | 38724.77
209 | 041001003018 | 拆除基层 | 1.机械拆除各类底层 厚15cm内 2.机械拆除各类底层 每增1cm 3.挖土机装土自卸汽车运卸土方 运距1km 实际运距(km):5 | m2 |  | 2001.28 | 8.5 |  | 17010.88
210 | 040101001018 | 挖一般土方(换填熟耕土) | 1.人工挖土方 一、二类土 深度在1.5m内 2.挖土机装土自卸汽车运卸土方 运距1km 实际运距(km):5 3.挖土机挖土方自卸汽车运土方 运距1km 一、二类土 实际运距(km):5 | m3 |  | 87.88 | 17.28 |  | 1518.57
211 | 040204001018 | 人行道整形碾压 | 1.人行道整形碾压 | m2 |  | 2001.28 | 1.71 |  | 3422.19
本页小计 | [8 empty] | 251113.65
注：为计取规费等的使用，可在表中增设其中：“定额人工费”。
表—08
分部分项工程和单价措施项目清单与计价表
工程名称：潮南区324国道环境品质提升工程（峡山路段）-市政工程 |  |  |  |  | 标段： |  |  | 第 39 页 共 45 页
序号 | 项目编码 | 项目名称 | 项目特征描述 | 计量单位 |  | 工程量 | 金额（元）
[7 empty] | 综合单价 |  | 综合合价 | 其中：暂估价
212 | 040204004080 | 1000*300*150光面虾红花岗岩路缘石 | 1.人工铺设侧缘石垫层 混凝土垫层 合并制作子目 普通商品混凝土 碎石粒径40石 C20 2.浇筑侧（缘）石混凝土后座 合并制作子目 普通商品混凝土 碎石粒径40石 C20 3.缘石铺设 石质 长度 50cm 合并制作子目 砂浆制作 现场搅拌抹灰砂浆 水泥砂浆 1：3 合并制作子目 砂浆制作 现场搅拌砌筑砂浆 水泥砂浆 M7.5 | m |  | 106.21 | 94.54 |  | 10041.09
213 | 040204004081 | 1000*150*150光面虾红花岗岩路缘石 | 1.人工铺设侧缘石垫层 混凝土垫层 合并制作子目 普通商品混凝土 碎石粒径40石 C20 2.浇筑侧（缘）石混凝土后座 合并制作子目 普通商品混凝土 碎石粒径40石 C20 3.缘石铺设 石质 长度 50cm 合并制作子目 砂浆制作 现场搅拌抹灰砂浆 水泥砂浆 1：3 合并制作子目 砂浆制作 现场搅拌砌筑砂浆 水泥砂浆 M7.5 | m |  | 53.78 | 64.85 |  | 3487.63
214 | 040204004082 | 1000*300*200光面虾红花岗岩路缘石 | 1.人工铺设侧缘石垫层 混凝土垫层 合并制作子目 普通商品混凝土 碎石粒径40石 C20 2.浇筑侧（缘）石混凝土后座 合并制作子目 普通商品混凝土 碎石粒径40石 C20 3.缘石铺设 石质 长度 50cm 合并制作子目 砂浆制作 现场搅拌抹灰砂浆 水泥砂浆 1：3 合并制作子目 砂浆制作 现场搅拌砌筑砂浆 水泥砂浆 M7.5 | m |  | 91.81 | 120.12 |  | 11028.22
215 | 040204004083 | 1100*500*300蘑菇面虾红花岗岩路缘石 | 1.人工铺设侧缘石垫层 混凝土垫层 合并制作子目 普通商品混凝土 碎石粒径40石 C20 2.浇筑侧（缘）石混凝土后座 合并制作子目 普通商品混凝土 碎石粒径40石 C20 3.缘石铺设 石质 长度 50cm 合并制作子目 砂浆制作 现场搅拌抹灰砂浆 水泥砂浆 1：3 合并制作子目 砂浆制作 现场搅拌砌筑砂浆 水泥砂浆 M7.5 | m |  | 96.07 | 267.36 |  | 25685.28
本页小计 | [8 empty] | 50242.22
注：为计取规费等的使用，可在表中增设其中：“定额人工费”。
表—08
分部分项工程和单价措施项目清单与计价表
工程名称：潮南区324国道环境品质提升工程（峡山路段）-市政工程 |  |  |  |  | 标段： |  |  | 第 40 页 共 45 页
序号 | 项目编码 | 项目名称 | 项目特征描述 | 计量单位 |  | 工程量 | 金额（元）
[7 empty] | 综合单价 |  | 综合合价 | 其中：暂估价
216 | 040204002097 | 240*120*60砖红色水泥砖 | 1.路拌铺筑水泥石屑混合料 水泥含量6% 厚度 10cm 2.人行道垫层 混凝土 厚度 10cm 合并制作子目 普通商品混凝土 碎石粒径40石 C20 3.铺设块料地砖 普通型砖 水泥砂浆1:3 | m2 |  | 211.58 | 126.3 |  | 26722.55
217 | 040204002098 | 250*250*60黄色盲道砖 | 1.人行道垫层 混凝土 厚度 10cm 合并制作子目 普通商品混凝土 碎石粒径40石 C20 2.铺设块料地砖 普通型砖 水泥砂浆1:3 | m2 |  | 54.8 | 103.13 |  | 5651.52
218 | 040204002099 | 500*500*50烧面灰麻 | 1.路拌铺筑水泥石屑混合料 水泥含量6% 厚度 10cm 2.人行道垫层 混凝土 厚度 10cm 合并制作子目 普通商品混凝土 碎石粒径40石 C20 3.楼地面水泥砂浆找平层 混凝土或硬基层上 20mm 实际厚度(mm):30 合并制作子目 水泥砂浆 1:3 4.楼地面铺花岗岩(每块周长mm) 2400以内 合并制作子目 水泥砂浆 1:3 | m2 |  | 113.42 | 360.92 |  | 40935.55
219 | 040204002100 | 600*300*50烧面灰麻（工字铺） | 1.路拌铺筑水泥石屑混合料 水泥含量6% 厚度 15cm 2.人行道垫层 混凝土 厚度 20cm 合并制作子目 普通商品混凝土 碎石粒径40石 C30 3.水泥混凝土路面钢筋 钢筋网 4.楼地面水泥砂浆找平层 混凝土或硬基层上 20mm 实际厚度(mm):30 合并制作子目 水泥砂浆 1:3 5.楼地面铺花岗岩(每块周长mm) 2400以内 合并制作子目 水泥砂浆 1:3 | m2 |  | 613.48 | 415.64 |  | 254986.83
220 | 040204002101 | 400*200*50烧面灰麻 | 1.路拌铺筑水泥石屑混合料 水泥含量6% 厚度 15cm 2.人行道垫层 混凝土 厚度 20cm 合并制作子目 普通商品混凝土 碎石粒径40石 C30 3.水泥混凝土路面钢筋 钢筋网 4.楼地面水泥砂浆找平层 混凝土或硬基层上 20mm 实际厚度(mm):30 合并制作子目 水泥砂浆 1:3 5.楼地面铺花岗岩(每块周长mm) 2400以内 合并制作子目 水泥砂浆 1:3 | m2 |  | 186 | 444.42 |  | 82662.12
本页小计 | [8 empty] | 410958.57
注：为计取规费等的使用，可在表中增设其中：“定额人工费”。
表—08
分部分项工程和单价措施项目清单与计价表
工程名称：潮南区324国道环境品质提升工程（峡山路段）-市政工程 |  |  |  |  | 标段： |  |  | 第 41 页 共 45 页
序号 | 项目编码 | 项目名称 | 项目特征描述 | 计量单位 |  | 工程量 | 金额（元）
[7 empty] | 综合单价 |  | 综合合价 | 其中：暂估价
221 | 040204002102 | 500*200*50烧面灰麻 | 1.路拌铺筑水泥石屑混合料 水泥含量6% 厚度 15cm 2.人行道垫层 混凝土 厚度 20cm 合并制作子目 普通商品混凝土 碎石粒径40石 C30 3.楼地面水泥砂浆找平层 混凝土或硬基层上 20mm 实际厚度(mm):30 合并制作子目 水泥砂浆 1:3 4.楼地面铺花岗岩(每块周长mm) 2400以内 合并制作子目 水泥砂浆 1:3 | m2 |  | 56.8 | 407.33 |  | 23136.34
|  | 路段十八合计 | [6 empty] | 545013.54
树池
222 | 040101002001 | 挖沟槽土方 | 1.人工挖沟槽、基坑 一、二类土 深度在2m内 2.挖土机装土自卸汽车运卸土方 运距1km 实际运距(km):5 3.挖土机挖沟槽、基坑土方 一、二类土 4.挖土机挖沟槽、基坑土方自卸汽车土方 运距1km 一、二类土 实际运距(km):5 | m3 |  | 580.32 | 15.96 |  | 9261.91
223 | 040103001002 | 回填方 | 1.回填土 夯实机夯实 槽、坑 | m3 |  | 219.48 | 15 |  | 3292.2
224 | 040204004006 | 1000*250*100光面虾红花岗岩路缘石 | 1.人工铺设侧缘石垫层 混凝土垫层 合并制作子目 普通商品混凝土 碎石粒径40石 C20 2.浇筑侧（缘）石混凝土后座 合并制作子目 普通商品混凝土 碎石粒径40石 C20 3.缘石铺设 石质 长度 50cm 合并制作子目 砂浆制作 现场搅拌抹灰砂浆 水泥砂浆 1：3 合并制作子目 砂浆制作 现场搅拌砌筑砂浆 水泥砂浆 M7.5 | m |  | 1339.2 | 71.43 |  | 95659.06
|  | 树池合计 | [6 empty] | 108213.17
景观墙
本页小计 | [8 empty] | 131349.51
注：为计取规费等的使用，可在表中增设其中：“定额人工费”。
表—08
分部分项工程和单价措施项目清单与计价表
工程名称：潮南区324国道环境品质提升工程（峡山路段）-市政工程 |  |  |  |  | 标段： |  |  | 第 42 页 共 45 页
序号 | 项目编码 | 项目名称 | 项目特征描述 | 计量单位 |  | 工程量 | 金额（元）
[7 empty] | 综合单价 |  | 综合合价 | 其中：暂估价
225 | 050304003001 | 特色景观墙 | 1.人工挖沟槽、基坑 一、二类土 深度在2m内 2.挖土机装土自卸汽车运卸土方 运距1km 实际运距(km):5 3.其他混凝土基础 合并制作子目 普通商品混凝土 碎石粒径40石 C20 4.预埋铁件 5.广告支架制作 单座500kg以内 换为【镀锌型钢(综合）】 6.广告支架安装 7.防锈漆 二遍 8.200*150*5厚亚克力板字体 9.500*350*5厚亚克力板字体 10.500*500*5厚亚克力板字体 11.150*120*5厚亚克力板字体 | 座 |  | 2 | 10621.24 |  | 21242.48
|  | 景观墙合计 | [6 empty] | 21242.48
|  | 道路工程合计 | [6 empty] | 23981188.00
排水工程
226 | 041001008002 | 拆除混凝土水沟盖板 | 1.拆除混凝土障碍物 机械拆除 有筋 2.挖掘机挖石方、自卸汽车运卸松散石方 运距1km 实际运距(km):5 | m3 |  | 1162.306 | 424.41 |  | 493294.29
227 | 040304003003 | 水沟混凝土板C20 | 1.现浇混凝土方沟 顶 合并制作子目 普通商品混凝土 碎石粒径20石 C20 | m3 |  | 1162.306 | 529.29 |  | 615196.94
228 | 040901002001 | 水沟混凝土板预制构件钢筋 | 1.钢筋制作、安装 预制混凝土 Φ10mm以外 | t |  | 107.651 | 3274.45 |  | 352497.82
229 | 040504001001 | 装饰井盖 | 1.井盖、井箅安装 雨水井 铸铁平篦 合并制作子目 砂浆制作 现场搅拌抹灰砂浆 水泥砂浆 1：2 | 套 |  | 193 | 331.25 |  | 63931.25
230 | 040101003001 | 挖沟槽、基坑土方 | 1.人工挖沟槽、基坑 一、二类土 深度在2m内 2.挖土机装土自卸汽车运卸土方 运距1km 实际运距(km):5 3.挖土机挖沟槽、基坑土方 一、二类土 4.挖土机挖沟槽、基坑土方自卸汽车土方 运距1km 一、二类土 实际运距(km):5 | m3 |  | 2439.39 | 9.14 |  | 22296.02
231 | 040103001001 | 回填方 | 1.回填土 夯实机夯实 槽、坑 | m3 |  | 1902.73 | 15 |  | 28540.95
本页小计 | [8 empty] | 1596999.75
注：为计取规费等的使用，可在表中增设其中：“定额人工费”。
表—08
分部分项工程和单价措施项目清单与计价表
工程名称：潮南区324国道环境品质提升工程（峡山路段）-市政工程 |  |  |  |  | 标段： |  |  | 第 43 页 共 45 页
序号 | 项目编码 | 项目名称 | 项目特征描述 | 计量单位 |  | 工程量 | 金额（元）
[7 empty] | 综合单价 |  | 综合合价 | 其中：暂估价
232 | 040504009001 | 平篦式单篦雨水口 | 1.非定型井垫层 砂碎石 2.非定型井垫层 混凝土 合并制作子目 普通商品混凝土 碎石粒径40石 C20 3.砖砌 矩形 合并制作子目 砂浆制作 现场搅拌砌筑砂浆 水泥砂浆 M10 4.砖墙 抹灰 井内侧 井外壁抹灰 人工*0.8 合并制作子目 砂浆制作 现场搅拌抹灰砂浆 水泥防水砂浆 1：2 5.砖墙 抹灰 井内侧 合并制作子目 砂浆制作 现场搅拌抹灰砂浆 水泥防水砂浆 1：2 6.钢筋混凝土井盖、井圈制作 平篦 合并制作子目 普通商品混凝土 碎石粒径20石 C20 7.现浇(直径mm) Φ10以内 8.井盖、井箅安装 雨水井 铸铁平篦 合并制作子目 砂浆制作 现场搅拌抹灰砂浆 水泥砂浆 1：2 | 座 |  | 306 | 1043.71 |  | 319375.26
本页小计 | [8 empty] | 319375.26
注：为计取规费等的使用，可在表中增设其中：“定额人工费”。
表—08
分部分项工程和单价措施项目清单与计价表
工程名称：潮南区324国道环境品质提升工程（峡山路段）-市政工程 |  |  |  |  | 标段： |  |  | 第 44 页 共 45 页
序号 | 项目编码 | 项目名称 | 项目特征描述 | 计量单位 |  | 工程量 | 金额（元）
[7 empty] | 综合单价 |  | 综合合价 | 其中：暂估价
233 | 040504009002 | 侧立式双篦雨水口 | 1.非定型井垫层 混凝土 合并制作子目 普通商品混凝土 碎石粒径20石 C15 2.非定型井垫层 混凝土 合并制作子目 普通商品混凝土 碎石粒径40石 C15 3.砖砌 矩形 合并制作子目 砂浆制作 现场搅拌砌筑砂浆 水泥砂浆 M10 4.砖墙 抹灰 井内侧 合并制作子目 砂浆制作 现场搅拌抹灰砂浆 水泥防水砂浆 1：2 5.预制混凝土过梁(体积m3) 0.5以内 合并制作子目 普通商品混凝土 碎石粒径20石 C30 6.检查井过梁 预制混凝土过梁(体积m3) 0.5以内 合并制作子目 砂浆制作 现场搅拌砌筑砂浆 水泥砂浆 M10 7.预制 井室盖板 合并制作子目 普通商品混凝土 碎石粒径20石 C25 8.井室盖板 矩形盖板(每块体积m3) 0.05以内 合并制作子目 砂浆制作 现场搅拌抹灰砂浆 水泥砂浆 1：2 9.钢筋混凝土井盖、井圈制作 井圈 合并制作子目 普通商品混凝土 碎石粒径20石 C30 10.井盖、井箅安装 小型构件 11.预制(直径mm) Φ10以内 12.雨水口挂篮装置 | 座 |  | 472 | 985.9 |  | 465344.8
234 | 040501004001 | φ300高密度聚乙烯埋地塑料排水管（HDPE) S2级 8KN/㎡ | 1.垫层 碎石 干铺 2.垫层 砂 3.双壁波纹管安装[PVC-U或HDPE](承插式胶圈接口) 管径(mm以内) 300 | m |  | 1554 | 201.78 |  | 313566.12
|  | 排水工程合计 | [6 empty] | 2674043.45
|  | 分部分项合计 | [6 empty] | 26655231.45
措施项目
| 2 | 其他措施费
235 | 041106001001 | 履带式挖掘机每次场外运费 1m3内 |  | 台·次 |  | 1 | 5366.66 |  | 5366.66
236 | 041106001002 | 压路机每次场外运费 |  | 台·次 |  | 1 | 4446.21 |  | 4446.21
237 | 041102014001 | 盖板模板 |  | m2 |  | 11623.06 | 47.71 |  | 554536.19
本页小计 | [8 empty] | 1343259.98
注：为计取规费等的使用，可在表中增设其中：“定额人工费”。
表—08
分部分项工程和单价措施项目清单与计价表
工程名称：潮南区324国道环境品质提升工程（峡山路段）-市政工程 |  |  |  |  | 标段： |  |  | 第 45 页 共 45 页
序号 | 项目编码 | 项目名称 | 项目特征描述 | 计量单位 |  | 工程量 | 金额（元）
[7 empty] | 综合单价 |  | 综合合价 | 其中：暂估价
238 | 041102014002 | 垫层模板 |  | m2 |  | 5526.81 | 38.88 |  | 214882.37
239 | 041102014003 | 后座模板 |  | m2 |  | 5126.7 | 24.86 |  | 127449.76
240 | 041102014004 | 过梁模板 |  | m3 |  | 54.374 | 500.47 |  | 27212.56
241 | 041102001001 | 井盖板模板 |  | m3 |  | 83.6 | 251.93 |  | 21061.35
242 | 041102001002 | 井圈模板 |  | m3 |  | 290 | 502.98 |  | 145864.2
|  | 单价措施合计 | [6 empty] | 1100819.3
本页小计 | [8 empty] | 536470.24
合 计 | [8 empty] | 27756050.75
注：为计取规费等的使用，可在表中增设其中：“定额人工费”。
表—08

## 1.1.2综合单价计算表
综合单价计算表
工程名称：潮南区324国道环境品质提升工程（峡山路段）-市政工程 | [5 empty] | 第 1 页 共 98 页
序号 | 编码 | 名称 | 项目特征 | 单位 | 工程量 |  | 综合单价 （元） | 综合合价 （元）
1 | 041001001001 | 拆除路面 | 1.液压岩石破碎机破碎混凝土类面层 厚15cm内 实际厚度(cm):20 2.挖掘机挖石方、自卸汽车运卸松散石方 运距1km 实际运距(km):5 | m2 | 2018.64 |  | 19.35 | 39060.68
| D1-4-13 换 | 液压岩石破碎机破碎混凝土类面层 厚15cm内 实际厚度(cm):20 |  | 100m2 | 20.1864 |  | 1222.24 | 24672.63
| D1-1-114 换 | 挖掘机挖石方、自卸汽车运卸松散石方 运距1km 实际运距(km):5 |  | 1000m3 | 0.40373 |  | 35574.76 | 14362.6
2 | 041001003001 | 拆除基层 | 1.机械拆除各类底层 厚15cm内 2.机械拆除各类底层 每增1cm 3.挖土机装土自卸汽车运卸土方 运距1km 实际运距(km):5 | m2 | 2018.64 |  | 8.5 | 17158.44
| D1-4-15 | 机械拆除各类底层 厚15cm内 |  | 100m2 | 20.1864 |  | 1197.73 | 24177.86
| D1-4-16 | 机械拆除各类底层 每增1cm |  | 100m2 | -121.1184 |  | 80.48 | -9747.61
| D1-1-57 换 | 挖土机装土自卸汽车运卸土方 运距1km 实际运距(km):5 |  | 1000m3 | 0.18168 |  | 15052.35 | 2734.71
3 | 040101001003 | 挖一般土方(换填熟耕土) | 1.人工挖土方 一、二类土 深度在1.5m内 2.挖土机装土自卸汽车运卸土方 运距1km 实际运距(km):5 3.挖土机挖土方自卸汽车运土方 运距1km 一、二类土 实际运距(km):5 | m3 | 112.26 |  | 17.28 | 1939.85
| D1-1-5 | 人工挖土方 一、二类土 深度在1.5m内 |  | 100m3 | 0.06736 |  | 1816.96 | 122.39
| D1-1-57 换 | 挖土机装土自卸汽车运卸土方 运距1km 实际运距(km):5 |  | 1000m3 | 0.00674 |  | 15052.35 | 101.45
| D1-1-33 换 | 挖土机挖土方自卸汽车运土方 运距1km 一、二类土 实际运距(km):5 |  | 1000m3 | 0.10552 |  | 16261.31 | 1715.89
4 | 040204001001 | 人行道整形碾压 | 1.人行道整形碾压 | m2 | 2018.64 |  | 1.71 | 3451.87
| D2-1-2 | 人行道整形碾压 |  | 100m2 | 20.1864 |  | 171.73 | 3466.61
综合单价计算表
工程名称：潮南区324国道环境品质提升工程（峡山路段）-市政工程 | [5 empty] | 第 2 页 共 98 页
序号 | 编码 | 名称 | 项目特征 | 单位 | 工程量 |  | 综合单价 （元） | 综合合价 （元）
5 | 040204004002 | 1000*300*150光面虾红花岗岩路缘石 | 1.人工铺设侧缘石垫层 混凝土垫层 合并制作子目 普通商品混凝土 碎石粒径40石 C20 2.浇筑侧（缘）石混凝土后座 合并制作子目 普通商品混凝土 碎石粒径40石 C20 3.缘石铺设 石质 长度 50cm 合并制作子目 砂浆制作 现场搅拌抹灰砂浆 水泥砂浆 1：3 合并制作子目 砂浆制作 现场搅拌砌筑砂浆 水泥砂浆 M7.5 | m | 354.29 |  | 94.51 | 33483.95
| D2-4-36 换 | 人工铺设侧缘石垫层 混凝土垫层 合并制作子目 普通商品混凝土 碎石粒径40石 C20 |  | m3 | 8.86 |  | 418.41 | 3707.11
| D2-4-48 换 | 浇筑侧（缘）石混凝土后座 合并制作子目 普通商品混凝土 碎石粒径40石 C20 |  | 10m3 | 0.496 |  | 3592.64 | 1781.95
| D2-4-39 换 | 缘石铺设 石质 长度 50cm 合并制作子目 砂浆制作 现场搅拌抹灰砂浆 水泥砂浆 1：3 合并制作子目 砂浆制作 现场搅拌砌筑砂浆 水泥砂浆 M7.5 |  | 100m | 3.5429 |  | 7901.88 | 27995.57
6 | 040204004004 | 1000*150*150光面虾红花岗岩路缘石 | 1.人工铺设侧缘石垫层 混凝土垫层 合并制作子目 普通商品混凝土 碎石粒径40石 C20 2.浇筑侧（缘）石混凝土后座 合并制作子目 普通商品混凝土 碎石粒径40石 C20 3.缘石铺设 石质 长度 50cm 合并制作子目 砂浆制作 现场搅拌抹灰砂浆 水泥砂浆 1：3 合并制作子目 砂浆制作 现场搅拌砌筑砂浆 水泥砂浆 M7.5 | m | 422.01 |  | 64.86 | 27371.57
| D2-4-36 换 | 人工铺设侧缘石垫层 混凝土垫层 合并制作子目 普通商品混凝土 碎石粒径40石 C20 |  | m3 | 14.77 |  | 418.41 | 6179.92
| D2-4-48 换 | 浇筑侧（缘）石混凝土后座 合并制作子目 普通商品混凝土 碎石粒径40石 C20 |  | 10m3 | 0.76 |  | 3592.64 | 2730.41
综合单价计算表
工程名称：潮南区324国道环境品质提升工程（峡山路段）-市政工程 | [5 empty] | 第 3 页 共 98 页
序号 | 编码 | 名称 | 项目特征 | 单位 | 工程量 |  | 综合单价 （元） | 综合合价 （元）
| D2-4-39 换 | 缘石铺设 石质 长度 50cm 合并制作子目 砂浆制作 现场搅拌抹灰砂浆 水泥砂浆 1：3 合并制作子目 砂浆制作 现场搅拌砌筑砂浆 水泥砂浆 M7.5 |  | 100m | 4.2201 |  | 4374.76 | 18461.92
7 | 040204004003 | 1000*300*200光面虾红花岗岩路缘石 | 1.人工铺设侧缘石垫层 混凝土垫层 合并制作子目 普通商品混凝土 碎石粒径40石 C20 2.浇筑侧（缘）石混凝土后座 合并制作子目 普通商品混凝土 碎石粒径40石 C20 3.缘石铺设 石质 长度 50cm 合并制作子目 砂浆制作 现场搅拌抹灰砂浆 水泥砂浆 1：3 合并制作子目 砂浆制作 现场搅拌砌筑砂浆 水泥砂浆 M7.5 | m | 155.51 |  | 120.13 | 18681.42
| D2-4-36 换 | 人工铺设侧缘石垫层 混凝土垫层 合并制作子目 普通商品混凝土 碎石粒径40石 C20 |  | m3 | 4.67 |  | 418.41 | 1953.97
| D2-4-48 换 | 浇筑侧（缘）石混凝土后座 合并制作子目 普通商品混凝土 碎石粒径40石 C20 |  | 10m3 | 0.218 |  | 3592.64 | 783.2
| D2-4-39 换 | 缘石铺设 石质 长度 50cm 合并制作子目 砂浆制作 现场搅拌抹灰砂浆 水泥砂浆 1：3 合并制作子目 砂浆制作 现场搅拌砌筑砂浆 水泥砂浆 M7.5 |  | 100m | 1.5551 |  | 10253.64 | 15945.44
8 | 040204004001 | 1100*500*300蘑菇面虾红花岗岩路缘石 | 1.人工铺设侧缘石垫层 混凝土垫层 合并制作子目 普通商品混凝土 碎石粒径40石 C20 2.浇筑侧（缘）石混凝土后座 合并制作子目 普通商品混凝土 碎石粒径40石 C20 3.缘石铺设 石质 长度 50cm 合并制作子目 砂浆制作 现场搅拌抹灰砂浆 水泥砂浆 1：3 合并制作子目 砂浆制作 现场搅拌砌筑砂浆 水泥砂浆 M7.5 | m | 144.94 |  | 267.36 | 38751.16
| D2-4-36 换 | 人工铺设侧缘石垫层 混凝土垫层 合并制作子目 普通商品混凝土 碎石粒径40石 C20 |  | m3 | 5.36 |  | 418.41 | 2242.68
综合单价计算表
工程名称：潮南区324国道环境品质提升工程（峡山路段）-市政工程 | [5 empty] | 第 4 页 共 98 页
序号 | 编码 | 名称 | 项目特征 | 单位 | 工程量 |  | 综合单价 （元） | 综合合价 （元）
| D2-4-48 换 | 浇筑侧（缘）石混凝土后座 合并制作子目 普通商品混凝土 碎石粒径40石 C20 |  | 10m3 | 0.333 |  | 3592.64 | 1196.35
| D2-4-39 换 | 缘石铺设 石质 长度 50cm 合并制作子目 砂浆制作 现场搅拌抹灰砂浆 水泥砂浆 1：3 合并制作子目 砂浆制作 现场搅拌砌筑砂浆 水泥砂浆 M7.5 |  | 100m | 1.4494 |  | 24363.15 | 35311.95
9 | 040204002001 | 240*120*60砖红色水泥砖 | 1.路拌铺筑水泥石屑混合料 水泥含量6% 厚度 10cm 2.人行道垫层 混凝土 厚度 10cm 合并制作子目 普通商品混凝土 碎石粒径40石 C20 3.铺设块料地砖 普通型砖 水泥砂浆1:3 | m2 | 1378.68 |  | 126.3 | 174127.28
| D2-2-140 换 | 路拌铺筑水泥石屑混合料 水泥含量6% 厚度 10cm |  | 100m2 | 13.7868 |  | 2317.43 | 31949.94
| D2-4-29 换 | 人行道垫层 混凝土 厚度 10cm 合并制作子目 普通商品混凝土 碎石粒径40石 C20 |  | 100m2 | 13.7868 |  | 4165.41 | 57427.67
| D2-4-16 | 铺设块料地砖 普通型砖 水泥砂浆1:3 |  | 10m2 | 137.868 |  | 614.83 | 84765.38
10 | 040204002002 | 250*250*60黄色盲道砖 | 1.人行道垫层 混凝土 厚度 10cm 合并制作子目 普通商品混凝土 碎石粒径40石 C20 2.铺设块料地砖 普通型砖 水泥砂浆1:3 | m2 | 206.63 |  | 103.13 | 21309.75
| D2-4-29 换 | 人行道垫层 混凝土 厚度 10cm 合并制作子目 普通商品混凝土 碎石粒径40石 C20 |  | 100m2 | 2.0663 |  | 4165.41 | 8606.99
| D2-4-16 | 铺设块料地砖 普通型砖 水泥砂浆1:3 |  | 10m2 | 20.663 |  | 614.83 | 12704.23
11 | 041001001002 | 拆除路面 | 1.液压岩石破碎机破碎混凝土类面层 厚15cm内 实际厚度(cm):20 2.挖掘机挖石方、自卸汽车运卸松散石方 运距1km 实际运距(km):5 | m2 | 3491.54 |  | 19.35 | 67561.3
| D1-4-13 换 | 液压岩石破碎机破碎混凝土类面层 厚15cm内 实际厚度(cm):20 |  | 100m2 | 34.9154 |  | 1222.24 | 42675
综合单价计算表
工程名称：潮南区324国道环境品质提升工程（峡山路段）-市政工程 | [5 empty] | 第 5 页 共 98 页
序号 | 编码 | 名称 | 项目特征 | 单位 | 工程量 |  | 综合单价 （元） | 综合合价 （元）
| D1-1-114 换 | 挖掘机挖石方、自卸汽车运卸松散石方 运距1km 实际运距(km):5 |  | 1000m3 | 0.69831 |  | 35574.76 | 24842.21
12 | 041001003002 | 拆除基层 | 1.机械拆除各类底层 厚15cm内 2.机械拆除各类底层 每增1cm 3.挖土机装土自卸汽车运卸土方 运距1km 实际运距(km):5 | m2 | 3491.54 |  | 8.5 | 29678.09
| D1-4-15 | 机械拆除各类底层 厚15cm内 |  | 100m2 | 34.9154 |  | 1197.73 | 41819.22
| D1-4-16 | 机械拆除各类底层 每增1cm |  | 100m2 | -209.4924 |  | 80.48 | -16859.95
| D1-1-57 换 | 挖土机装土自卸汽车运卸土方 运距1km 实际运距(km):5 |  | 1000m3 | 0.31424 |  | 15052.35 | 4730.05
13 | 040101001004 | 挖一般土方(换填熟耕土) | 1.人工挖土方 一、二类土 深度在1.5m内 2.挖土机装土自卸汽车运卸土方 运距1km 实际运距(km):5 3.挖土机挖土方自卸汽车运土方 运距1km 一、二类土 实际运距(km):5 | m3 | 215.27 |  | 17.28 | 3719.87
| D1-1-5 | 人工挖土方 一、二类土 深度在1.5m内 |  | 100m3 | 0.12916 |  | 1816.96 | 234.68
| D1-1-57 换 | 挖土机装土自卸汽车运卸土方 运距1km 实际运距(km):5 |  | 1000m3 | 0.01292 |  | 15052.35 | 194.48
| D1-1-33 换 | 挖土机挖土方自卸汽车运土方 运距1km 一、二类土 实际运距(km):5 |  | 1000m3 | 0.20235 |  | 16261.31 | 3290.48
14 | 040204001002 | 人行道整形碾压 | 1.人行道整形碾压 | m2 | 3491.54 |  | 1.71 | 5970.53
| D2-1-2 | 人行道整形碾压 |  | 100m2 | 34.9154 |  | 171.73 | 5996.02
15 | 040204004007 | 1000*300*150光面虾红花岗岩路缘石 | 1.人工铺设侧缘石垫层 混凝土垫层 合并制作子目 普通商品混凝土 碎石粒径40石 C20 2.浇筑侧（缘）石混凝土后座 合并制作子目 普通商品混凝土 碎石粒径40石 C20 3.缘石铺设 石质 长度 50cm 合并制作子目 砂浆制作 现场搅拌抹灰砂浆 水泥砂浆 1：3 合并制作子目 砂浆制作 现场搅拌砌筑砂浆 水泥砂浆 M7.5 | m | 497.79 |  | 94.5 | 47041.16
| D2-4-36 换 | 人工铺设侧缘石垫层 混凝土垫层 合并制作子目 普通商品混凝土 碎石粒径40石 C20 |  | m3 | 12.44 |  | 418.41 | 5205.02
综合单价计算表
工程名称：潮南区324国道环境品质提升工程（峡山路段）-市政工程 | [5 empty] | 第 6 页 共 98 页
序号 | 编码 | 名称 | 项目特征 | 单位 | 工程量 |  | 综合单价 （元） | 综合合价 （元）
| D2-4-48 换 | 浇筑侧（缘）石混凝土后座 合并制作子目 普通商品混凝土 碎石粒径40石 C20 |  | 10m3 | 0.697 |  | 3592.64 | 2504.07
| D2-4-39 换 | 缘石铺设 石质 长度 50cm 合并制作子目 砂浆制作 现场搅拌抹灰砂浆 水泥砂浆 1：3 合并制作子目 砂浆制作 现场搅拌砌筑砂浆 水泥砂浆 M7.5 |  | 100m | 4.9779 |  | 7901.88 | 39334.77
16 | 040204004008 | 1000*150*150光面虾红花岗岩路缘石 | 1.人工铺设侧缘石垫层 混凝土垫层 合并制作子目 普通商品混凝土 碎石粒径40石 C20 2.浇筑侧（缘）石混凝土后座 合并制作子目 普通商品混凝土 碎石粒径40石 C20 3.缘石铺设 石质 长度 50cm 合并制作子目 砂浆制作 现场搅拌抹灰砂浆 水泥砂浆 1：3 合并制作子目 砂浆制作 现场搅拌砌筑砂浆 水泥砂浆 M7.5 | m | 668.68 |  | 64.86 | 43370.58
| D2-4-36 换 | 人工铺设侧缘石垫层 混凝土垫层 合并制作子目 普通商品混凝土 碎石粒径40石 C20 |  | m3 | 23.4 |  | 418.41 | 9790.79
| D2-4-48 换 | 浇筑侧（缘）石混凝土后座 合并制作子目 普通商品混凝土 碎石粒径40石 C20 |  | 10m3 | 1.204 |  | 3592.64 | 4325.54
| D2-4-39 换 | 缘石铺设 石质 长度 50cm 合并制作子目 砂浆制作 现场搅拌抹灰砂浆 水泥砂浆 1：3 合并制作子目 砂浆制作 现场搅拌砌筑砂浆 水泥砂浆 M7.5 |  | 100m | 6.6868 |  | 4374.76 | 29253.15
17 | 040204004009 | 1000*300*200光面虾红花岗岩路缘石 | 1.人工铺设侧缘石垫层 混凝土垫层 合并制作子目 普通商品混凝土 碎石粒径40石 C20 2.浇筑侧（缘）石混凝土后座 合并制作子目 普通商品混凝土 碎石粒径40石 C20 3.缘石铺设 石质 长度 50cm 合并制作子目 砂浆制作 现场搅拌抹灰砂浆 水泥砂浆 1：3 合并制作子目 砂浆制作 现场搅拌砌筑砂浆 水泥砂浆 M7.5 | m | 284.22 |  | 120.12 | 34140.51
综合单价计算表
工程名称：潮南区324国道环境品质提升工程（峡山路段）-市政工程 | [5 empty] | 第 7 页 共 98 页
序号 | 编码 | 名称 | 项目特征 | 单位 | 工程量 |  | 综合单价 （元） | 综合合价 （元）
| D2-4-36 换 | 人工铺设侧缘石垫层 混凝土垫层 合并制作子目 普通商品混凝土 碎石粒径40石 C20 |  | m3 | 8.53 |  | 418.41 | 3569.04
| D2-4-48 换 | 浇筑侧（缘）石混凝土后座 合并制作子目 普通商品混凝土 碎石粒径40石 C20 |  | 10m3 | 0.398 |  | 3592.64 | 1429.87
| D2-4-39 换 | 缘石铺设 石质 长度 50cm 合并制作子目 砂浆制作 现场搅拌抹灰砂浆 水泥砂浆 1：3 合并制作子目 砂浆制作 现场搅拌砌筑砂浆 水泥砂浆 M7.5 |  | 100m | 2.8422 |  | 10253.64 | 29142.9
18 | 040204004010 | 1100*500*300蘑菇面虾红花岗岩路缘石 | 1.人工铺设侧缘石垫层 混凝土垫层 合并制作子目 普通商品混凝土 碎石粒径40石 C20 2.浇筑侧（缘）石混凝土后座 合并制作子目 普通商品混凝土 碎石粒径40石 C20 3.缘石铺设 石质 长度 50cm 合并制作子目 砂浆制作 现场搅拌抹灰砂浆 水泥砂浆 1：3 合并制作子目 砂浆制作 现场搅拌砌筑砂浆 水泥砂浆 M7.5 | m | 219.09 |  | 267.39 | 58582.48
| D2-4-36 换 | 人工铺设侧缘石垫层 混凝土垫层 合并制作子目 普通商品混凝土 碎石粒径40石 C20 |  | m3 | 8.11 |  | 418.41 | 3393.31
| D2-4-48 换 | 浇筑侧（缘）石混凝土后座 合并制作子目 普通商品混凝土 碎石粒径40石 C20 |  | 10m3 | 0.504 |  | 3592.64 | 1810.69
| D2-4-39 换 | 缘石铺设 石质 长度 50cm 合并制作子目 砂浆制作 现场搅拌抹灰砂浆 水泥砂浆 1：3 合并制作子目 砂浆制作 现场搅拌砌筑砂浆 水泥砂浆 M7.5 |  | 100m | 2.1909 |  | 24363.15 | 53377.23
19 | 040204002008 | 240*120*60砖红色水泥砖 | 1.路拌铺筑水泥石屑混合料 水泥含量6% 厚度 10cm 2.人行道垫层 混凝土 厚度 10cm 合并制作子目 普通商品混凝土 碎石粒径40石 C20 3.铺设块料地砖 普通型砖 水泥砂浆1:3 | m2 | 2206.05 |  | 126.3 | 278624.12
综合单价计算表
工程名称：潮南区324国道环境品质提升工程（峡山路段）-市政工程 | [5 empty] | 第 8 页 共 98 页
序号 | 编码 | 名称 | 项目特征 | 单位 | 工程量 |  | 综合单价 （元） | 综合合价 （元）
| D2-2-140 换 | 路拌铺筑水泥石屑混合料 水泥含量6% 厚度 10cm |  | 100m2 | 22.0605 |  | 2317.43 | 51123.66
| D2-4-29 换 | 人行道垫层 混凝土 厚度 10cm 合并制作子目 普通商品混凝土 碎石粒径40石 C20 |  | 100m2 | 22.0605 |  | 4165.41 | 91891.03
| D2-4-16 | 铺设块料地砖 普通型砖 水泥砂浆1:3 |  | 10m2 | 220.605 |  | 614.83 | 135634.57
20 | 040204002009 | 250*250*60黄色盲道砖 | 1.人行道垫层 混凝土 厚度 10cm 合并制作子目 普通商品混凝土 碎石粒径40石 C20 2.铺设块料地砖 普通型砖 水泥砂浆1:3 | m2 | 306.37 |  | 103.13 | 31595.94
| D2-4-29 换 | 人行道垫层 混凝土 厚度 10cm 合并制作子目 普通商品混凝土 碎石粒径40石 C20 |  | 100m2 | 3.0637 |  | 4165.41 | 12761.57
| D2-4-16 | 铺设块料地砖 普通型砖 水泥砂浆1:3 |  | 10m2 | 30.637 |  | 614.83 | 18836.55
21 | 040204002010 | 500*500*50烧面灰麻 | 1.路拌铺筑水泥石屑混合料 水泥含量6% 厚度 10cm 2.人行道垫层 混凝土 厚度 10cm 合并制作子目 普通商品混凝土 碎石粒径40石 C20 3.楼地面水泥砂浆找平层 混凝土或硬基层上 20mm 实际厚度(mm):30 合并制作子目 水泥砂浆 1:3 4.楼地面铺花岗岩(每块周长mm) 2400以内 合并制作子目 水泥砂浆 1:3 | m2 | 292.95 |  | 360.92 | 105731.51
| D2-2-140 换 | 路拌铺筑水泥石屑混合料 水泥含量6% 厚度 10cm |  | 100m2 | 2.9295 |  | 2320.13 | 6796.82
| D2-4-29 换 | 人行道垫层 混凝土 厚度 10cm 合并制作子目 普通商品混凝土 碎石粒径40石 C20 |  | 100m2 | 2.9295 |  | 4165.41 | 12202.57
| 借A9-1 换 | 楼地面水泥砂浆找平层 混凝土或硬基层上 20mm 实际厚度(mm):30 合并制作子目 水泥砂浆 1:3 |  | 100m2 | 2.9295 |  | 2039.32 | 5974.19
| 借A9-46 换 | 楼地面铺花岗岩(每块周长mm) 2400以内 合并制作子目 水泥砂浆 1:3 |  | 100m2 | 2.9295 |  | 27566.71 | 80756.68
综合单价计算表
工程名称：潮南区324国道环境品质提升工程（峡山路段）-市政工程 | [5 empty] | 第 9 页 共 98 页
序号 | 编码 | 名称 | 项目特征 | 单位 | 工程量 |  | 综合单价 （元） | 综合合价 （元）
22 | 041001001003 | 拆除路面 | 1.液压岩石破碎机破碎混凝土类面层 厚15cm内 实际厚度(cm):20 2.挖掘机挖石方、自卸汽车运卸松散石方 运距1km 实际运距(km):5 | m2 | 2475.06 |  | 19.35 | 47892.41
| D1-4-13 换 | 液压岩石破碎机破碎混凝土类面层 厚15cm内 实际厚度(cm):20 |  | 100m2 | 24.7506 |  | 1222.24 | 30251.17
| D1-1-114 换 | 挖掘机挖石方、自卸汽车运卸松散石方 运距1km 实际运距(km):5 |  | 1000m3 | 0.49501 |  | 35574.76 | 17609.86
23 | 041001003003 | 拆除基层 | 1.机械拆除各类底层 厚15cm内 2.机械拆除各类底层 每增1cm 3.挖土机装土自卸汽车运卸土方 运距1km 实际运距(km):5 | m2 | 2475.06 |  | 8.5 | 21038.01
| D1-4-15 | 机械拆除各类底层 厚15cm内 |  | 100m2 | 24.7506 |  | 1197.73 | 29644.54
| D1-4-16 | 机械拆除各类底层 每增1cm |  | 100m2 | -148.5036 |  | 80.48 | -11951.57
| D1-1-57 换 | 挖土机装土自卸汽车运卸土方 运距1km 实际运距(km):5 |  | 1000m3 | 0.22276 |  | 15052.35 | 3353.06
24 | 040101001005 | 挖一般土方(换填熟耕土) | 1.人工挖土方 一、二类土 深度在1.5m内 2.挖土机装土自卸汽车运卸土方 运距1km 实际运距(km):5 3.挖土机挖土方自卸汽车运土方 运距1km 一、二类土 实际运距(km):5 | m3 | 57.65 |  | 17.28 | 996.19
| D1-1-5 | 人工挖土方 一、二类土 深度在1.5m内 |  | 100m3 | 0.03459 |  | 1816.96 | 62.85
| D1-1-57 换 | 挖土机装土自卸汽车运卸土方 运距1km 实际运距(km):5 |  | 1000m3 | 0.00346 |  | 15052.35 | 52.08
| D1-1-33 换 | 挖土机挖土方自卸汽车运土方 运距1km 一、二类土 实际运距(km):5 |  | 1000m3 | 0.05419 |  | 16261.31 | 881.2
25 | 040204001003 | 人行道整形碾压 | 1.人行道整形碾压 | m2 | 2475.06 |  | 1.71 | 4232.35
| D2-1-2 | 人行道整形碾压 |  | 100m2 | 24.7506 |  | 171.73 | 4250.42
综合单价计算表
工程名称：潮南区324国道环境品质提升工程（峡山路段）-市政工程 | [5 empty] | 第 10 页 共 98 页
序号 | 编码 | 名称 | 项目特征 | 单位 | 工程量 |  | 综合单价 （元） | 综合合价 （元）
26 | 040204004012 | 1000*300*150光面虾红花岗岩路缘石 | 1.人工铺设侧缘石垫层 混凝土垫层 合并制作子目 普通商品混凝土 碎石粒径40石 C20 2.浇筑侧（缘）石混凝土后座 合并制作子目 普通商品混凝土 碎石粒径40石 C20 3.缘石铺设 石质 长度 50cm 合并制作子目 砂浆制作 现场搅拌抹灰砂浆 水泥砂浆 1：3 合并制作子目 砂浆制作 现场搅拌砌筑砂浆 水泥砂浆 M7.5 | m | 473.86 |  | 94.51 | 44784.51
| D2-4-36 换 | 人工铺设侧缘石垫层 混凝土垫层 合并制作子目 普通商品混凝土 碎石粒径40石 C20 |  | m3 | 11.85 |  | 418.41 | 4958.16
| D2-4-48 换 | 浇筑侧（缘）石混凝土后座 合并制作子目 普通商品混凝土 碎石粒径40石 C20 |  | 10m3 | 0.663 |  | 3592.64 | 2381.92
| D2-4-39 换 | 缘石铺设 石质 长度 50cm 合并制作子目 砂浆制作 现场搅拌抹灰砂浆 水泥砂浆 1：3 合并制作子目 砂浆制作 现场搅拌砌筑砂浆 水泥砂浆 M7.5 |  | 100m | 4.7386 |  | 7901.88 | 37443.85
27 | 040204004013 | 1000*150*150光面虾红花岗岩路缘石 | 1.人工铺设侧缘石垫层 混凝土垫层 合并制作子目 普通商品混凝土 碎石粒径40石 C20 2.浇筑侧（缘）石混凝土后座 合并制作子目 普通商品混凝土 碎石粒径40石 C20 3.缘石铺设 石质 长度 50cm 合并制作子目 砂浆制作 现场搅拌抹灰砂浆 水泥砂浆 1：3 合并制作子目 砂浆制作 现场搅拌砌筑砂浆 水泥砂浆 M7.5 | m | 509.41 |  | 64.86 | 33040.33
| D2-4-36 换 | 人工铺设侧缘石垫层 混凝土垫层 合并制作子目 普通商品混凝土 碎石粒径40石 C20 |  | m3 | 17.83 |  | 418.41 | 7460.25
| D2-4-48 换 | 浇筑侧（缘）石混凝土后座 合并制作子目 普通商品混凝土 碎石粒径40石 C20 |  | 10m3 | 0.917 |  | 3592.64 | 3294.45
综合单价计算表
工程名称：潮南区324国道环境品质提升工程（峡山路段）-市政工程 | [5 empty] | 第 11 页 共 98 页
序号 | 编码 | 名称 | 项目特征 | 单位 | 工程量 |  | 综合单价 （元） | 综合合价 （元）
| D2-4-39 换 | 缘石铺设 石质 长度 50cm 合并制作子目 砂浆制作 现场搅拌抹灰砂浆 水泥砂浆 1：3 合并制作子目 砂浆制作 现场搅拌砌筑砂浆 水泥砂浆 M7.5 |  | 100m | 5.0941 |  | 4374.76 | 22285.46
28 | 040204004014 | 1000*300*200光面虾红花岗岩路缘石 | 1.人工铺设侧缘石垫层 混凝土垫层 合并制作子目 普通商品混凝土 碎石粒径40石 C20 2.浇筑侧（缘）石混凝土后座 合并制作子目 普通商品混凝土 碎石粒径40石 C20 3.缘石铺设 石质 长度 50cm 合并制作子目 砂浆制作 现场搅拌抹灰砂浆 水泥砂浆 1：3 合并制作子目 砂浆制作 现场搅拌砌筑砂浆 水泥砂浆 M7.5 | m | 72.08 |  | 120.11 | 8657.53
| D2-4-36 换 | 人工铺设侧缘石垫层 混凝土垫层 合并制作子目 普通商品混凝土 碎石粒径40石 C20 |  | m3 | 2.16 |  | 418.41 | 903.77
| D2-4-48 换 | 浇筑侧（缘）石混凝土后座 合并制作子目 普通商品混凝土 碎石粒径40石 C20 |  | 10m3 | 0.101 |  | 3592.64 | 362.86
| D2-4-39 换 | 缘石铺设 石质 长度 50cm 合并制作子目 砂浆制作 现场搅拌抹灰砂浆 水泥砂浆 1：3 合并制作子目 砂浆制作 现场搅拌砌筑砂浆 水泥砂浆 M7.5 |  | 100m | 0.7208 |  | 10253.64 | 7390.82
29 | 040204004015 | 1100*500*300蘑菇面虾红花岗岩路缘石 | 1.人工铺设侧缘石垫层 混凝土垫层 合并制作子目 普通商品混凝土 碎石粒径40石 C20 2.浇筑侧（缘）石混凝土后座 合并制作子目 普通商品混凝土 碎石粒径40石 C20 3.缘石铺设 石质 长度 50cm 合并制作子目 砂浆制作 现场搅拌抹灰砂浆 水泥砂浆 1：3 合并制作子目 砂浆制作 现场搅拌砌筑砂浆 水泥砂浆 M7.5 | m | 67.09 |  | 267.35 | 17936.51
| D2-4-36 换 | 人工铺设侧缘石垫层 混凝土垫层 合并制作子目 普通商品混凝土 碎石粒径40石 C20 |  | m3 | 2.48 |  | 418.41 | 1037.66
综合单价计算表
工程名称：潮南区324国道环境品质提升工程（峡山路段）-市政工程 | [5 empty] | 第 12 页 共 98 页
序号 | 编码 | 名称 | 项目特征 | 单位 | 工程量 |  | 综合单价 （元） | 综合合价 （元）
| D2-4-48 换 | 浇筑侧（缘）石混凝土后座 合并制作子目 普通商品混凝土 碎石粒径40石 C20 |  | 10m3 | 0.154 |  | 3592.64 | 553.27
| D2-4-39 换 | 缘石铺设 石质 长度 50cm 合并制作子目 砂浆制作 现场搅拌抹灰砂浆 水泥砂浆 1：3 合并制作子目 砂浆制作 现场搅拌砌筑砂浆 水泥砂浆 M7.5 |  | 100m | 0.6709 |  | 24363.15 | 16345.24
30 | 040204002014 | 240*120*60砖红色水泥砖 | 1.路拌铺筑水泥石屑混合料 水泥含量6% 厚度 10cm 2.人行道垫层 混凝土 厚度 10cm 合并制作子目 普通商品混凝土 碎石粒径40石 C20 3.铺设块料地砖 普通型砖 水泥砂浆1:3 | m2 | 1571.05 |  | 126.3 | 198423.62
| D2-2-140 换 | 路拌铺筑水泥石屑混合料 水泥含量6% 厚度 10cm |  | 100m2 | 15.7105 |  | 2317.43 | 36407.98
| D2-4-29 换 | 人行道垫层 混凝土 厚度 10cm 合并制作子目 普通商品混凝土 碎石粒径40石 C20 |  | 100m2 | 15.7105 |  | 4165.41 | 65440.67
| D2-4-16 | 铺设块料地砖 普通型砖 水泥砂浆1:3 |  | 10m2 | 157.105 |  | 614.83 | 96592.87
31 | 040204002015 | 250*250*60黄色盲道砖 | 1.人行道垫层 混凝土 厚度 10cm 合并制作子目 普通商品混凝土 碎石粒径40石 C20 2.铺设块料地砖 普通型砖 水泥砂浆1:3 | m2 | 236.41 |  | 103.13 | 24380.96
| D2-4-29 换 | 人行道垫层 混凝土 厚度 10cm 合并制作子目 普通商品混凝土 碎石粒径40石 C20 |  | 100m2 | 2.3641 |  | 4165.41 | 9847.45
| D2-4-16 | 铺设块料地砖 普通型砖 水泥砂浆1:3 |  | 10m2 | 23.641 |  | 614.83 | 14535.2
综合单价计算表
工程名称：潮南区324国道环境品质提升工程（峡山路段）-市政工程 | [5 empty] | 第 13 页 共 98 页
序号 | 编码 | 名称 | 项目特征 | 单位 | 工程量 |  | 综合单价 （元） | 综合合价 （元）
32 | 040204002016 | 500*500*50烧面灰麻 | 1.路拌铺筑水泥石屑混合料 水泥含量6% 厚度 10cm 2.人行道垫层 混凝土 厚度 10cm 合并制作子目 普通商品混凝土 碎石粒径40石 C20 3.楼地面水泥砂浆找平层 混凝土或硬基层上 20mm 实际厚度(mm):30 合并制作子目 水泥砂浆 1:3 4.楼地面铺花岗岩(每块周长mm) 2400以内 合并制作子目 水泥砂浆 1:3 | m2 | 198.95 |  | 360.92 | 71805.03
| D2-2-140 换 | 路拌铺筑水泥石屑混合料 水泥含量6% 厚度 10cm |  | 100m2 | 1.9895 |  | 2320.13 | 4615.9
| D2-4-29 换 | 人行道垫层 混凝土 厚度 10cm 合并制作子目 普通商品混凝土 碎石粒径40石 C20 |  | 100m2 | 1.9895 |  | 4165.41 | 8287.08
| 借A9-1 换 | 楼地面水泥砂浆找平层 混凝土或硬基层上 20mm 实际厚度(mm):30 合并制作子目 水泥砂浆 1:3 |  | 100m2 | 1.9895 |  | 2039.32 | 4057.23
| 借A9-46 换 | 楼地面铺花岗岩(每块周长mm) 2400以内 合并制作子目 水泥砂浆 1:3 |  | 100m2 | 1.9895 |  | 27566.71 | 54843.97
33 | 040204002017 | 600*300*50烧面灰麻（工字铺） | 1.路拌铺筑水泥石屑混合料 水泥含量6% 厚度 15cm 2.人行道垫层 混凝土 厚度 20cm 合并制作子目 普通商品混凝土 碎石粒径40石 C30 3.水泥混凝土路面钢筋 钢筋网 4.楼地面水泥砂浆找平层 混凝土或硬基层上 20mm 实际厚度(mm):30 合并制作子目 水泥砂浆 1:3 5.楼地面铺花岗岩(每块周长mm) 2400以内 合并制作子目 水泥砂浆 1:3 | m2 | 149.88 |  | 438.41 | 65708.89
| D2-2-140 | 路拌铺筑水泥石屑混合料 水泥含量6% 厚度 15cm |  | 100m2 | 1.4988 |  | 2951.53 | 4423.75
| D2-4-33 换 | 人行道垫层 混凝土 厚度 20cm 合并制作子目 普通商品混凝土 碎石粒径40石 C30 |  | 100m2 | 1.4988 |  | 8175.67 | 12253.69
| D2-3-76 | 水泥混凝土路面钢筋 钢筋网 |  | t | 1.23 |  | 3788.46 | 4659.81
综合单价计算表
工程名称：潮南区324国道环境品质提升工程（峡山路段）-市政工程 | [5 empty] | 第 14 页 共 98 页
序号 | 编码 | 名称 | 项目特征 | 单位 | 工程量 |  | 综合单价 （元） | 综合合价 （元）
| 借A9-1 换 | 楼地面水泥砂浆找平层 混凝土或硬基层上 20mm 实际厚度(mm):30 合并制作子目 水泥砂浆 1:3 |  | 100m2 | 1.4988 |  | 2039.32 | 3056.53
| 借A9-46 换 | 楼地面铺花岗岩(每块周长mm) 2400以内 合并制作子目 水泥砂浆 1:3 |  | 100m2 | 1.4988 |  | 27566.71 | 41316.98
34 | 041001001004 | 拆除路面 | 1.液压岩石破碎机破碎混凝土类面层 厚15cm内 实际厚度(cm):20 2.挖掘机挖石方、自卸汽车运卸松散石方 运距1km 实际运距(km):5 | m2 | 3856.01 |  | 19.35 | 74613.79
| D1-4-13 换 | 液压岩石破碎机破碎混凝土类面层 厚15cm内 实际厚度(cm):20 |  | 100m2 | 38.5601 |  | 1222.24 | 47129.7
| D1-1-114 换 | 挖掘机挖石方、自卸汽车运卸松散石方 运距1km 实际运距(km):5 |  | 1000m3 | 0.7712 |  | 35574.76 | 27435.25
35 | 041001003004 | 拆除基层 | 1.机械拆除各类底层 厚15cm内 2.机械拆除各类底层 每增1cm 3.挖土机装土自卸汽车运卸土方 运距1km 实际运距(km):5 | m2 | 3856.01 |  | 8.5 | 32776.09
| D1-4-15 | 机械拆除各类底层 厚15cm内 |  | 100m2 | 38.5601 |  | 1197.73 | 46184.59
| D1-4-16 | 机械拆除各类底层 每增1cm |  | 100m2 | -231.3606 |  | 80.48 | -18619.9
| D1-1-57 换 | 挖土机装土自卸汽车运卸土方 运距1km 实际运距(km):5 |  | 1000m3 | 0.34704 |  | 15052.35 | 5223.77
36 | 040101001006 | 挖一般土方(换填熟耕土) | 1.人工挖土方 一、二类土 深度在1.5m内 2.挖土机装土自卸汽车运卸土方 运距1km 实际运距(km):5 3.挖土机挖土方自卸汽车运土方 运距1km 一、二类土 实际运距(km):5 | m3 | 122.41 |  | 17.28 | 2115.24
| D1-1-5 | 人工挖土方 一、二类土 深度在1.5m内 |  | 100m3 | 0.07345 |  | 1816.96 | 133.46
| D1-1-57 换 | 挖土机装土自卸汽车运卸土方 运距1km 实际运距(km):5 |  | 1000m3 | 0.00734 |  | 15052.35 | 110.48
| D1-1-33 换 | 挖土机挖土方自卸汽车运土方 运距1km 一、二类土 实际运距(km):5 |  | 1000m3 | 0.11507 |  | 16261.31 | 1871.19
综合单价计算表
工程名称：潮南区324国道环境品质提升工程（峡山路段）-市政工程 | [5 empty] | 第 15 页 共 98 页
序号 | 编码 | 名称 | 项目特征 | 单位 | 工程量 |  | 综合单价 （元） | 综合合价 （元）
37 | 040204001004 | 人行道整形碾压 | 1.人行道整形碾压 | m2 | 3856.01 |  | 1.71 | 6593.78
| D2-1-2 | 人行道整形碾压 |  | 100m2 | 38.5601 |  | 171.73 | 6621.93
38 | 040204004017 | 1000*300*150光面虾红花岗岩路缘石 | 1.人工铺设侧缘石垫层 混凝土垫层 合并制作子目 普通商品混凝土 碎石粒径40石 C20 2.浇筑侧（缘）石混凝土后座 合并制作子目 普通商品混凝土 碎石粒径40石 C20 3.缘石铺设 石质 长度 50cm 合并制作子目 砂浆制作 现场搅拌抹灰砂浆 水泥砂浆 1：3 合并制作子目 砂浆制作 现场搅拌砌筑砂浆 水泥砂浆 M7.5 | m | 670.67 |  | 94.51 | 63385.02
| D2-4-36 换 | 人工铺设侧缘石垫层 混凝土垫层 合并制作子目 普通商品混凝土 碎石粒径40石 C20 |  | m3 | 16.77 |  | 418.41 | 7016.74
| D2-4-48 换 | 浇筑侧（缘）石混凝土后座 合并制作子目 普通商品混凝土 碎石粒径40石 C20 |  | 10m3 | 0.939 |  | 3592.64 | 3373.49
| D2-4-39 换 | 缘石铺设 石质 长度 50cm 合并制作子目 砂浆制作 现场搅拌抹灰砂浆 水泥砂浆 1：3 合并制作子目 砂浆制作 现场搅拌砌筑砂浆 水泥砂浆 M7.5 |  | 100m | 6.7067 |  | 7901.88 | 52995.54
39 | 040204004018 | 1000*150*150光面虾红花岗岩路缘石 | 1.人工铺设侧缘石垫层 混凝土垫层 合并制作子目 普通商品混凝土 碎石粒径40石 C20 2.浇筑侧（缘）石混凝土后座 合并制作子目 普通商品混凝土 碎石粒径40石 C20 3.缘石铺设 石质 长度 50cm 合并制作子目 砂浆制作 现场搅拌抹灰砂浆 水泥砂浆 1：3 合并制作子目 砂浆制作 现场搅拌砌筑砂浆 水泥砂浆 M7.5 | m | 674.48 |  | 64.86 | 43746.77
| D2-4-36 换 | 人工铺设侧缘石垫层 混凝土垫层 合并制作子目 普通商品混凝土 碎石粒径40石 C20 |  | m3 | 23.61 |  | 418.41 | 9878.66
| D2-4-48 换 | 浇筑侧（缘）石混凝土后座 合并制作子目 普通商品混凝土 碎石粒径40石 C20 |  | 10m3 | 1.214 |  | 3592.64 | 4361.46
综合单价计算表
工程名称：潮南区324国道环境品质提升工程（峡山路段）-市政工程 | [5 empty] | 第 16 页 共 98 页
序号 | 编码 | 名称 | 项目特征 | 单位 | 工程量 |  | 综合单价 （元） | 综合合价 （元）
| D2-4-39 换 | 缘石铺设 石质 长度 50cm 合并制作子目 砂浆制作 现场搅拌抹灰砂浆 水泥砂浆 1：3 合并制作子目 砂浆制作 现场搅拌砌筑砂浆 水泥砂浆 M7.5 |  | 100m | 6.7448 |  | 4374.76 | 29506.88
40 | 040204004019 | 1000*300*200光面虾红花岗岩路缘石 | 1.人工铺设侧缘石垫层 混凝土垫层 合并制作子目 普通商品混凝土 碎石粒径40石 C20 2.浇筑侧（缘）石混凝土后座 合并制作子目 普通商品混凝土 碎石粒径40石 C20 3.缘石铺设 石质 长度 50cm 合并制作子目 砂浆制作 现场搅拌抹灰砂浆 水泥砂浆 1：3 合并制作子目 砂浆制作 现场搅拌砌筑砂浆 水泥砂浆 M7.5 | m | 169.74 |  | 120.12 | 20389.17
| D2-4-36 换 | 人工铺设侧缘石垫层 混凝土垫层 合并制作子目 普通商品混凝土 碎石粒径40石 C20 |  | m3 | 5.09 |  | 418.41 | 2129.71
| D2-4-48 换 | 浇筑侧（缘）石混凝土后座 合并制作子目 普通商品混凝土 碎石粒径40石 C20 |  | 10m3 | 0.238 |  | 3592.64 | 855.05
| D2-4-39 换 | 缘石铺设 石质 长度 50cm 合并制作子目 砂浆制作 现场搅拌抹灰砂浆 水泥砂浆 1：3 合并制作子目 砂浆制作 现场搅拌砌筑砂浆 水泥砂浆 M7.5 |  | 100m | 1.6974 |  | 10253.64 | 17404.53
41 | 040204004020 | 1100*500*300蘑菇面虾红花岗岩路缘石 | 1.人工铺设侧缘石垫层 混凝土垫层 合并制作子目 普通商品混凝土 碎石粒径40石 C20 2.浇筑侧（缘）石混凝土后座 合并制作子目 普通商品混凝土 碎石粒径40石 C20 3.缘石铺设 石质 长度 50cm 合并制作子目 砂浆制作 现场搅拌抹灰砂浆 水泥砂浆 1：3 合并制作子目 砂浆制作 现场搅拌砌筑砂浆 水泥砂浆 M7.5 | m | 148.51 |  | 267.37 | 39707.12
| D2-4-36 换 | 人工铺设侧缘石垫层 混凝土垫层 合并制作子目 普通商品混凝土 碎石粒径40石 C20 |  | m3 | 5.49 |  | 418.41 | 2297.07
综合单价计算表
工程名称：潮南区324国道环境品质提升工程（峡山路段）-市政工程 | [5 empty] | 第 17 页 共 98 页
序号 | 编码 | 名称 | 项目特征 | 单位 | 工程量 |  | 综合单价 （元） | 综合合价 （元）
| D2-4-48 换 | 浇筑侧（缘）石混凝土后座 合并制作子目 普通商品混凝土 碎石粒径40石 C20 |  | 10m3 | 0.342 |  | 3592.64 | 1228.68
| D2-4-39 换 | 缘石铺设 石质 长度 50cm 合并制作子目 砂浆制作 现场搅拌抹灰砂浆 水泥砂浆 1：3 合并制作子目 砂浆制作 现场搅拌砌筑砂浆 水泥砂浆 M7.5 |  | 100m | 1.4851 |  | 24363.15 | 36181.71
42 | 040204002020 | 240*120*60砖红色水泥砖 | 1.路拌铺筑水泥石屑混合料 水泥含量6% 厚度 10cm 2.人行道垫层 混凝土 厚度 10cm 合并制作子目 普通商品混凝土 碎石粒径40石 C20 3.铺设块料地砖 普通型砖 水泥砂浆1:3 | m2 | 1745.36 |  | 126.3 | 220438.97
| D2-2-140 换 | 路拌铺筑水泥石屑混合料 水泥含量6% 厚度 10cm |  | 100m2 | 17.4536 |  | 2317.43 | 40447.5
| D2-4-29 换 | 人行道垫层 混凝土 厚度 10cm 合并制作子目 普通商品混凝土 碎石粒径40石 C20 |  | 100m2 | 17.4536 |  | 4165.41 | 72701.4
| D2-4-16 | 铺设块料地砖 普通型砖 水泥砂浆1:3 |  | 10m2 | 174.536 |  | 614.83 | 107309.97
43 | 040204002021 | 250*250*60黄色盲道砖 | 1.人行道垫层 混凝土 厚度 10cm 合并制作子目 普通商品混凝土 碎石粒径40石 C20 2.铺设块料地砖 普通型砖 水泥砂浆1:3 | m2 | 330.47 |  | 103.13 | 34081.37
| D2-4-29 换 | 人行道垫层 混凝土 厚度 10cm 合并制作子目 普通商品混凝土 碎石粒径40石 C20 |  | 100m2 | 3.3047 |  | 4165.41 | 13765.43
| D2-4-16 | 铺设块料地砖 普通型砖 水泥砂浆1:3 |  | 10m2 | 33.047 |  | 614.83 | 20318.29
综合单价计算表
工程名称：潮南区324国道环境品质提升工程（峡山路段）-市政工程 | [5 empty] | 第 18 页 共 98 页
序号 | 编码 | 名称 | 项目特征 | 单位 | 工程量 |  | 综合单价 （元） | 综合合价 （元）
44 | 040204002022 | 500*500*50烧面灰麻 | 1.路拌铺筑水泥石屑混合料 水泥含量6% 厚度 10cm 2.人行道垫层 混凝土 厚度 10cm 合并制作子目 普通商品混凝土 碎石粒径40石 C20 3.楼地面水泥砂浆找平层 混凝土或硬基层上 20mm 实际厚度(mm):30 合并制作子目 水泥砂浆 1:3 4.楼地面铺花岗岩(每块周长mm) 2400以内 合并制作子目 水泥砂浆 1:3 | m2 | 928.91 |  | 360.92 | 335262.2
| D2-2-140 换 | 路拌铺筑水泥石屑混合料 水泥含量6% 厚度 10cm |  | 100m2 | 9.2891 |  | 2320.13 | 21551.92
| D2-4-29 换 | 人行道垫层 混凝土 厚度 10cm 合并制作子目 普通商品混凝土 碎石粒径40石 C20 |  | 100m2 | 9.2891 |  | 4165.41 | 38692.91
| 借A9-1 换 | 楼地面水泥砂浆找平层 混凝土或硬基层上 20mm 实际厚度(mm):30 合并制作子目 水泥砂浆 1:3 |  | 100m2 | 9.2891 |  | 2039.32 | 18943.45
| 借A9-46 换 | 楼地面铺花岗岩(每块周长mm) 2400以内 合并制作子目 水泥砂浆 1:3 |  | 100m2 | 9.2891 |  | 27566.71 | 256069.93
45 | 040204002023 | 600*300*50烧面灰麻（工字铺） | 1.路拌铺筑水泥石屑混合料 水泥含量6% 厚度 15cm 2.人行道垫层 混凝土 厚度 20cm 合并制作子目 普通商品混凝土 碎石粒径40石 C30 3.水泥混凝土路面钢筋 钢筋网 4.楼地面水泥砂浆找平层 混凝土或硬基层上 20mm 实际厚度(mm):30 合并制作子目 水泥砂浆 1:3 5.楼地面铺花岗岩(每块周长mm) 2400以内 合并制作子目 水泥砂浆 1:3 | m2 | 251.34 |  | 438.52 | 110217.62
| D2-2-140 | 路拌铺筑水泥石屑混合料 水泥含量6% 厚度 15cm |  | 100m2 | 2.5134 |  | 2951.53 | 7418.38
| D2-4-33 换 | 人行道垫层 混凝土 厚度 20cm 合并制作子目 普通商品混凝土 碎石粒径40石 C30 |  | 100m2 | 2.5134 |  | 8175.67 | 20548.73
| D2-3-76 | 水泥混凝土路面钢筋 钢筋网 |  | t | 2.07 |  | 3788.46 | 7842.11
综合单价计算表
工程名称：潮南区324国道环境品质提升工程（峡山路段）-市政工程 | [5 empty] | 第 19 页 共 98 页
序号 | 编码 | 名称 | 项目特征 | 单位 | 工程量 |  | 综合单价 （元） | 综合合价 （元）
| 借A9-1 换 | 楼地面水泥砂浆找平层 混凝土或硬基层上 20mm 实际厚度(mm):30 合并制作子目 水泥砂浆 1:3 |  | 100m2 | 2.5134 |  | 2039.32 | 5125.63
| 借A9-46 换 | 楼地面铺花岗岩(每块周长mm) 2400以内 合并制作子目 水泥砂浆 1:3 |  | 100m2 | 2.5134 |  | 27566.71 | 69286.17
46 | 040204002024 | 400*200*50烧面灰麻 | 1.路拌铺筑水泥石屑混合料 水泥含量6% 厚度 15cm 2.人行道垫层 混凝土 厚度 20cm 合并制作子目 普通商品混凝土 碎石粒径40石 C30 3.水泥混凝土路面钢筋 钢筋网 4.楼地面水泥砂浆找平层 混凝土或硬基层上 20mm 实际厚度(mm):30 合并制作子目 水泥砂浆 1:3 5.楼地面铺花岗岩(每块周长mm) 2400以内 合并制作子目 水泥砂浆 1:3 | m2 | 37.2 |  | 449.1 | 16706.52
| D2-2-140 | 路拌铺筑水泥石屑混合料 水泥含量6% 厚度 15cm |  | 100m2 | 0.372 |  | 2951.53 | 1097.97
| D2-4-33 换 | 人行道垫层 混凝土 厚度 20cm 合并制作子目 普通商品混凝土 碎石粒径40石 C30 |  | 100m2 | 0.372 |  | 8175.67 | 3041.35
| D2-3-76 | 水泥混凝土路面钢筋 钢筋网 |  | t | 0.41 |  | 3788.46 | 1553.27
| 借A9-1 换 | 楼地面水泥砂浆找平层 混凝土或硬基层上 20mm 实际厚度(mm):30 合并制作子目 水泥砂浆 1:3 |  | 100m2 | 0.372 |  | 2039.32 | 758.63
| 借A9-46 换 | 楼地面铺花岗岩(每块周长mm) 2400以内 合并制作子目 水泥砂浆 1:3 |  | 100m2 | 0.372 |  | 27566.71 | 10254.82
47 | 040204002025 | 500*200*50烧面灰麻 | 1.路拌铺筑水泥石屑混合料 水泥含量6% 厚度 15cm 2.人行道垫层 混凝土 厚度 20cm 合并制作子目 普通商品混凝土 碎石粒径40石 C30 3.楼地面水泥砂浆找平层 混凝土或硬基层上 20mm 实际厚度(mm):30 合并制作子目 水泥砂浆 1:3 4.楼地面铺花岗岩(每块周长mm) 2400以内 合并制作子目 水泥砂浆 1:3 | m2 | 11.36 |  | 407.33 | 4627.27
综合单价计算表
工程名称：潮南区324国道环境品质提升工程（峡山路段）-市政工程 | [5 empty] | 第 20 页 共 98 页
序号 | 编码 | 名称 | 项目特征 | 单位 | 工程量 |  | 综合单价 （元） | 综合合价 （元）
| D2-2-140 | 路拌铺筑水泥石屑混合料 水泥含量6% 厚度 15cm |  | 100m2 | 0.1136 |  | 2951.53 | 335.29
| D2-4-33 换 | 人行道垫层 混凝土 厚度 20cm 合并制作子目 普通商品混凝土 碎石粒径40石 C30 |  | 100m2 | 0.1136 |  | 8175.67 | 928.76
| 借A9-1 换 | 楼地面水泥砂浆找平层 混凝土或硬基层上 20mm 实际厚度(mm):30 合并制作子目 水泥砂浆 1:3 |  | 100m2 | 0.1136 |  | 2039.32 | 231.67
| 借A9-46 换 | 楼地面铺花岗岩(每块周长mm) 2400以内 合并制作子目 水泥砂浆 1:3 |  | 100m2 | 0.1136 |  | 27566.71 | 3131.58
48 | 040204004021 | 600*300*150光面灰麻车挡石 | 1.路侧石 三级光面(断面面积在c㎡) 360以外 2.路侧石 合并制作子目 水泥砂浆 M5 | 块 | 8 |  | 175.7 | 1405.6
| 借A19-45 | 路侧石 三级光面(断面面积在c㎡) 360以外 |  | m3 | 0.168 |  | 7875.21 | 1323.04
| 借A19-67 换 | 路侧石 合并制作子目 水泥砂浆 M5 |  | 10m | 0.48 |  | 171.84 | 82.48
49 | 041001001005 | 拆除路面 | 1.液压岩石破碎机破碎混凝土类面层 厚15cm内 实际厚度(cm):20 2.挖掘机挖石方、自卸汽车运卸松散石方 运距1km 实际运距(km):5 | m2 | 4456.06 |  | 19.35 | 86224.76
| D1-4-13 换 | 液压岩石破碎机破碎混凝土类面层 厚15cm内 实际厚度(cm):20 |  | 100m2 | 44.5606 |  | 1222.24 | 54463.75
| D1-1-114 换 | 挖掘机挖石方、自卸汽车运卸松散石方 运距1km 实际运距(km):5 |  | 1000m3 | 0.89121 |  | 35574.76 | 31704.58
50 | 041001003005 | 拆除基层 | 1.机械拆除各类底层 厚15cm内 2.机械拆除各类底层 每增1cm 3.挖土机装土自卸汽车运卸土方 运距1km 实际运距(km):5 | m2 | 4456.06 |  | 8.5 | 37876.51
| D1-4-15 | 机械拆除各类底层 厚15cm内 |  | 100m2 | 44.5606 |  | 1197.73 | 53371.57
| D1-4-16 | 机械拆除各类底层 每增1cm |  | 100m2 | -267.3636 |  | 80.48 | -21517.42
| D1-1-57 换 | 挖土机装土自卸汽车运卸土方 运距1km 实际运距(km):5 |  | 1000m3 | 0.40105 |  | 15052.35 | 6036.74
综合单价计算表
工程名称：潮南区324国道环境品质提升工程（峡山路段）-市政工程 | [5 empty] | 第 21 页 共 98 页
序号 | 编码 | 名称 | 项目特征 | 单位 | 工程量 |  | 综合单价 （元） | 综合合价 （元）
51 | 040101001019 | 挖一般土方(换填熟耕土) | 1.人工挖土方 一、二类土 深度在1.5m内 2.挖土机装土自卸汽车运卸土方 运距1km 实际运距(km):5 3.挖土机挖土方自卸汽车运土方 运距1km 一、二类土 实际运距(km):5 | m3 | 123.74 |  | 17.28 | 2138.23
| D1-1-5 | 人工挖土方 一、二类土 深度在1.5m内 |  | 100m3 | 0.07424 |  | 1816.96 | 134.89
| D1-1-57 换 | 挖土机装土自卸汽车运卸土方 运距1km 实际运距(km):5 |  | 1000m3 | 0.00742 |  | 15052.35 | 111.69
| D1-1-33 换 | 挖土机挖土方自卸汽车运土方 运距1km 一、二类土 实际运距(km):5 |  | 1000m3 | 0.11632 |  | 16261.31 | 1891.52
52 | 040204001005 | 人行道整形碾压 | 1.人行道整形碾压 | m2 | 4456.06 |  | 1.71 | 7619.86
| D2-1-2 | 人行道整形碾压 |  | 100m2 | 44.5606 |  | 171.73 | 7652.39
53 | 040204004022 | 1000*300*150光面虾红花岗岩路缘石 | 1.人工铺设侧缘石垫层 混凝土垫层 合并制作子目 普通商品混凝土 碎石粒径40石 C20 2.浇筑侧（缘）石混凝土后座 合并制作子目 普通商品混凝土 碎石粒径40石 C20 3.缘石铺设 石质 长度 50cm 合并制作子目 砂浆制作 现场搅拌抹灰砂浆 水泥砂浆 1：3 合并制作子目 砂浆制作 现场搅拌砌筑砂浆 水泥砂浆 M7.5 | m | 633.1 |  | 94.51 | 59834.28
| D2-4-36 换 | 人工铺设侧缘石垫层 混凝土垫层 合并制作子目 普通商品混凝土 碎石粒径40石 C20 |  | m3 | 15.83 |  | 418.41 | 6623.43
| D2-4-48 换 | 浇筑侧（缘）石混凝土后座 合并制作子目 普通商品混凝土 碎石粒径40石 C20 |  | 10m3 | 0.886 |  | 3592.64 | 3183.08
| D2-4-39 换 | 缘石铺设 石质 长度 50cm 合并制作子目 砂浆制作 现场搅拌抹灰砂浆 水泥砂浆 1：3 合并制作子目 砂浆制作 现场搅拌砌筑砂浆 水泥砂浆 M7.5 |  | 100m | 6.331 |  | 7901.88 | 50026.8
综合单价计算表
工程名称：潮南区324国道环境品质提升工程（峡山路段）-市政工程 | [5 empty] | 第 22 页 共 98 页
序号 | 编码 | 名称 | 项目特征 | 单位 | 工程量 |  | 综合单价 （元） | 综合合价 （元）
54 | 040204004023 | 1000*150*150光面虾红花岗岩路缘石 | 1.人工铺设侧缘石垫层 混凝土垫层 合并制作子目 普通商品混凝土 碎石粒径40石 C20 2.浇筑侧（缘）石混凝土后座 合并制作子目 普通商品混凝土 碎石粒径40石 C20 3.缘石铺设 石质 长度 50cm 合并制作子目 砂浆制作 现场搅拌抹灰砂浆 水泥砂浆 1：3 合并制作子目 砂浆制作 现场搅拌砌筑砂浆 水泥砂浆 M7.5 | m | 664.63 |  | 64.85 | 43101.26
| D2-4-36 换 | 人工铺设侧缘石垫层 混凝土垫层 合并制作子目 普通商品混凝土 碎石粒径40石 C20 |  | m3 | 23.26 |  | 418.41 | 9732.22
| D2-4-48 换 | 浇筑侧（缘）石混凝土后座 合并制作子目 普通商品混凝土 碎石粒径40石 C20 |  | 10m3 | 1.196 |  | 3592.64 | 4296.8
| D2-4-39 换 | 缘石铺设 石质 长度 50cm 合并制作子目 砂浆制作 现场搅拌抹灰砂浆 水泥砂浆 1：3 合并制作子目 砂浆制作 现场搅拌砌筑砂浆 水泥砂浆 M7.5 |  | 100m | 6.6463 |  | 4374.76 | 29075.97
55 | 040204004085 | 1000*300*200光面虾红花岗岩路缘石 | 1.人工铺设侧缘石垫层 混凝土垫层 合并制作子目 普通商品混凝土 碎石粒径40石 C20 2.浇筑侧（缘）石混凝土后座 合并制作子目 普通商品混凝土 碎石粒径40石 C20 3.缘石铺设 石质 长度 50cm 合并制作子目 砂浆制作 现场搅拌抹灰砂浆 水泥砂浆 1：3 合并制作子目 砂浆制作 现场搅拌砌筑砂浆 水泥砂浆 M7.5 | m | 178.62 |  | 120.12 | 21455.83
| D2-4-36 换 | 人工铺设侧缘石垫层 混凝土垫层 合并制作子目 普通商品混凝土 碎石粒径40石 C20 |  | m3 | 5.36 |  | 418.41 | 2242.68
| D2-4-48 换 | 浇筑侧（缘）石混凝土后座 合并制作子目 普通商品混凝土 碎石粒径40石 C20 |  | 10m3 | 0.25 |  | 3592.64 | 898.16
综合单价计算表
工程名称：潮南区324国道环境品质提升工程（峡山路段）-市政工程 | [5 empty] | 第 23 页 共 98 页
序号 | 编码 | 名称 | 项目特征 | 单位 | 工程量 |  | 综合单价 （元） | 综合合价 （元）
| D2-4-39 换 | 缘石铺设 石质 长度 50cm 合并制作子目 砂浆制作 现场搅拌抹灰砂浆 水泥砂浆 1：3 合并制作子目 砂浆制作 现场搅拌砌筑砂浆 水泥砂浆 M7.5 |  | 100m | 1.7862 |  | 10253.64 | 18315.05
56 | 040204004086 | 1100*500*300蘑菇面虾红花岗岩路缘石 | 1.人工铺设侧缘石垫层 混凝土垫层 合并制作子目 普通商品混凝土 碎石粒径40石 C20 2.浇筑侧（缘）石混凝土后座 合并制作子目 普通商品混凝土 碎石粒径40石 C20 3.缘石铺设 石质 长度 50cm 合并制作子目 砂浆制作 现场搅拌抹灰砂浆 水泥砂浆 1：3 合并制作子目 砂浆制作 现场搅拌砌筑砂浆 水泥砂浆 M7.5 | m | 159.87 |  | 267.39 | 42747.64
| D2-4-36 换 | 人工铺设侧缘石垫层 混凝土垫层 合并制作子目 普通商品混凝土 碎石粒径40石 C20 |  | m3 | 5.92 |  | 418.41 | 2476.99
| D2-4-48 换 | 浇筑侧（缘）石混凝土后座 合并制作子目 普通商品混凝土 碎石粒径40石 C20 |  | 10m3 | 0.368 |  | 3592.64 | 1322.09
| D2-4-39 换 | 缘石铺设 石质 长度 50cm 合并制作子目 砂浆制作 现场搅拌抹灰砂浆 水泥砂浆 1：3 合并制作子目 砂浆制作 现场搅拌砌筑砂浆 水泥砂浆 M7.5 |  | 100m | 1.5987 |  | 24363.15 | 38949.37
57 | 040204002029 | 240*120*60砖红色水泥砖 | 1.路拌铺筑水泥石屑混合料 水泥含量6% 厚度 10cm 2.人行道垫层 混凝土 厚度 10cm 合并制作子目 普通商品混凝土 碎石粒径40石 C20 3.铺设块料地砖 普通型砖 水泥砂浆1:3 | m2 | 1905.28 |  | 126.3 | 240636.86
| D2-2-140 换 | 路拌铺筑水泥石屑混合料 水泥含量6% 厚度 10cm |  | 100m2 | 19.0528 |  | 2317.43 | 44153.53
| D2-4-29 换 | 人行道垫层 混凝土 厚度 10cm 合并制作子目 普通商品混凝土 碎石粒径40石 C20 |  | 100m2 | 19.0528 |  | 4165.41 | 79362.72
综合单价计算表
工程名称：潮南区324国道环境品质提升工程（峡山路段）-市政工程 | [5 empty] | 第 24 页 共 98 页
序号 | 编码 | 名称 | 项目特征 | 单位 | 工程量 |  | 综合单价 （元） | 综合合价 （元）
| D2-4-16 | 铺设块料地砖 普通型砖 水泥砂浆1:3 |  | 10m2 | 190.528 |  | 614.83 | 117142.33
58 | 040204002030 | 250*250*60黄色盲道砖 | 1.人行道垫层 混凝土 厚度 10cm 合并制作子目 普通商品混凝土 碎石粒径40石 C20 2.铺设块料地砖 普通型砖 水泥砂浆1:3 | m2 | 317.36 |  | 103.13 | 32729.34
| D2-4-29 换 | 人行道垫层 混凝土 厚度 10cm 合并制作子目 普通商品混凝土 碎石粒径40石 C20 |  | 100m2 | 3.1736 |  | 4165.41 | 13219.35
| D2-4-16 | 铺设块料地砖 普通型砖 水泥砂浆1:3 |  | 10m2 | 31.736 |  | 614.83 | 19512.24
59 | 040204002031 | 500*500*50烧面灰麻 | 1.路拌铺筑水泥石屑混合料 水泥含量6% 厚度 10cm 2.人行道垫层 混凝土 厚度 10cm 合并制作子目 普通商品混凝土 碎石粒径40石 C20 3.楼地面水泥砂浆找平层 混凝土或硬基层上 20mm 实际厚度(mm):30 合并制作子目 水泥砂浆 1:3 4.楼地面铺花岗岩(每块周长mm) 2400以内 合并制作子目 水泥砂浆 1:3 | m2 | 1621.64 |  | 360.92 | 585282.31
| D2-2-140 换 | 路拌铺筑水泥石屑混合料 水泥含量6% 厚度 10cm |  | 100m2 | 16.2164 |  | 2320.13 | 37624.16
| D2-4-29 换 | 人行道垫层 混凝土 厚度 10cm 合并制作子目 普通商品混凝土 碎石粒径40石 C20 |  | 100m2 | 16.2164 |  | 4165.41 | 67547.95
| 借A9-1 换 | 楼地面水泥砂浆找平层 混凝土或硬基层上 20mm 实际厚度(mm):30 合并制作子目 水泥砂浆 1:3 |  | 100m2 | 16.2164 |  | 2039.32 | 33070.43
| 借A9-46 换 | 楼地面铺花岗岩(每块周长mm) 2400以内 合并制作子目 水泥砂浆 1:3 |  | 100m2 | 16.2164 |  | 27566.71 | 447032.8
60 | 041001001006 | 拆除路面 | 1.液压岩石破碎机破碎混凝土类面层 厚15cm内 实际厚度(cm):20 2.挖掘机挖石方、自卸汽车运卸松散石方 运距1km 实际运距(km):5 | m2 | 4468.33 |  | 19.35 | 86462.19
综合单价计算表
工程名称：潮南区324国道环境品质提升工程（峡山路段）-市政工程 | [5 empty] | 第 25 页 共 98 页
序号 | 编码 | 名称 | 项目特征 | 单位 | 工程量 |  | 综合单价 （元） | 综合合价 （元）
| D1-4-13 换 | 液压岩石破碎机破碎混凝土类面层 厚15cm内 实际厚度(cm):20 |  | 100m2 | 44.6833 |  | 1222.24 | 54613.72
| D1-1-114 换 | 挖掘机挖石方、自卸汽车运卸松散石方 运距1km 实际运距(km):5 |  | 1000m3 | 0.89367 |  | 35574.76 | 31792.1
61 | 041001003006 | 拆除基层 | 1.机械拆除各类底层 厚15cm内 2.机械拆除各类底层 每增1cm 3.挖土机装土自卸汽车运卸土方 运距1km 实际运距(km):5 | m2 | 4468.33 |  | 8.5 | 37980.81
| D1-4-15 | 机械拆除各类底层 厚15cm内 |  | 100m2 | 44.6833 |  | 1197.73 | 53518.53
| D1-4-16 | 机械拆除各类底层 每增1cm |  | 100m2 | -268.0998 |  | 80.48 | -21576.67
| D1-1-57 换 | 挖土机装土自卸汽车运卸土方 运距1km 实际运距(km):5 |  | 1000m3 | 0.40215 |  | 15052.35 | 6053.3
62 | 040101001007 | 挖一般土方(换填熟耕土) | 1.人工挖土方 一、二类土 深度在1.5m内 2.挖土机装土自卸汽车运卸土方 运距1km 实际运距(km):5 3.挖土机挖土方自卸汽车运土方 运距1km 一、二类土 实际运距(km):5 | m3 | 169.68 |  | 17.28 | 2932.07
| D1-1-5 | 人工挖土方 一、二类土 深度在1.5m内 |  | 100m3 | 0.10181 |  | 1816.96 | 184.98
| D1-1-57 换 | 挖土机装土自卸汽车运卸土方 运距1km 实际运距(km):5 |  | 1000m3 | 0.01018 |  | 15052.35 | 153.23
| D1-1-33 换 | 挖土机挖土方自卸汽车运土方 运距1km 一、二类土 实际运距(km):5 |  | 1000m3 | 0.1595 |  | 16261.31 | 2593.68
63 | 040204001006 | 人行道整形碾压 | 1.人行道整形碾压 | m2 | 4468.33 |  | 1.71 | 7640.84
| D2-1-2 | 人行道整形碾压 |  | 100m2 | 44.6833 |  | 171.73 | 7673.46
64 | 040204004024 | 1000*300*150光面虾红花岗岩路缘石 | 1.人工铺设侧缘石垫层 混凝土垫层 合并制作子目 普通商品混凝土 碎石粒径40石 C20 2.浇筑侧（缘）石混凝土后座 合并制作子目 普通商品混凝土 碎石粒径40石 C20 3.缘石铺设 石质 长度 50cm 合并制作子目 砂浆制作 现场搅拌抹灰砂浆 水泥砂浆 1：3 合并制作子目 砂浆制作 现场搅拌砌筑砂浆 水泥砂浆 M7.5 | m | 557.44 |  | 94.51 | 52683.65
综合单价计算表
工程名称：潮南区324国道环境品质提升工程（峡山路段）-市政工程 | [5 empty] | 第 26 页 共 98 页
序号 | 编码 | 名称 | 项目特征 | 单位 | 工程量 |  | 综合单价 （元） | 综合合价 （元）
| D2-4-36 换 | 人工铺设侧缘石垫层 混凝土垫层 合并制作子目 普通商品混凝土 碎石粒径40石 C20 |  | m3 | 13.94 |  | 418.41 | 5832.64
| D2-4-48 换 | 浇筑侧（缘）石混凝土后座 合并制作子目 普通商品混凝土 碎石粒径40石 C20 |  | 10m3 | 0.78 |  | 3592.64 | 2802.26
| D2-4-39 换 | 缘石铺设 石质 长度 50cm 合并制作子目 砂浆制作 现场搅拌抹灰砂浆 水泥砂浆 1：3 合并制作子目 砂浆制作 现场搅拌砌筑砂浆 水泥砂浆 M7.5 |  | 100m | 5.5744 |  | 7901.88 | 44048.24
65 | 040204004025 | 1000*150*150光面虾红花岗岩路缘石 | 1.人工铺设侧缘石垫层 混凝土垫层 合并制作子目 普通商品混凝土 碎石粒径40石 C20 2.浇筑侧（缘）石混凝土后座 合并制作子目 普通商品混凝土 碎石粒径40石 C20 3.缘石铺设 石质 长度 50cm 合并制作子目 砂浆制作 现场搅拌抹灰砂浆 水泥砂浆 1：3 合并制作子目 砂浆制作 现场搅拌砌筑砂浆 水泥砂浆 M7.5 | m | 502.41 |  | 64.85 | 32581.29
| D2-4-36 换 | 人工铺设侧缘石垫层 混凝土垫层 合并制作子目 普通商品混凝土 碎石粒径40石 C20 |  | m3 | 17.58 |  | 418.41 | 7355.65
| D2-4-48 换 | 浇筑侧（缘）石混凝土后座 合并制作子目 普通商品混凝土 碎石粒径40石 C20 |  | 10m3 | 0.904 |  | 3592.64 | 3247.75
| D2-4-39 换 | 缘石铺设 石质 长度 50cm 合并制作子目 砂浆制作 现场搅拌抹灰砂浆 水泥砂浆 1：3 合并制作子目 砂浆制作 现场搅拌砌筑砂浆 水泥砂浆 M7.5 |  | 100m | 5.0241 |  | 4374.76 | 21979.23
综合单价计算表
工程名称：潮南区324国道环境品质提升工程（峡山路段）-市政工程 | [5 empty] | 第 27 页 共 98 页
序号 | 编码 | 名称 | 项目特征 | 单位 | 工程量 |  | 综合单价 （元） | 综合合价 （元）
66 | 040204004026 | 1000*300*200光面虾红花岗岩路缘石 | 1.人工铺设侧缘石垫层 混凝土垫层 合并制作子目 普通商品混凝土 碎石粒径40石 C20 2.浇筑侧（缘）石混凝土后座 合并制作子目 普通商品混凝土 碎石粒径40石 C20 3.缘石铺设 石质 长度 50cm 合并制作子目 砂浆制作 现场搅拌抹灰砂浆 水泥砂浆 1：3 合并制作子目 砂浆制作 现场搅拌砌筑砂浆 水泥砂浆 M7.5 | m | 219.91 |  | 120.12 | 26415.59
| D2-4-36 换 | 人工铺设侧缘石垫层 混凝土垫层 合并制作子目 普通商品混凝土 碎石粒径40石 C20 |  | m3 | 6.6 |  | 418.41 | 2761.51
| D2-4-48 换 | 浇筑侧（缘）石混凝土后座 合并制作子目 普通商品混凝土 碎石粒径40石 C20 |  | 10m3 | 0.308 |  | 3592.64 | 1106.53
| D2-4-39 换 | 缘石铺设 石质 长度 50cm 合并制作子目 砂浆制作 现场搅拌抹灰砂浆 水泥砂浆 1：3 合并制作子目 砂浆制作 现场搅拌砌筑砂浆 水泥砂浆 M7.5 |  | 100m | 2.1991 |  | 10253.64 | 22548.78
67 | 040204004027 | 1100*500*300蘑菇面虾红花岗岩路缘石 | 1.人工铺设侧缘石垫层 混凝土垫层 合并制作子目 普通商品混凝土 碎石粒径40石 C20 2.浇筑侧（缘）石混凝土后座 合并制作子目 普通商品混凝土 碎石粒径40石 C20 3.缘石铺设 石质 长度 50cm 合并制作子目 砂浆制作 现场搅拌抹灰砂浆 水泥砂浆 1：3 合并制作子目 砂浆制作 现场搅拌砌筑砂浆 水泥砂浆 M7.5 | m | 198.08 |  | 267.39 | 52964.61
| D2-4-36 换 | 人工铺设侧缘石垫层 混凝土垫层 合并制作子目 普通商品混凝土 碎石粒径40石 C20 |  | m3 | 7.33 |  | 418.41 | 3066.95
| D2-4-48 换 | 浇筑侧（缘）石混凝土后座 合并制作子目 普通商品混凝土 碎石粒径40石 C20 |  | 10m3 | 0.456 |  | 3592.64 | 1638.24
综合单价计算表
工程名称：潮南区324国道环境品质提升工程（峡山路段）-市政工程 | [5 empty] | 第 28 页 共 98 页
序号 | 编码 | 名称 | 项目特征 | 单位 | 工程量 |  | 综合单价 （元） | 综合合价 （元）
| D2-4-39 换 | 缘石铺设 石质 长度 50cm 合并制作子目 砂浆制作 现场搅拌抹灰砂浆 水泥砂浆 1：3 合并制作子目 砂浆制作 现场搅拌砌筑砂浆 水泥砂浆 M7.5 |  | 100m | 1.9808 |  | 24363.15 | 48258.53
68 | 040204002032 | 240*120*60砖红色水泥砖 | 1.路拌铺筑水泥石屑混合料 水泥含量6% 厚度 10cm 2.人行道垫层 混凝土 厚度 10cm 合并制作子目 普通商品混凝土 碎石粒径40石 C20 3.铺设块料地砖 普通型砖 水泥砂浆1:3 | m2 | 1502.16 |  | 126.3 | 189722.81
| D2-2-140 换 | 路拌铺筑水泥石屑混合料 水泥含量6% 厚度 10cm |  | 100m2 | 15.0216 |  | 2317.43 | 34811.51
| D2-4-29 换 | 人行道垫层 混凝土 厚度 10cm 合并制作子目 普通商品混凝土 碎石粒径40石 C20 |  | 100m2 | 15.0216 |  | 4165.41 | 62571.12
| D2-4-16 | 铺设块料地砖 普通型砖 水泥砂浆1:3 |  | 10m2 | 150.216 |  | 614.83 | 92357.3
69 | 040204002033 | 250*250*60黄色盲道砖 | 1.人行道垫层 混凝土 厚度 10cm 合并制作子目 普通商品混凝土 碎石粒径40石 C20 2.铺设块料地砖 普通型砖 水泥砂浆1:3 | m2 | 237.96 |  | 103.13 | 24540.81
| D2-4-29 换 | 人行道垫层 混凝土 厚度 10cm 合并制作子目 普通商品混凝土 碎石粒径40石 C20 |  | 100m2 | 2.3796 |  | 4165.41 | 9912.01
| D2-4-16 | 铺设块料地砖 普通型砖 水泥砂浆1:3 |  | 10m2 | 23.796 |  | 614.83 | 14630.49
70 | 040204002034 | 500*500*50烧面灰麻 | 1.路拌铺筑水泥石屑混合料 水泥含量6% 厚度 10cm 2.人行道垫层 混凝土 厚度 10cm 合并制作子目 普通商品混凝土 碎石粒径40石 C20 3.楼地面水泥砂浆找平层 混凝土或硬基层上 20mm 实际厚度(mm):30 合并制作子目 水泥砂浆 1:3 4.楼地面铺花岗岩(每块周长mm) 2400以内 合并制作子目 水泥砂浆 1:3 | m2 | 933.03 |  | 360.92 | 336749.19
| D2-2-140 换 | 路拌铺筑水泥石屑混合料 水泥含量6% 厚度 10cm |  | 100m2 | 9.3303 |  | 2320.13 | 21647.51
综合单价计算表
工程名称：潮南区324国道环境品质提升工程（峡山路段）-市政工程 | [5 empty] | 第 29 页 共 98 页
序号 | 编码 | 名称 | 项目特征 | 单位 | 工程量 |  | 综合单价 （元） | 综合合价 （元）
| D2-4-29 换 | 人行道垫层 混凝土 厚度 10cm 合并制作子目 普通商品混凝土 碎石粒径40石 C20 |  | 100m2 | 9.3303 |  | 4165.41 | 38864.52
| 借A9-1 换 | 楼地面水泥砂浆找平层 混凝土或硬基层上 20mm 实际厚度(mm):30 合并制作子目 水泥砂浆 1:3 |  | 100m2 | 9.3303 |  | 2039.32 | 19027.47
| 借A9-46 换 | 楼地面铺花岗岩(每块周长mm) 2400以内 合并制作子目 水泥砂浆 1:3 |  | 100m2 | 9.3303 |  | 27566.71 | 257205.67
71 | 040204002103 | 600*300*50烧面灰麻（工字铺） | 1.路拌铺筑水泥石屑混合料 水泥含量6% 厚度 15cm 2.人行道垫层 混凝土 厚度 20cm 合并制作子目 普通商品混凝土 碎石粒径40石 C30 3.水泥混凝土路面钢筋 钢筋网 4.楼地面水泥砂浆找平层 混凝土或硬基层上 20mm 实际厚度(mm):30 合并制作子目 水泥砂浆 1:3 5.楼地面铺花岗岩(每块周长mm) 2400以内 合并制作子目 水泥砂浆 1:3 | m2 | 675.42 |  | 438.51 | 296178.42
| D2-2-140 | 路拌铺筑水泥石屑混合料 水泥含量6% 厚度 15cm |  | 100m2 | 6.7542 |  | 2951.53 | 19935.22
| D2-4-33 换 | 人行道垫层 混凝土 厚度 20cm 合并制作子目 普通商品混凝土 碎石粒径40石 C30 |  | 100m2 | 6.7542 |  | 8175.67 | 55220.11
| D2-3-76 | 水泥混凝土路面钢筋 钢筋网 |  | t | 5.56 |  | 3788.46 | 21063.84
| 借A9-1 换 | 楼地面水泥砂浆找平层 混凝土或硬基层上 20mm 实际厚度(mm):30 合并制作子目 水泥砂浆 1:3 |  | 100m2 | 6.7542 |  | 2039.32 | 13773.98
| 借A9-46 换 | 楼地面铺花岗岩(每块周长mm) 2400以内 合并制作子目 水泥砂浆 1:3 |  | 100m2 | 6.7542 |  | 27566.71 | 186191.07
综合单价计算表
工程名称：潮南区324国道环境品质提升工程（峡山路段）-市政工程 | [5 empty] | 第 30 页 共 98 页
序号 | 编码 | 名称 | 项目特征 | 单位 | 工程量 |  | 综合单价 （元） | 综合合价 （元）
72 | 040204002104 | 400*200*50烧面灰麻 | 1.路拌铺筑水泥石屑混合料 水泥含量6% 厚度 15cm 2.人行道垫层 混凝土 厚度 20cm 合并制作子目 普通商品混凝土 碎石粒径40石 C30 3.水泥混凝土路面钢筋 钢筋网 4.楼地面水泥砂浆找平层 混凝土或硬基层上 20mm 实际厚度(mm):30 合并制作子目 水泥砂浆 1:3 5.楼地面铺花岗岩(每块周长mm) 2400以内 合并制作子目 水泥砂浆 1:3 | m2 | 399.9 |  | 449.39 | 179711.06
| D2-2-140 | 路拌铺筑水泥石屑混合料 水泥含量6% 厚度 15cm |  | 100m2 | 3.999 |  | 2951.53 | 11803.17
| D2-4-33 换 | 人行道垫层 混凝土 厚度 20cm 合并制作子目 普通商品混凝土 碎石粒径40石 C30 |  | 100m2 | 3.999 |  | 8175.67 | 32694.5
| D2-3-76 | 水泥混凝土路面钢筋 钢筋网 |  | t | 4.44 |  | 3788.46 | 16820.76
| 借A9-1 换 | 楼地面水泥砂浆找平层 混凝土或硬基层上 20mm 实际厚度(mm):30 合并制作子目 水泥砂浆 1:3 |  | 100m2 | 3.999 |  | 2039.32 | 8155.24
| 借A9-46 换 | 楼地面铺花岗岩(每块周长mm) 2400以内 合并制作子目 水泥砂浆 1:3 |  | 100m2 | 3.999 |  | 27566.71 | 110239.27
73 | 040204002105 | 500*200*50烧面灰麻 | 1.路拌铺筑水泥石屑混合料 水泥含量6% 厚度 15cm 2.人行道垫层 混凝土 厚度 20cm 合并制作子目 普通商品混凝土 碎石粒径40石 C30 3.楼地面水泥砂浆找平层 混凝土或硬基层上 20mm 实际厚度(mm):30 合并制作子目 水泥砂浆 1:3 4.楼地面铺花岗岩(每块周长mm) 2400以内 合并制作子目 水泥砂浆 1:3 | m2 | 122.12 |  | 407.33 | 49743.14
| D2-2-140 | 路拌铺筑水泥石屑混合料 水泥含量6% 厚度 15cm |  | 100m2 | 1.2212 |  | 2951.53 | 3604.41
| D2-4-33 换 | 人行道垫层 混凝土 厚度 20cm 合并制作子目 普通商品混凝土 碎石粒径40石 C30 |  | 100m2 | 1.2212 |  | 8175.67 | 9984.13
综合单价计算表
工程名称：潮南区324国道环境品质提升工程（峡山路段）-市政工程 | [5 empty] | 第 31 页 共 98 页
序号 | 编码 | 名称 | 项目特征 | 单位 | 工程量 |  | 综合单价 （元） | 综合合价 （元）
| 借A9-1 换 | 楼地面水泥砂浆找平层 混凝土或硬基层上 20mm 实际厚度(mm):30 合并制作子目 水泥砂浆 1:3 |  | 100m2 | 1.2212 |  | 2039.32 | 2490.42
| 借A9-46 换 | 楼地面铺花岗岩(每块周长mm) 2400以内 合并制作子目 水泥砂浆 1:3 |  | 100m2 | 1.2212 |  | 27566.71 | 33664.47
74 | 040204004087 | 600*300*150光面灰麻车挡石 | 1.路侧石 三级光面(断面面积在c㎡) 360以外 2.路侧石 合并制作子目 水泥砂浆 M5 | 块 | 86 |  | 175.7 | 15110.2
| 借A19-45 | 路侧石 三级光面(断面面积在c㎡) 360以外 |  | m3 | 1.806 |  | 7875.21 | 14222.63
| 借A19-67 换 | 路侧石 合并制作子目 水泥砂浆 M5 |  | 10m | 5.16 |  | 171.84 | 886.69
75 | 041001001007 | 拆除路面 | 1.液压岩石破碎机破碎混凝土类面层 厚15cm内 实际厚度(cm):20 2.挖掘机挖石方、自卸汽车运卸松散石方 运距1km 实际运距(km):5 | m2 | 4687.79 |  | 19.35 | 90708.74
| D1-4-13 换 | 液压岩石破碎机破碎混凝土类面层 厚15cm内 实际厚度(cm):20 |  | 100m2 | 46.8779 |  | 1222.24 | 57296.04
| D1-1-114 换 | 挖掘机挖石方、自卸汽车运卸松散石方 运距1km 实际运距(km):5 |  | 1000m3 | 0.93756 |  | 35574.76 | 33353.47
76 | 041001003007 | 拆除基层 | 1.机械拆除各类底层 厚15cm内 2.机械拆除各类底层 每增1cm 3.挖土机装土自卸汽车运卸土方 运距1km 实际运距(km):5 | m2 | 4687.79 |  | 8.5 | 39846.22
| D1-4-15 | 机械拆除各类底层 厚15cm内 |  | 100m2 | 46.8779 |  | 1197.73 | 56147.07
| D1-4-16 | 机械拆除各类底层 每增1cm |  | 100m2 | -281.2674 |  | 80.48 | -22636.4
| D1-1-57 换 | 挖土机装土自卸汽车运卸土方 运距1km 实际运距(km):5 |  | 1000m3 | 0.4219 |  | 15052.35 | 6350.59
综合单价计算表
工程名称：潮南区324国道环境品质提升工程（峡山路段）-市政工程 | [5 empty] | 第 32 页 共 98 页
序号 | 编码 | 名称 | 项目特征 | 单位 | 工程量 |  | 综合单价 （元） | 综合合价 （元）
77 | 040101001008 | 挖一般土方(换填熟耕土) | 1.人工挖土方 一、二类土 深度在1.5m内 2.挖土机装土自卸汽车运卸土方 运距1km 实际运距(km):5 3.挖土机挖土方自卸汽车运土方 运距1km 一、二类土 实际运距(km):5 | m3 | 182.37 |  | 17.28 | 3151.35
| D1-1-5 | 人工挖土方 一、二类土 深度在1.5m内 |  | 100m3 | 0.10942 |  | 1816.96 | 198.81
| D1-1-57 换 | 挖土机装土自卸汽车运卸土方 运距1km 实际运距(km):5 |  | 1000m3 | 0.01094 |  | 15052.35 | 164.67
| D1-1-33 换 | 挖土机挖土方自卸汽车运土方 运距1km 一、二类土 实际运距(km):5 |  | 1000m3 | 0.17143 |  | 16261.31 | 2787.68
78 | 040204001007 | 人行道整形碾压 | 1.人行道整形碾压 | m2 | 4687.79 |  | 1.71 | 8016.12
| D2-1-2 | 人行道整形碾压 |  | 100m2 | 46.8779 |  | 171.73 | 8050.34
79 | 040204004028 | 1000*300*150光面虾红花岗岩路缘石 | 1.人工铺设侧缘石垫层 混凝土垫层 合并制作子目 普通商品混凝土 碎石粒径40石 C20 2.浇筑侧（缘）石混凝土后座 合并制作子目 普通商品混凝土 碎石粒径40石 C20 3.缘石铺设 石质 长度 50cm 合并制作子目 砂浆制作 现场搅拌抹灰砂浆 水泥砂浆 1：3 合并制作子目 砂浆制作 现场搅拌砌筑砂浆 水泥砂浆 M7.5 | m | 451.18 |  | 94.51 | 42641.02
| D2-4-36 换 | 人工铺设侧缘石垫层 混凝土垫层 合并制作子目 普通商品混凝土 碎石粒径40石 C20 |  | m3 | 11.28 |  | 418.41 | 4719.66
| D2-4-48 换 | 浇筑侧（缘）石混凝土后座 合并制作子目 普通商品混凝土 碎石粒径40石 C20 |  | 10m3 | 0.632 |  | 3592.64 | 2270.55
| D2-4-39 换 | 缘石铺设 石质 长度 50cm 合并制作子目 砂浆制作 现场搅拌抹灰砂浆 水泥砂浆 1：3 合并制作子目 砂浆制作 现场搅拌砌筑砂浆 水泥砂浆 M7.5 |  | 100m | 4.5118 |  | 7901.88 | 35651.7
综合单价计算表
工程名称：潮南区324国道环境品质提升工程（峡山路段）-市政工程 | [5 empty] | 第 33 页 共 98 页
序号 | 编码 | 名称 | 项目特征 | 单位 | 工程量 |  | 综合单价 （元） | 综合合价 （元）
80 | 040204004029 | 1000*150*150光面虾红花岗岩路缘石 | 1.人工铺设侧缘石垫层 混凝土垫层 合并制作子目 普通商品混凝土 碎石粒径40石 C20 2.浇筑侧（缘）石混凝土后座 合并制作子目 普通商品混凝土 碎石粒径40石 C20 3.缘石铺设 石质 长度 50cm 合并制作子目 砂浆制作 现场搅拌抹灰砂浆 水泥砂浆 1：3 合并制作子目 砂浆制作 现场搅拌砌筑砂浆 水泥砂浆 M7.5 | m | 402.69 |  | 64.85 | 26114.45
| D2-4-36 换 | 人工铺设侧缘石垫层 混凝土垫层 合并制作子目 普通商品混凝土 碎石粒径40石 C20 |  | m3 | 14.09 |  | 418.41 | 5895.4
| D2-4-48 换 | 浇筑侧（缘）石混凝土后座 合并制作子目 普通商品混凝土 碎石粒径40石 C20 |  | 10m3 | 0.725 |  | 3592.64 | 2604.66
| D2-4-39 换 | 缘石铺设 石质 长度 50cm 合并制作子目 砂浆制作 现场搅拌抹灰砂浆 水泥砂浆 1：3 合并制作子目 砂浆制作 现场搅拌砌筑砂浆 水泥砂浆 M7.5 |  | 100m | 4.0269 |  | 4374.76 | 17616.72
81 | 040204004030 | 1000*300*200光面虾红花岗岩路缘石 | 1.人工铺设侧缘石垫层 混凝土垫层 合并制作子目 普通商品混凝土 碎石粒径40石 C20 2.浇筑侧（缘）石混凝土后座 合并制作子目 普通商品混凝土 碎石粒径40石 C20 3.缘石铺设 石质 长度 50cm 合并制作子目 砂浆制作 现场搅拌抹灰砂浆 水泥砂浆 1：3 合并制作子目 砂浆制作 现场搅拌砌筑砂浆 水泥砂浆 M7.5 | m | 227.28 |  | 120.12 | 27300.87
| D2-4-36 换 | 人工铺设侧缘石垫层 混凝土垫层 合并制作子目 普通商品混凝土 碎石粒径40石 C20 |  | m3 | 6.82 |  | 418.41 | 2853.56
| D2-4-48 换 | 浇筑侧（缘）石混凝土后座 合并制作子目 普通商品混凝土 碎石粒径40石 C20 |  | 10m3 | 0.318 |  | 3592.64 | 1142.46
综合单价计算表
工程名称：潮南区324国道环境品质提升工程（峡山路段）-市政工程 | [5 empty] | 第 34 页 共 98 页
序号 | 编码 | 名称 | 项目特征 | 单位 | 工程量 |  | 综合单价 （元） | 综合合价 （元）
| D2-4-39 换 | 缘石铺设 石质 长度 50cm 合并制作子目 砂浆制作 现场搅拌抹灰砂浆 水泥砂浆 1：3 合并制作子目 砂浆制作 现场搅拌砌筑砂浆 水泥砂浆 M7.5 |  | 100m | 2.2728 |  | 10253.64 | 23304.47
82 | 040204004031 | 1100*500*300蘑菇面虾红花岗岩路缘石 | 1.人工铺设侧缘石垫层 混凝土垫层 合并制作子目 普通商品混凝土 碎石粒径40石 C20 2.浇筑侧（缘）石混凝土后座 合并制作子目 普通商品混凝土 碎石粒径40石 C20 3.缘石铺设 石质 长度 50cm 合并制作子目 砂浆制作 现场搅拌抹灰砂浆 水泥砂浆 1：3 合并制作子目 砂浆制作 现场搅拌砌筑砂浆 水泥砂浆 M7.5 | m | 215.5 |  | 267.37 | 57618.24
| D2-4-36 换 | 人工铺设侧缘石垫层 混凝土垫层 合并制作子目 普通商品混凝土 碎石粒径40石 C20 |  | m3 | 7.97 |  | 418.41 | 3334.73
| D2-4-48 换 | 浇筑侧（缘）石混凝土后座 合并制作子目 普通商品混凝土 碎石粒径40石 C20 |  | 10m3 | 0.496 |  | 3592.64 | 1781.95
| D2-4-39 换 | 缘石铺设 石质 长度 50cm 合并制作子目 砂浆制作 现场搅拌抹灰砂浆 水泥砂浆 1：3 合并制作子目 砂浆制作 现场搅拌砌筑砂浆 水泥砂浆 M7.5 |  | 100m | 2.155 |  | 24363.15 | 52502.59
83 | 040204002035 | 240*120*60砖红色水泥砖 | 1.路拌铺筑水泥石屑混合料 水泥含量6% 厚度 10cm 2.人行道垫层 混凝土 厚度 10cm 合并制作子目 普通商品混凝土 碎石粒径40石 C20 3.铺设块料地砖 普通型砖 水泥砂浆1:3 | m2 | 984.81 |  | 126.3 | 124381.5
| D2-2-140 换 | 路拌铺筑水泥石屑混合料 水泥含量6% 厚度 10cm |  | 100m2 | 9.8481 |  | 2317.43 | 22822.28
| D2-4-29 换 | 人行道垫层 混凝土 厚度 10cm 合并制作子目 普通商品混凝土 碎石粒径40石 C20 |  | 100m2 | 9.8481 |  | 4165.41 | 41021.37
综合单价计算表
工程名称：潮南区324国道环境品质提升工程（峡山路段）-市政工程 | [5 empty] | 第 35 页 共 98 页
序号 | 编码 | 名称 | 项目特征 | 单位 | 工程量 |  | 综合单价 （元） | 综合合价 （元）
| D2-4-16 | 铺设块料地砖 普通型砖 水泥砂浆1:3 |  | 10m2 | 98.481 |  | 614.83 | 60549.07
84 | 040204002036 | 250*250*60黄色盲道砖 | 1.人行道垫层 混凝土 厚度 10cm 合并制作子目 普通商品混凝土 碎石粒径40石 C20 2.铺设块料地砖 普通型砖 水泥砂浆1:3 | m2 | 165.03 |  | 103.13 | 17019.54
| D2-4-29 换 | 人行道垫层 混凝土 厚度 10cm 合并制作子目 普通商品混凝土 碎石粒径40石 C20 |  | 100m2 | 1.6503 |  | 4165.41 | 6874.18
| D2-4-16 | 铺设块料地砖 普通型砖 水泥砂浆1:3 |  | 10m2 | 16.503 |  | 614.83 | 10146.54
85 | 040204002037 | 500*500*50烧面灰麻 | 1.路拌铺筑水泥石屑混合料 水泥含量6% 厚度 10cm 2.人行道垫层 混凝土 厚度 10cm 合并制作子目 普通商品混凝土 碎石粒径40石 C20 3.楼地面水泥砂浆找平层 混凝土或硬基层上 20mm 实际厚度(mm):30 合并制作子目 水泥砂浆 1:3 4.楼地面铺花岗岩(每块周长mm) 2400以内 合并制作子目 水泥砂浆 1:3 | m2 | 374.75 |  | 360.92 | 135254.77
| D2-2-140 换 | 路拌铺筑水泥石屑混合料 水泥含量6% 厚度 10cm |  | 100m2 | 3.7475 |  | 2320.13 | 8694.69
| D2-4-29 换 | 人行道垫层 混凝土 厚度 10cm 合并制作子目 普通商品混凝土 碎石粒径40石 C20 |  | 100m2 | 3.7475 |  | 4165.41 | 15609.87
| 借A9-1 换 | 楼地面水泥砂浆找平层 混凝土或硬基层上 20mm 实际厚度(mm):30 合并制作子目 水泥砂浆 1:3 |  | 100m2 | 3.7475 |  | 2039.32 | 7642.35
| 借A9-46 换 | 楼地面铺花岗岩(每块周长mm) 2400以内 合并制作子目 水泥砂浆 1:3 |  | 100m2 | 3.7475 |  | 27566.71 | 103306.25
综合单价计算表
工程名称：潮南区324国道环境品质提升工程（峡山路段）-市政工程 | [5 empty] | 第 36 页 共 98 页
序号 | 编码 | 名称 | 项目特征 | 单位 | 工程量 |  | 综合单价 （元） | 综合合价 （元）
86 | 040204002106 | 600*300*50烧面灰麻（工字铺） | 1.路拌铺筑水泥石屑混合料 水泥含量6% 厚度 15cm 2.人行道垫层 混凝土 厚度 20cm 合并制作子目 普通商品混凝土 碎石粒径40石 C30 3.水泥混凝土路面钢筋 钢筋网 4.楼地面水泥砂浆找平层 混凝土或硬基层上 20mm 实际厚度(mm):30 合并制作子目 水泥砂浆 1:3 5.楼地面铺花岗岩(每块周长mm) 2400以内 合并制作子目 水泥砂浆 1:3 | m2 | 1902.14 |  | 438.49 | 834069.37
| D2-2-140 | 路拌铺筑水泥石屑混合料 水泥含量6% 厚度 15cm |  | 100m2 | 19.0214 |  | 2951.53 | 56142.23
| D2-4-33 换 | 人行道垫层 混凝土 厚度 20cm 合并制作子目 普通商品混凝土 碎石粒径40石 C30 |  | 100m2 | 19.0214 |  | 8175.67 | 155512.69
| D2-3-76 | 水泥混凝土路面钢筋 钢筋网 |  | t | 15.65 |  | 3788.46 | 59289.4
| 借A9-1 换 | 楼地面水泥砂浆找平层 混凝土或硬基层上 20mm 实际厚度(mm):30 合并制作子目 水泥砂浆 1:3 |  | 100m2 | 19.0214 |  | 2039.32 | 38790.72
| 借A9-46 换 | 楼地面铺花岗岩(每块周长mm) 2400以内 合并制作子目 水泥砂浆 1:3 |  | 100m2 | 19.0214 |  | 27566.71 | 524357.42
87 | 040204002107 | 400*200*50烧面灰麻 | 1.路拌铺筑水泥石屑混合料 水泥含量6% 厚度 15cm 2.人行道垫层 混凝土 厚度 20cm 合并制作子目 普通商品混凝土 碎石粒径40石 C30 3.水泥混凝土路面钢筋 钢筋网 4.楼地面水泥砂浆找平层 混凝土或硬基层上 20mm 实际厚度(mm):30 合并制作子目 水泥砂浆 1:3 5.楼地面铺花岗岩(每块周长mm) 2400以内 合并制作子目 水泥砂浆 1:3 | m2 | 520.8 |  | 449.46 | 234078.77
| D2-2-140 | 路拌铺筑水泥石屑混合料 水泥含量6% 厚度 15cm |  | 100m2 | 5.208 |  | 2951.53 | 15371.57
| D2-4-33 换 | 人行道垫层 混凝土 厚度 20cm 合并制作子目 普通商品混凝土 碎石粒径40石 C30 |  | 100m2 | 5.208 |  | 8175.67 | 42578.89
综合单价计算表
工程名称：潮南区324国道环境品质提升工程（峡山路段）-市政工程 | [5 empty] | 第 37 页 共 98 页
序号 | 编码 | 名称 | 项目特征 | 单位 | 工程量 |  | 综合单价 （元） | 综合合价 （元）
| D2-3-76 | 水泥混凝土路面钢筋 钢筋网 |  | t | 5.79 |  | 3788.46 | 21935.18
| 借A9-1 换 | 楼地面水泥砂浆找平层 混凝土或硬基层上 20mm 实际厚度(mm):30 合并制作子目 水泥砂浆 1:3 |  | 100m2 | 5.208 |  | 2039.32 | 10620.78
| 借A9-46 换 | 楼地面铺花岗岩(每块周长mm) 2400以内 合并制作子目 水泥砂浆 1:3 |  | 100m2 | 5.208 |  | 27566.71 | 143567.43
88 | 040204002108 | 500*200*50烧面灰麻 | 1.路拌铺筑水泥石屑混合料 水泥含量6% 厚度 15cm 2.人行道垫层 混凝土 厚度 20cm 合并制作子目 普通商品混凝土 碎石粒径40石 C30 3.楼地面水泥砂浆找平层 混凝土或硬基层上 20mm 实际厚度(mm):30 合并制作子目 水泥砂浆 1:3 4.楼地面铺花岗岩(每块周长mm) 2400以内 合并制作子目 水泥砂浆 1:3 | m2 | 159.04 |  | 407.33 | 64781.76
| D2-2-140 | 路拌铺筑水泥石屑混合料 水泥含量6% 厚度 15cm |  | 100m2 | 1.5904 |  | 2951.53 | 4694.11
| D2-4-33 换 | 人行道垫层 混凝土 厚度 20cm 合并制作子目 普通商品混凝土 碎石粒径40石 C30 |  | 100m2 | 1.5904 |  | 8175.67 | 13002.59
| 借A9-1 换 | 楼地面水泥砂浆找平层 混凝土或硬基层上 20mm 实际厚度(mm):30 合并制作子目 水泥砂浆 1:3 |  | 100m2 | 1.5904 |  | 2039.32 | 3243.33
| 借A9-46 换 | 楼地面铺花岗岩(每块周长mm) 2400以内 合并制作子目 水泥砂浆 1:3 |  | 100m2 | 1.5904 |  | 27566.71 | 43842.1
89 | 040204004088 | 600*300*150光面灰麻车挡石 | 1.路侧石 三级光面(断面面积在c㎡) 360以外 2.路侧石 合并制作子目 水泥砂浆 M5 | 块 | 4 |  | 175.7 | 702.8
| 借A19-45 | 路侧石 三级光面(断面面积在c㎡) 360以外 |  | m3 | 0.084 |  | 7875.21 | 661.52
| 借A19-67 换 | 路侧石 合并制作子目 水泥砂浆 M5 |  | 10m | 0.24 |  | 171.84 | 41.24
综合单价计算表
工程名称：潮南区324国道环境品质提升工程（峡山路段）-市政工程 | [5 empty] | 第 38 页 共 98 页
序号 | 编码 | 名称 | 项目特征 | 单位 | 工程量 |  | 综合单价 （元） | 综合合价 （元）
90 | 041001001019 | 拆除路面 | 1.液压岩石破碎机破碎混凝土类面层 厚15cm内 实际厚度(cm):20 2.挖掘机挖石方、自卸汽车运卸松散石方 运距1km 实际运距(km):5 | m2 | 5819 |  | 19.35 | 112597.65
| D1-4-13 换 | 液压岩石破碎机破碎混凝土类面层 厚15cm内 实际厚度(cm):20 |  | 100m2 | 58.19 |  | 1222.24 | 71122.15
| D1-1-114 换 | 挖掘机挖石方、自卸汽车运卸松散石方 运距1km 实际运距(km):5 |  | 1000m3 | 1.1638 |  | 35574.76 | 41401.91
91 | 041001003019 | 拆除基层 | 1.机械拆除各类底层 厚15cm内 2.机械拆除各类底层 每增1cm 3.挖土机装土自卸汽车运卸土方 运距1km 实际运距(km):5 | m2 | 5819 |  | 8.5 | 49461.5
| D1-4-15 | 机械拆除各类底层 厚15cm内 |  | 100m2 | 58.19 |  | 1197.73 | 69695.91
| D1-4-16 | 机械拆除各类底层 每增1cm |  | 100m2 | -349.14 |  | 80.48 | -28098.79
| D1-1-57 换 | 挖土机装土自卸汽车运卸土方 运距1km 实际运距(km):5 |  | 1000m3 | 0.52371 |  | 15052.35 | 7883.07
92 | 040101001020 | 挖一般土方(换填熟耕土) | 1.人工挖土方 一、二类土 深度在1.5m内 2.挖土机装土自卸汽车运卸土方 运距1km 实际运距(km):5 3.挖土机挖土方自卸汽车运土方 运距1km 一、二类土 实际运距(km):5 | m3 | 268.43 |  | 17.28 | 4638.47
| D1-1-5 | 人工挖土方 一、二类土 深度在1.5m内 |  | 100m3 | 0.16106 |  | 1816.96 | 292.64
| D1-1-57 换 | 挖土机装土自卸汽车运卸土方 运距1km 实际运距(km):5 |  | 1000m3 | 0.01611 |  | 15052.35 | 242.49
| D1-1-33 换 | 挖土机挖土方自卸汽车运土方 运距1km 一、二类土 实际运距(km):5 |  | 1000m3 | 0.25232 |  | 16261.31 | 4103.05
93 | 040204001019 | 人行道整形碾压 | 1.人行道整形碾压 | m2 | 5819 |  | 1.71 | 9950.49
| D2-1-2 | 人行道整形碾压 |  | 100m2 | 58.19 |  | 171.73 | 9992.97
综合单价计算表
工程名称：潮南区324国道环境品质提升工程（峡山路段）-市政工程 | [5 empty] | 第 39 页 共 98 页
序号 | 编码 | 名称 | 项目特征 | 单位 | 工程量 |  | 综合单价 （元） | 综合合价 （元）
94 | 040204004094 | 1000*300*150光面虾红花岗岩路缘石 | 1.人工铺设侧缘石垫层 混凝土垫层 合并制作子目 普通商品混凝土 碎石粒径40石 C20 2.浇筑侧（缘）石混凝土后座 合并制作子目 普通商品混凝土 碎石粒径40石 C20 3.缘石铺设 石质 长度 50cm 合并制作子目 砂浆制作 现场搅拌抹灰砂浆 水泥砂浆 1：3 合并制作子目 砂浆制作 现场搅拌砌筑砂浆 水泥砂浆 M7.5 | m | 670 |  | 94.51 | 63321.7
| D2-4-36 换 | 人工铺设侧缘石垫层 混凝土垫层 合并制作子目 普通商品混凝土 碎石粒径40石 C20 |  | m3 | 16.75 |  | 418.41 | 7008.37
| D2-4-48 换 | 浇筑侧（缘）石混凝土后座 合并制作子目 普通商品混凝土 碎石粒径40石 C20 |  | 10m3 | 0.938 |  | 3592.64 | 3369.9
| D2-4-39 换 | 缘石铺设 石质 长度 50cm 合并制作子目 砂浆制作 现场搅拌抹灰砂浆 水泥砂浆 1：3 合并制作子目 砂浆制作 现场搅拌砌筑砂浆 水泥砂浆 M7.5 |  | 100m | 6.7 |  | 7901.88 | 52942.6
95 | 040204004090 | 1000*150*150光面虾红花岗岩路缘石 | 1.人工铺设侧缘石垫层 混凝土垫层 合并制作子目 普通商品混凝土 碎石粒径40石 C20 2.浇筑侧（缘）石混凝土后座 合并制作子目 普通商品混凝土 碎石粒径40石 C20 3.缘石铺设 石质 长度 50cm 合并制作子目 砂浆制作 现场搅拌抹灰砂浆 水泥砂浆 1：3 合并制作子目 砂浆制作 现场搅拌砌筑砂浆 水泥砂浆 M7.5 | m | 499.44 |  | 64.86 | 32393.68
| D2-4-36 换 | 人工铺设侧缘石垫层 混凝土垫层 合并制作子目 普通商品混凝土 碎石粒径40石 C20 |  | m3 | 17.48 |  | 418.41 | 7313.81
| D2-4-48 换 | 浇筑侧（缘）石混凝土后座 合并制作子目 普通商品混凝土 碎石粒径40石 C20 |  | 10m3 | 0.899 |  | 3592.64 | 3229.78
综合单价计算表
工程名称：潮南区324国道环境品质提升工程（峡山路段）-市政工程 | [5 empty] | 第 40 页 共 98 页
序号 | 编码 | 名称 | 项目特征 | 单位 | 工程量 |  | 综合单价 （元） | 综合合价 （元）
| D2-4-39 换 | 缘石铺设 石质 长度 50cm 合并制作子目 砂浆制作 现场搅拌抹灰砂浆 水泥砂浆 1：3 合并制作子目 砂浆制作 现场搅拌砌筑砂浆 水泥砂浆 M7.5 |  | 100m | 4.9944 |  | 4374.76 | 21849.3
96 | 040204004091 | 1000*300*200光面虾红花岗岩路缘石 | 1.人工铺设侧缘石垫层 混凝土垫层 合并制作子目 普通商品混凝土 碎石粒径40石 C20 2.浇筑侧（缘）石混凝土后座 合并制作子目 普通商品混凝土 碎石粒径40石 C20 3.缘石铺设 石质 长度 50cm 合并制作子目 砂浆制作 现场搅拌抹灰砂浆 水泥砂浆 1：3 合并制作子目 砂浆制作 现场搅拌砌筑砂浆 水泥砂浆 M7.5 | m | 261.9 |  | 120.12 | 31459.43
| D2-4-36 换 | 人工铺设侧缘石垫层 混凝土垫层 合并制作子目 普通商品混凝土 碎石粒径40石 C20 |  | m3 | 7.86 |  | 418.41 | 3288.7
| D2-4-48 换 | 浇筑侧（缘）石混凝土后座 合并制作子目 普通商品混凝土 碎石粒径40石 C20 |  | 10m3 | 0.367 |  | 3592.64 | 1318.5
| D2-4-39 换 | 缘石铺设 石质 长度 50cm 合并制作子目 砂浆制作 现场搅拌抹灰砂浆 水泥砂浆 1：3 合并制作子目 砂浆制作 现场搅拌砌筑砂浆 水泥砂浆 M7.5 |  | 100m | 2.619 |  | 10253.64 | 26854.28
97 | 040204004092 | 1100*500*300蘑菇面虾红花岗岩路缘石 | 1.人工铺设侧缘石垫层 混凝土垫层 合并制作子目 普通商品混凝土 碎石粒径40石 C20 2.浇筑侧（缘）石混凝土后座 合并制作子目 普通商品混凝土 碎石粒径40石 C20 3.缘石铺设 石质 长度 50cm 合并制作子目 砂浆制作 现场搅拌抹灰砂浆 水泥砂浆 1：3 合并制作子目 砂浆制作 现场搅拌砌筑砂浆 水泥砂浆 M7.5 | m | 277.65 |  | 267.38 | 74238.06
| D2-4-36 换 | 人工铺设侧缘石垫层 混凝土垫层 合并制作子目 普通商品混凝土 碎石粒径40石 C20 |  | m3 | 10.27 |  | 418.41 | 4297.07
综合单价计算表
工程名称：潮南区324国道环境品质提升工程（峡山路段）-市政工程 | [5 empty] | 第 41 页 共 98 页
序号 | 编码 | 名称 | 项目特征 | 单位 | 工程量 |  | 综合单价 （元） | 综合合价 （元）
| D2-4-48 换 | 浇筑侧（缘）石混凝土后座 合并制作子目 普通商品混凝土 碎石粒径40石 C20 |  | 10m3 | 0.639 |  | 3592.64 | 2295.7
| D2-4-39 换 | 缘石铺设 石质 长度 50cm 合并制作子目 砂浆制作 现场搅拌抹灰砂浆 水泥砂浆 1：3 合并制作子目 砂浆制作 现场搅拌砌筑砂浆 水泥砂浆 M7.5 |  | 100m | 2.7765 |  | 24363.15 | 67644.29
98 | 040204002109 | 240*120*60砖红色水泥砖 | 1.路拌铺筑水泥石屑混合料 水泥含量6% 厚度 10cm 2.人行道垫层 混凝土 厚度 10cm 合并制作子目 普通商品混凝土 碎石粒径40石 C20 3.铺设块料地砖 普通型砖 水泥砂浆1:3 | m2 | 1371.92 |  | 126.3 | 173273.5
| D2-2-140 换 | 路拌铺筑水泥石屑混合料 水泥含量6% 厚度 10cm |  | 100m2 | 13.7192 |  | 2317.43 | 31793.29
| D2-4-29 换 | 人行道垫层 混凝土 厚度 10cm 合并制作子目 普通商品混凝土 碎石粒径40石 C20 |  | 100m2 | 13.7192 |  | 4165.41 | 57146.09
| D2-4-16 | 铺设块料地砖 普通型砖 水泥砂浆1:3 |  | 10m2 | 137.192 |  | 614.83 | 84349.76
99 | 040204002110 | 250*250*60黄色盲道砖 | 1.人行道垫层 混凝土 厚度 10cm 合并制作子目 普通商品混凝土 碎石粒径40石 C20 2.铺设块料地砖 普通型砖 水泥砂浆1:3 | m2 | 203.6 |  | 103.13 | 20997.27
| D2-4-29 换 | 人行道垫层 混凝土 厚度 10cm 合并制作子目 普通商品混凝土 碎石粒径40石 C20 |  | 100m2 | 2.036 |  | 4165.41 | 8480.77
| D2-4-16 | 铺设块料地砖 普通型砖 水泥砂浆1:3 |  | 10m2 | 20.36 |  | 614.83 | 12517.94
综合单价计算表
工程名称：潮南区324国道环境品质提升工程（峡山路段）-市政工程 | [5 empty] | 第 42 页 共 98 页
序号 | 编码 | 名称 | 项目特征 | 单位 | 工程量 |  | 综合单价 （元） | 综合合价 （元）
100 | 040204002111 | 500*500*50烧面灰麻 | 1.路拌铺筑水泥石屑混合料 水泥含量6% 厚度 10cm 2.人行道垫层 混凝土 厚度 10cm 合并制作子目 普通商品混凝土 碎石粒径40石 C20 3.楼地面水泥砂浆找平层 混凝土或硬基层上 20mm 实际厚度(mm):30 合并制作子目 水泥砂浆 1:3 4.楼地面铺花岗岩(每块周长mm) 2400以内 合并制作子目 水泥砂浆 1:3 | m2 | 435.22 |  | 360.92 | 157079.6
| D2-2-140 换 | 路拌铺筑水泥石屑混合料 水泥含量6% 厚度 10cm |  | 100m2 | 4.3522 |  | 2320.13 | 10097.67
| D2-4-29 换 | 人行道垫层 混凝土 厚度 10cm 合并制作子目 普通商品混凝土 碎石粒径40石 C20 |  | 100m2 | 4.3522 |  | 4165.41 | 18128.7
| 借A9-1 换 | 楼地面水泥砂浆找平层 混凝土或硬基层上 20mm 实际厚度(mm):30 合并制作子目 水泥砂浆 1:3 |  | 100m2 | 4.3522 |  | 2039.32 | 8875.53
| 借A9-46 换 | 楼地面铺花岗岩(每块周长mm) 2400以内 合并制作子目 水泥砂浆 1:3 |  | 100m2 | 4.3522 |  | 27566.71 | 119975.84
101 | 040204002112 | 600*300*50烧面灰麻（工字铺） | 1.路拌铺筑水泥石屑混合料 水泥含量6% 厚度 15cm 2.人行道垫层 混凝土 厚度 20cm 合并制作子目 普通商品混凝土 碎石粒径40石 C30 3.水泥混凝土路面钢筋 钢筋网 4.楼地面水泥砂浆找平层 混凝土或硬基层上 20mm 实际厚度(mm):30 合并制作子目 水泥砂浆 1:3 5.楼地面铺花岗岩(每块周长mm) 2400以内 合并制作子目 水泥砂浆 1:3 | m2 | 2435 |  | 438.49 | 1067723.15
| D2-2-140 | 路拌铺筑水泥石屑混合料 水泥含量6% 厚度 15cm |  | 100m2 | 24.35 |  | 2951.53 | 71869.76
| D2-4-33 换 | 人行道垫层 混凝土 厚度 20cm 合并制作子目 普通商品混凝土 碎石粒径40石 C30 |  | 100m2 | 24.35 |  | 8175.67 | 199077.56
| D2-3-76 | 水泥混凝土路面钢筋 钢筋网 |  | t | 20.03 |  | 3788.46 | 75882.85
综合单价计算表
工程名称：潮南区324国道环境品质提升工程（峡山路段）-市政工程 | [5 empty] | 第 43 页 共 98 页
序号 | 编码 | 名称 | 项目特征 | 单位 | 工程量 |  | 综合单价 （元） | 综合合价 （元）
| 借A9-1 换 | 楼地面水泥砂浆找平层 混凝土或硬基层上 20mm 实际厚度(mm):30 合并制作子目 水泥砂浆 1:3 |  | 100m2 | 24.35 |  | 2039.32 | 49657.44
| 借A9-46 换 | 楼地面铺花岗岩(每块周长mm) 2400以内 合并制作子目 水泥砂浆 1:3 |  | 100m2 | 24.35 |  | 27566.71 | 671249.39
102 | 040204002113 | 400*200*50烧面灰麻 | 1.路拌铺筑水泥石屑混合料 水泥含量6% 厚度 15cm 2.人行道垫层 混凝土 厚度 20cm 合并制作子目 普通商品混凝土 碎石粒径40石 C30 3.水泥混凝土路面钢筋 钢筋网 4.楼地面水泥砂浆找平层 混凝土或硬基层上 20mm 实际厚度(mm):30 合并制作子目 水泥砂浆 1:3 5.楼地面铺花岗岩(每块周长mm) 2400以内 合并制作子目 水泥砂浆 1:3 | m2 | 418.5 |  | 449.43 | 188086.46
| D2-2-140 | 路拌铺筑水泥石屑混合料 水泥含量6% 厚度 15cm |  | 100m2 | 4.185 |  | 2951.53 | 12352.15
| D2-4-33 换 | 人行道垫层 混凝土 厚度 20cm 合并制作子目 普通商品混凝土 碎石粒径40石 C30 |  | 100m2 | 4.185 |  | 8175.67 | 34215.18
| D2-3-76 | 水泥混凝土路面钢筋 钢筋网 |  | t | 4.65 |  | 3788.46 | 17616.34
| 借A9-1 换 | 楼地面水泥砂浆找平层 混凝土或硬基层上 20mm 实际厚度(mm):30 合并制作子目 水泥砂浆 1:3 |  | 100m2 | 4.185 |  | 2039.32 | 8534.55
| 借A9-46 换 | 楼地面铺花岗岩(每块周长mm) 2400以内 合并制作子目 水泥砂浆 1:3 |  | 100m2 | 4.185 |  | 27566.71 | 115366.68
103 | 040204002114 | 500*200*50烧面灰麻 | 1.路拌铺筑水泥石屑混合料 水泥含量6% 厚度 15cm 2.人行道垫层 混凝土 厚度 20cm 合并制作子目 普通商品混凝土 碎石粒径40石 C30 3.楼地面水泥砂浆找平层 混凝土或硬基层上 20mm 实际厚度(mm):30 合并制作子目 水泥砂浆 1:3 4.楼地面铺花岗岩(每块周长mm) 2400以内 合并制作子目 水泥砂浆 1:3 | m2 | 127.8 |  | 407.33 | 52056.77
综合单价计算表
工程名称：潮南区324国道环境品质提升工程（峡山路段）-市政工程 | [5 empty] | 第 44 页 共 98 页
序号 | 编码 | 名称 | 项目特征 | 单位 | 工程量 |  | 综合单价 （元） | 综合合价 （元）
| D2-2-140 | 路拌铺筑水泥石屑混合料 水泥含量6% 厚度 15cm |  | 100m2 | 1.278 |  | 2951.53 | 3772.06
| D2-4-33 换 | 人行道垫层 混凝土 厚度 20cm 合并制作子目 普通商品混凝土 碎石粒径40石 C30 |  | 100m2 | 1.278 |  | 8175.67 | 10448.51
| 借A9-1 换 | 楼地面水泥砂浆找平层 混凝土或硬基层上 20mm 实际厚度(mm):30 合并制作子目 水泥砂浆 1:3 |  | 100m2 | 1.278 |  | 2039.32 | 2606.25
| 借A9-46 换 | 楼地面铺花岗岩(每块周长mm) 2400以内 合并制作子目 水泥砂浆 1:3 |  | 100m2 | 1.278 |  | 27566.71 | 35230.26
104 | 041001001009 | 拆除路面 | 1.液压岩石破碎机破碎混凝土类面层 厚15cm内 实际厚度(cm):20 2.挖掘机挖石方、自卸汽车运卸松散石方 运距1km 实际运距(km):5 | m2 | 12356 |  | 19.35 | 239088.6
| D1-4-13 换 | 液压岩石破碎机破碎混凝土类面层 厚15cm内 实际厚度(cm):20 |  | 100m2 | 123.56 |  | 1222.24 | 151019.97
| D1-1-114 换 | 挖掘机挖石方、自卸汽车运卸松散石方 运距1km 实际运距(km):5 |  | 1000m3 | 2.4712 |  | 35574.76 | 87912.35
105 | 041001003009 | 拆除基层 | 1.机械拆除各类底层 厚15cm内 2.机械拆除各类底层 每增1cm 3.挖土机装土自卸汽车运卸土方 运距1km 实际运距(km):5 | m2 | 12356 |  | 8.5 | 105026
| D1-4-15 | 机械拆除各类底层 厚15cm内 |  | 100m2 | 123.56 |  | 1197.73 | 147991.52
| D1-4-16 | 机械拆除各类底层 每增1cm |  | 100m2 | -741.36 |  | 80.48 | -59664.65
| D1-1-57 换 | 挖土机装土自卸汽车运卸土方 运距1km 实际运距(km):5 |  | 1000m3 | 1.112 |  | 15052.35 | 16738.82
106 | 040101001009 | 挖一般土方(换填熟耕土) | 1.人工挖土方 一、二类土 深度在1.5m内 2.挖土机装土自卸汽车运卸土方 运距1km 实际运距(km):5 3.挖土机挖土方自卸汽车运土方 运距1km 一、二类土 实际运距(km):5 | m3 | 467.04 |  | 17.28 | 8070.45
| D1-1-5 | 人工挖土方 一、二类土 深度在1.5m内 |  | 100m3 | 0.28022 |  | 1816.96 | 509.15
综合单价计算表
工程名称：潮南区324国道环境品质提升工程（峡山路段）-市政工程 | [5 empty] | 第 45 页 共 98 页
序号 | 编码 | 名称 | 项目特征 | 单位 | 工程量 |  | 综合单价 （元） | 综合合价 （元）
| D1-1-57 换 | 挖土机装土自卸汽车运卸土方 运距1km 实际运距(km):5 |  | 1000m3 | 0.02802 |  | 15052.35 | 421.77
| D1-1-33 换 | 挖土机挖土方自卸汽车运土方 运距1km 一、二类土 实际运距(km):5 |  | 1000m3 | 0.43902 |  | 16261.31 | 7139.04
107 | 040204001009 | 人行道整形碾压 | 1.人行道整形碾压 | m2 | 12356 |  | 1.71 | 21128.76
| D2-1-2 | 人行道整形碾压 |  | 100m2 | 123.56 |  | 171.73 | 21218.96
108 | 040204004095 | 1000*300*150光面虾红花岗岩路缘石 | 1.人工铺设侧缘石垫层 混凝土垫层 合并制作子目 普通商品混凝土 碎石粒径40石 C20 2.浇筑侧（缘）石混凝土后座 合并制作子目 普通商品混凝土 碎石粒径40石 C20 3.缘石铺设 石质 长度 50cm 合并制作子目 砂浆制作 现场搅拌抹灰砂浆 水泥砂浆 1：3 合并制作子目 砂浆制作 现场搅拌砌筑砂浆 水泥砂浆 M7.5 | m | 926.48 |  | 94.51 | 87561.62
| D2-4-36 换 | 人工铺设侧缘石垫层 混凝土垫层 合并制作子目 普通商品混凝土 碎石粒径40石 C20 |  | m3 | 23.16 |  | 418.41 | 9690.38
| D2-4-48 换 | 浇筑侧（缘）石混凝土后座 合并制作子目 普通商品混凝土 碎石粒径40石 C20 |  | 10m3 | 1.297 |  | 3592.64 | 4659.65
| D2-4-39 换 | 缘石铺设 石质 长度 50cm 合并制作子目 砂浆制作 现场搅拌抹灰砂浆 水泥砂浆 1：3 合并制作子目 砂浆制作 现场搅拌砌筑砂浆 水泥砂浆 M7.5 |  | 100m | 9.2648 |  | 7901.88 | 73209.34
109 | 040204004035 | 1000*150*150光面虾红花岗岩路缘石 | 1.人工铺设侧缘石垫层 混凝土垫层 合并制作子目 普通商品混凝土 碎石粒径40石 C20 2.浇筑侧（缘）石混凝土后座 合并制作子目 普通商品混凝土 碎石粒径40石 C20 3.缘石铺设 石质 长度 50cm 合并制作子目 砂浆制作 现场搅拌抹灰砂浆 水泥砂浆 1：3 合并制作子目 砂浆制作 现场搅拌砌筑砂浆 水泥砂浆 M7.5 | m | 849.33 |  | 64.86 | 55087.54
综合单价计算表
工程名称：潮南区324国道环境品质提升工程（峡山路段）-市政工程 | [5 empty] | 第 46 页 共 98 页
序号 | 编码 | 名称 | 项目特征 | 单位 | 工程量 |  | 综合单价 （元） | 综合合价 （元）
| D2-4-36 换 | 人工铺设侧缘石垫层 混凝土垫层 合并制作子目 普通商品混凝土 碎石粒径40石 C20 |  | m3 | 29.73 |  | 418.41 | 12439.33
| D2-4-48 换 | 浇筑侧（缘）石混凝土后座 合并制作子目 普通商品混凝土 碎石粒径40石 C20 |  | 10m3 | 1.529 |  | 3592.64 | 5493.15
| D2-4-39 换 | 缘石铺设 石质 长度 50cm 合并制作子目 砂浆制作 现场搅拌抹灰砂浆 水泥砂浆 1：3 合并制作子目 砂浆制作 现场搅拌砌筑砂浆 水泥砂浆 M7.5 |  | 100m | 8.4933 |  | 4374.76 | 37156.15
110 | 040204004036 | 1000*300*200光面虾红花岗岩路缘石 | 1.人工铺设侧缘石垫层 混凝土垫层 合并制作子目 普通商品混凝土 碎石粒径40石 C20 2.浇筑侧（缘）石混凝土后座 合并制作子目 普通商品混凝土 碎石粒径40石 C20 3.缘石铺设 石质 长度 50cm 合并制作子目 砂浆制作 现场搅拌抹灰砂浆 水泥砂浆 1：3 合并制作子目 砂浆制作 现场搅拌砌筑砂浆 水泥砂浆 M7.5 | m | 654.03 |  | 120.12 | 78562.08
| D2-4-36 换 | 人工铺设侧缘石垫层 混凝土垫层 合并制作子目 普通商品混凝土 碎石粒径40石 C20 |  | m3 | 19.62 |  | 418.41 | 8209.2
| D2-4-48 换 | 浇筑侧（缘）石混凝土后座 合并制作子目 普通商品混凝土 碎石粒径40石 C20 |  | 10m3 | 0.916 |  | 3592.64 | 3290.86
| D2-4-39 换 | 缘石铺设 石质 长度 50cm 合并制作子目 砂浆制作 现场搅拌抹灰砂浆 水泥砂浆 1：3 合并制作子目 砂浆制作 现场搅拌砌筑砂浆 水泥砂浆 M7.5 |  | 100m | 6.5403 |  | 10253.64 | 67061.88
综合单价计算表
工程名称：潮南区324国道环境品质提升工程（峡山路段）-市政工程 | [5 empty] | 第 47 页 共 98 页
序号 | 编码 | 名称 | 项目特征 | 单位 | 工程量 |  | 综合单价 （元） | 综合合价 （元）
111 | 040204004037 | 1100*500*300蘑菇面虾红花岗岩路缘石 | 1.人工铺设侧缘石垫层 混凝土垫层 合并制作子目 普通商品混凝土 碎石粒径40石 C20 2.浇筑侧（缘）石混凝土后座 合并制作子目 普通商品混凝土 碎石粒径40石 C20 3.缘石铺设 石质 长度 50cm 合并制作子目 砂浆制作 现场搅拌抹灰砂浆 水泥砂浆 1：3 合并制作子目 砂浆制作 现场搅拌砌筑砂浆 水泥砂浆 M7.5 | m | 526.73 |  | 267.38 | 140837.07
| D2-4-36 换 | 人工铺设侧缘石垫层 混凝土垫层 合并制作子目 普通商品混凝土 碎石粒径40石 C20 |  | m3 | 19.49 |  | 418.41 | 8154.81
| D2-4-48 换 | 浇筑侧（缘）石混凝土后座 合并制作子目 普通商品混凝土 碎石粒径40石 C20 |  | 10m3 | 1.211 |  | 3592.64 | 4350.69
| D2-4-39 换 | 缘石铺设 石质 长度 50cm 合并制作子目 砂浆制作 现场搅拌抹灰砂浆 水泥砂浆 1：3 合并制作子目 砂浆制作 现场搅拌砌筑砂浆 水泥砂浆 M7.5 |  | 100m | 5.2673 |  | 24363.15 | 128328.02
112 | 040204002041 | 240*120*60砖红色水泥砖 | 1.路拌铺筑水泥石屑混合料 水泥含量6% 厚度 10cm 2.人行道垫层 混凝土 厚度 10cm 合并制作子目 普通商品混凝土 碎石粒径40石 C20 3.铺设块料地砖 普通型砖 水泥砂浆1:3 | m2 | 2014.61 |  | 126.3 | 254445.24
| D2-2-140 换 | 路拌铺筑水泥石屑混合料 水泥含量6% 厚度 10cm |  | 100m2 | 20.1461 |  | 2317.43 | 46687.18
| D2-4-29 换 | 人行道垫层 混凝土 厚度 10cm 合并制作子目 普通商品混凝土 碎石粒径40石 C20 |  | 100m2 | 20.1461 |  | 4165.41 | 83916.77
| D2-4-16 | 铺设块料地砖 普通型砖 水泥砂浆1:3 |  | 10m2 | 201.461 |  | 614.83 | 123864.27
113 | 040204002042 | 250*250*60黄色盲道砖 | 1.人行道垫层 混凝土 厚度 10cm 合并制作子目 普通商品混凝土 碎石粒径40石 C20 2.铺设块料地砖 普通型砖 水泥砂浆1:3 | m2 | 349.67 |  | 103.13 | 36061.47
综合单价计算表
工程名称：潮南区324国道环境品质提升工程（峡山路段）-市政工程 | [5 empty] | 第 48 页 共 98 页
序号 | 编码 | 名称 | 项目特征 | 单位 | 工程量 |  | 综合单价 （元） | 综合合价 （元）
| D2-4-29 换 | 人行道垫层 混凝土 厚度 10cm 合并制作子目 普通商品混凝土 碎石粒径40石 C20 |  | 100m2 | 3.4967 |  | 4165.41 | 14565.19
| D2-4-16 | 铺设块料地砖 普通型砖 水泥砂浆1:3 |  | 10m2 | 34.967 |  | 614.83 | 21498.76
114 | 040204002043 | 500*500*50烧面灰麻 | 1.路拌铺筑水泥石屑混合料 水泥含量6% 厚度 10cm 2.人行道垫层 混凝土 厚度 10cm 合并制作子目 普通商品混凝土 碎石粒径40石 C20 3.楼地面水泥砂浆找平层 混凝土或硬基层上 20mm 实际厚度(mm):30 合并制作子目 水泥砂浆 1:3 4.楼地面铺花岗岩(每块周长mm) 2400以内 合并制作子目 水泥砂浆 1:3 | m2 | 725.92 |  | 360.92 | 261999.05
| D2-2-140 换 | 路拌铺筑水泥石屑混合料 水泥含量6% 厚度 10cm |  | 100m2 | 7.2592 |  | 2320.13 | 16842.29
| D2-4-29 换 | 人行道垫层 混凝土 厚度 10cm 合并制作子目 普通商品混凝土 碎石粒径40石 C20 |  | 100m2 | 7.2592 |  | 4165.41 | 30237.54
| 借A9-1 换 | 楼地面水泥砂浆找平层 混凝土或硬基层上 20mm 实际厚度(mm):30 合并制作子目 水泥砂浆 1:3 |  | 100m2 | 7.2592 |  | 2039.32 | 14803.83
| 借A9-46 换 | 楼地面铺花岗岩(每块周长mm) 2400以内 合并制作子目 水泥砂浆 1:3 |  | 100m2 | 7.2592 |  | 27566.71 | 200112.26
115 | 040204002044 | 600*300*50烧面灰麻（工字铺） | 1.路拌铺筑水泥石屑混合料 水泥含量6% 厚度 15cm 2.人行道垫层 混凝土 厚度 20cm 合并制作子目 普通商品混凝土 碎石粒径40石 C30 3.水泥混凝土路面钢筋 钢筋网 4.楼地面水泥砂浆找平层 混凝土或硬基层上 20mm 实际厚度(mm):30 合并制作子目 水泥砂浆 1:3 5.楼地面铺花岗岩(每块周长mm) 2400以内 合并制作子目 水泥砂浆 1:3 | m2 | 5083.4 |  | 438.49 | 2229020.07
| D2-2-140 | 路拌铺筑水泥石屑混合料 水泥含量6% 厚度 15cm |  | 100m2 | 50.834 |  | 2951.53 | 150038.08
综合单价计算表
工程名称：潮南区324国道环境品质提升工程（峡山路段）-市政工程 | [5 empty] | 第 49 页 共 98 页
序号 | 编码 | 名称 | 项目特征 | 单位 | 工程量 |  | 综合单价 （元） | 综合合价 （元）
| D2-4-33 换 | 人行道垫层 混凝土 厚度 20cm 合并制作子目 普通商品混凝土 碎石粒径40石 C30 |  | 100m2 | 50.834 |  | 8175.67 | 415602.01
| D2-3-76 | 水泥混凝土路面钢筋 钢筋网 |  | t | 41.82 |  | 3788.46 | 158433.4
| 借A9-1 换 | 楼地面水泥砂浆找平层 混凝土或硬基层上 20mm 实际厚度(mm):30 合并制作子目 水泥砂浆 1:3 |  | 100m2 | 50.834 |  | 2039.32 | 103666.79
| 借A9-46 换 | 楼地面铺花岗岩(每块周长mm) 2400以内 合并制作子目 水泥砂浆 1:3 |  | 100m2 | 50.834 |  | 27566.71 | 1401326.14
116 | 040204002045 | 400*200*50烧面灰麻 | 1.路拌铺筑水泥石屑混合料 水泥含量6% 厚度 15cm 2.人行道垫层 混凝土 厚度 20cm 合并制作子目 普通商品混凝土 碎石粒径40石 C30 3.水泥混凝土路面钢筋 钢筋网 4.楼地面水泥砂浆找平层 混凝土或硬基层上 20mm 实际厚度(mm):30 合并制作子目 水泥砂浆 1:3 5.楼地面铺花岗岩(每块周长mm) 2400以内 合并制作子目 水泥砂浆 1:3 | m2 | 2073.9 |  | 449.44 | 932093.62
| D2-2-140 | 路拌铺筑水泥石屑混合料 水泥含量6% 厚度 15cm |  | 100m2 | 20.739 |  | 2951.53 | 61211.78
| D2-4-33 换 | 人行道垫层 混凝土 厚度 20cm 合并制作子目 普通商品混凝土 碎石粒径40石 C30 |  | 100m2 | 20.739 |  | 8175.67 | 169555.22
| D2-3-76 | 水泥混凝土路面钢筋 钢筋网 |  | t | 23.05 |  | 3788.46 | 87324
| 借A9-1 换 | 楼地面水泥砂浆找平层 混凝土或硬基层上 20mm 实际厚度(mm):30 合并制作子目 水泥砂浆 1:3 |  | 100m2 | 20.739 |  | 2039.32 | 42293.46
| 借A9-46 换 | 楼地面铺花岗岩(每块周长mm) 2400以内 合并制作子目 水泥砂浆 1:3 |  | 100m2 | 20.739 |  | 27566.71 | 571706
综合单价计算表
工程名称：潮南区324国道环境品质提升工程（峡山路段）-市政工程 | [5 empty] | 第 50 页 共 98 页
序号 | 编码 | 名称 | 项目特征 | 单位 | 工程量 |  | 综合单价 （元） | 综合合价 （元）
117 | 040204002046 | 500*200*50烧面灰麻 | 1.路拌铺筑水泥石屑混合料 水泥含量6% 厚度 15cm 2.人行道垫层 混凝土 厚度 20cm 合并制作子目 普通商品混凝土 碎石粒径40石 C30 3.楼地面水泥砂浆找平层 混凝土或硬基层上 20mm 实际厚度(mm):30 合并制作子目 水泥砂浆 1:3 4.楼地面铺花岗岩(每块周长mm) 2400以内 合并制作子目 水泥砂浆 1:3 | m2 | 633.32 |  | 407.33 | 257970.24
| D2-2-140 | 路拌铺筑水泥石屑混合料 水泥含量6% 厚度 15cm |  | 100m2 | 6.3332 |  | 2951.53 | 18692.63
| D2-4-33 换 | 人行道垫层 混凝土 厚度 20cm 合并制作子目 普通商品混凝土 碎石粒径40石 C30 |  | 100m2 | 6.3332 |  | 8175.67 | 51778.15
| 借A9-1 换 | 楼地面水泥砂浆找平层 混凝土或硬基层上 20mm 实际厚度(mm):30 合并制作子目 水泥砂浆 1:3 |  | 100m2 | 6.3332 |  | 2039.32 | 12915.42
| 借A9-46 换 | 楼地面铺花岗岩(每块周长mm) 2400以内 合并制作子目 水泥砂浆 1:3 |  | 100m2 | 6.3332 |  | 27566.71 | 174585.49
118 | 040204004093 | 600*300*150光面灰麻车挡石 | 1.路侧石 三级光面(断面面积在c㎡) 360以外 2.路侧石 合并制作子目 水泥砂浆 M5 | 块 | 446 |  | 175.69 | 78357.74
| 借A19-45 | 路侧石 三级光面(断面面积在c㎡) 360以外 |  | m3 | 9.366 |  | 7875.21 | 73759.22
| 借A19-67 换 | 路侧石 合并制作子目 水泥砂浆 M5 |  | 10m | 26.76 |  | 171.84 | 4598.44
119 | 041001001010 | 拆除路面 | 1.液压岩石破碎机破碎混凝土类面层 厚15cm内 实际厚度(cm):20 2.挖掘机挖石方、自卸汽车运卸松散石方 运距1km 实际运距(km):5 | m2 | 2965.46 |  | 19.35 | 57381.65
| D1-4-13 换 | 液压岩石破碎机破碎混凝土类面层 厚15cm内 实际厚度(cm):20 |  | 100m2 | 29.6546 |  | 1222.24 | 36245.04
| D1-1-114 换 | 挖掘机挖石方、自卸汽车运卸松散石方 运距1km 实际运距(km):5 |  | 1000m3 | 0.59309 |  | 35574.76 | 21099.03
综合单价计算表
工程名称：潮南区324国道环境品质提升工程（峡山路段）-市政工程 | [5 empty] | 第 51 页 共 98 页
序号 | 编码 | 名称 | 项目特征 | 单位 | 工程量 |  | 综合单价 （元） | 综合合价 （元）
120 | 041001003010 | 拆除基层 | 1.机械拆除各类底层 厚15cm内 2.机械拆除各类底层 每增1cm 3.挖土机装土自卸汽车运卸土方 运距1km 实际运距(km):5 | m2 | 2965.46 |  | 8.5 | 25206.41
| D1-4-15 | 机械拆除各类底层 厚15cm内 |  | 100m2 | 29.6546 |  | 1197.73 | 35518.2
| D1-4-16 | 机械拆除各类底层 每增1cm |  | 100m2 | -177.9276 |  | 80.48 | -14319.61
| D1-1-57 换 | 挖土机装土自卸汽车运卸土方 运距1km 实际运距(km):5 |  | 1000m3 | 0.26689 |  | 15052.35 | 4017.32
121 | 040101001010 | 挖一般土方(换填熟耕土) | 1.人工挖土方 一、二类土 深度在1.5m内 2.挖土机装土自卸汽车运卸土方 运距1km 实际运距(km):5 3.挖土机挖土方自卸汽车运土方 运距1km 一、二类土 实际运距(km):5 | m3 | 343.69 |  | 17.28 | 5938.96
| D1-1-5 | 人工挖土方 一、二类土 深度在1.5m内 |  | 100m3 | 0.20621 |  | 1816.96 | 374.68
| D1-1-57 换 | 挖土机装土自卸汽车运卸土方 运距1km 实际运距(km):5 |  | 1000m3 | 0.02062 |  | 15052.35 | 310.38
| D1-1-33 换 | 挖土机挖土方自卸汽车运土方 运距1km 一、二类土 实际运距(km):5 |  | 1000m3 | 0.32307 |  | 16261.31 | 5253.54
122 | 040204001010 | 人行道整形碾压 | 1.人行道整形碾压 | m2 | 2965.46 |  | 1.71 | 5070.94
| D2-1-2 | 人行道整形碾压 |  | 100m2 | 29.6546 |  | 171.73 | 5092.58
123 | 040204004039 | 1000*300*150光面虾红花岗岩路缘石 | 1.人工铺设侧缘石垫层 混凝土垫层 合并制作子目 普通商品混凝土 碎石粒径40石 C20 2.浇筑侧（缘）石混凝土后座 合并制作子目 普通商品混凝土 碎石粒径40石 C20 3.缘石铺设 石质 长度 50cm 合并制作子目 砂浆制作 现场搅拌抹灰砂浆 水泥砂浆 1：3 合并制作子目 砂浆制作 现场搅拌砌筑砂浆 水泥砂浆 M7.5 | m | 936.76 |  | 94.5 | 88523.82
| D2-4-36 换 | 人工铺设侧缘石垫层 混凝土垫层 合并制作子目 普通商品混凝土 碎石粒径40石 C20 |  | m3 | 23.42 |  | 418.41 | 9799.16
| D2-4-48 换 | 浇筑侧（缘）石混凝土后座 合并制作子目 普通商品混凝土 碎石粒径40石 C20 |  | 10m3 | 1.311 |  | 3592.64 | 4709.95
综合单价计算表
工程名称：潮南区324国道环境品质提升工程（峡山路段）-市政工程 | [5 empty] | 第 52 页 共 98 页
序号 | 编码 | 名称 | 项目特征 | 单位 | 工程量 |  | 综合单价 （元） | 综合合价 （元）
| D2-4-39 换 | 缘石铺设 石质 长度 50cm 合并制作子目 砂浆制作 现场搅拌抹灰砂浆 水泥砂浆 1：3 合并制作子目 砂浆制作 现场搅拌砌筑砂浆 水泥砂浆 M7.5 |  | 100m | 9.3676 |  | 7901.88 | 74021.65
124 | 040204004040 | 1000*150*150光面虾红花岗岩路缘石 | 1.人工铺设侧缘石垫层 混凝土垫层 合并制作子目 普通商品混凝土 碎石粒径40石 C20 2.浇筑侧（缘）石混凝土后座 合并制作子目 普通商品混凝土 碎石粒径40石 C20 3.缘石铺设 石质 长度 50cm 合并制作子目 砂浆制作 现场搅拌抹灰砂浆 水泥砂浆 1：3 合并制作子目 砂浆制作 现场搅拌砌筑砂浆 水泥砂浆 M7.5 | m | 842.69 |  | 64.86 | 54656.87
| D2-4-36 换 | 人工铺设侧缘石垫层 混凝土垫层 合并制作子目 普通商品混凝土 碎石粒径40石 C20 |  | m3 | 29.49 |  | 418.41 | 12338.91
| D2-4-48 换 | 浇筑侧（缘）石混凝土后座 合并制作子目 普通商品混凝土 碎石粒径40石 C20 |  | 10m3 | 1.517 |  | 3592.64 | 5450.03
| D2-4-39 换 | 缘石铺设 石质 长度 50cm 合并制作子目 砂浆制作 现场搅拌抹灰砂浆 水泥砂浆 1：3 合并制作子目 砂浆制作 现场搅拌砌筑砂浆 水泥砂浆 M7.5 |  | 100m | 8.4269 |  | 4374.76 | 36865.67
125 | 040204004041 | 1000*300*200光面虾红花岗岩路缘石 | 1.人工铺设侧缘石垫层 混凝土垫层 合并制作子目 普通商品混凝土 碎石粒径40石 C20 2.浇筑侧（缘）石混凝土后座 合并制作子目 普通商品混凝土 碎石粒径40石 C20 3.缘石铺设 石质 长度 50cm 合并制作子目 砂浆制作 现场搅拌抹灰砂浆 水泥砂浆 1：3 合并制作子目 砂浆制作 现场搅拌砌筑砂浆 水泥砂浆 M7.5 | m | 436.89 |  | 120.12 | 52479.23
| D2-4-36 换 | 人工铺设侧缘石垫层 混凝土垫层 合并制作子目 普通商品混凝土 碎石粒径40石 C20 |  | m3 | 13.11 |  | 418.41 | 5485.36
综合单价计算表
工程名称：潮南区324国道环境品质提升工程（峡山路段）-市政工程 | [5 empty] | 第 53 页 共 98 页
序号 | 编码 | 名称 | 项目特征 | 单位 | 工程量 |  | 综合单价 （元） | 综合合价 （元）
| D2-4-48 换 | 浇筑侧（缘）石混凝土后座 合并制作子目 普通商品混凝土 碎石粒径40石 C20 |  | 10m3 | 0.612 |  | 3592.64 | 2198.7
| D2-4-39 换 | 缘石铺设 石质 长度 50cm 合并制作子目 砂浆制作 现场搅拌抹灰砂浆 水泥砂浆 1：3 合并制作子目 砂浆制作 现场搅拌砌筑砂浆 水泥砂浆 M7.5 |  | 100m | 4.3689 |  | 10253.64 | 44797.13
126 | 040204004042 | 1100*500*300蘑菇面虾红花岗岩路缘石 | 1.人工铺设侧缘石垫层 混凝土垫层 合并制作子目 普通商品混凝土 碎石粒径40石 C20 2.浇筑侧（缘）石混凝土后座 合并制作子目 普通商品混凝土 碎石粒径40石 C20 3.缘石铺设 石质 长度 50cm 合并制作子目 砂浆制作 现场搅拌抹灰砂浆 水泥砂浆 1：3 合并制作子目 砂浆制作 现场搅拌砌筑砂浆 水泥砂浆 M7.5 | m | 406.57 |  | 267.37 | 108704.62
| D2-4-36 换 | 人工铺设侧缘石垫层 混凝土垫层 合并制作子目 普通商品混凝土 碎石粒径40石 C20 |  | m3 | 15.04 |  | 418.41 | 6292.89
| D2-4-48 换 | 浇筑侧（缘）石混凝土后座 合并制作子目 普通商品混凝土 碎石粒径40石 C20 |  | 10m3 | 0.935 |  | 3592.64 | 3359.12
| D2-4-39 换 | 缘石铺设 石质 长度 50cm 合并制作子目 砂浆制作 现场搅拌抹灰砂浆 水泥砂浆 1：3 合并制作子目 砂浆制作 现场搅拌砌筑砂浆 水泥砂浆 M7.5 |  | 100m | 4.0657 |  | 24363.15 | 99053.26
127 | 040204002048 | 240*120*60砖红色水泥砖 | 1.路拌铺筑水泥石屑混合料 水泥含量6% 厚度 10cm 2.人行道垫层 混凝土 厚度 10cm 合并制作子目 普通商品混凝土 碎石粒径40石 C20 3.铺设块料地砖 普通型砖 水泥砂浆1:3 | m2 | 1850.79 |  | 126.3 | 233754.78
| D2-2-140 换 | 路拌铺筑水泥石屑混合料 水泥含量6% 厚度 10cm |  | 100m2 | 18.5079 |  | 2317.43 | 42890.76
综合单价计算表
工程名称：潮南区324国道环境品质提升工程（峡山路段）-市政工程 | [5 empty] | 第 54 页 共 98 页
序号 | 编码 | 名称 | 项目特征 | 单位 | 工程量 |  | 综合单价 （元） | 综合合价 （元）
| D2-4-29 换 | 人行道垫层 混凝土 厚度 10cm 合并制作子目 普通商品混凝土 碎石粒径40石 C20 |  | 100m2 | 18.5079 |  | 4165.41 | 77092.99
| D2-4-16 | 铺设块料地砖 普通型砖 水泥砂浆1:3 |  | 10m2 | 185.079 |  | 614.83 | 113792.12
128 | 040204002049 | 250*250*60黄色盲道砖 | 1.人行道垫层 混凝土 厚度 10cm 合并制作子目 普通商品混凝土 碎石粒径40石 C20 2.铺设块料地砖 普通型砖 水泥砂浆1:3 | m2 | 316.45 |  | 103.13 | 32635.49
| D2-4-29 换 | 人行道垫层 混凝土 厚度 10cm 合并制作子目 普通商品混凝土 碎石粒径40石 C20 |  | 100m2 | 3.1645 |  | 4165.41 | 13181.44
| D2-4-16 | 铺设块料地砖 普通型砖 水泥砂浆1:3 |  | 10m2 | 31.645 |  | 614.83 | 19456.3
129 | 040204002050 | 500*500*50烧面灰麻 | 1.路拌铺筑水泥石屑混合料 水泥含量6% 厚度 10cm 2.人行道垫层 混凝土 厚度 10cm 合并制作子目 普通商品混凝土 碎石粒径40石 C20 3.楼地面水泥砂浆找平层 混凝土或硬基层上 20mm 实际厚度(mm):30 合并制作子目 水泥砂浆 1:3 4.楼地面铺花岗岩(每块周长mm) 2400以内 合并制作子目 水泥砂浆 1:3 | m2 | 577.57 |  | 360.92 | 208456.56
| D2-2-140 换 | 路拌铺筑水泥石屑混合料 水泥含量6% 厚度 10cm |  | 100m2 | 5.7757 |  | 2320.13 | 13400.37
| D2-4-29 换 | 人行道垫层 混凝土 厚度 10cm 合并制作子目 普通商品混凝土 碎石粒径40石 C20 |  | 100m2 | 5.7757 |  | 4165.41 | 24058.16
| 借A9-1 换 | 楼地面水泥砂浆找平层 混凝土或硬基层上 20mm 实际厚度(mm):30 合并制作子目 水泥砂浆 1:3 |  | 100m2 | 5.7757 |  | 2039.32 | 11778.5
| 借A9-46 换 | 楼地面铺花岗岩(每块周长mm) 2400以内 合并制作子目 水泥砂浆 1:3 |  | 100m2 | 5.7757 |  | 27566.71 | 159217.05
综合单价计算表
工程名称：潮南区324国道环境品质提升工程（峡山路段）-市政工程 | [5 empty] | 第 55 页 共 98 页
序号 | 编码 | 名称 | 项目特征 | 单位 | 工程量 |  | 综合单价 （元） | 综合合价 （元）
130 | 040204002051 | 600*300*50烧面灰麻（工字铺） | 1.路拌铺筑水泥石屑混合料 水泥含量6% 厚度 15cm 2.人行道垫层 混凝土 厚度 20cm 合并制作子目 普通商品混凝土 碎石粒径40石 C30 3.水泥混凝土路面钢筋 钢筋网 4.楼地面水泥砂浆找平层 混凝土或硬基层上 20mm 实际厚度(mm):30 合并制作子目 水泥砂浆 1:3 5.楼地面铺花岗岩(每块周长mm) 2400以内 合并制作子目 水泥砂浆 1:3 | m2 | 4451.12 |  | 438.49 | 1951771.61
| D2-2-140 | 路拌铺筑水泥石屑混合料 水泥含量6% 厚度 15cm |  | 100m2 | 44.5112 |  | 2951.53 | 131376.14
| D2-4-33 换 | 人行道垫层 混凝土 厚度 20cm 合并制作子目 普通商品混凝土 碎石粒径40石 C30 |  | 100m2 | 44.5112 |  | 8175.67 | 363908.88
| D2-3-76 | 水泥混凝土路面钢筋 钢筋网 |  | t | 36.618 |  | 3788.46 | 138725.83
| 借A9-1 换 | 楼地面水泥砂浆找平层 混凝土或硬基层上 20mm 实际厚度(mm):30 合并制作子目 水泥砂浆 1:3 |  | 100m2 | 44.5112 |  | 2039.32 | 90772.58
| 借A9-46 换 | 楼地面铺花岗岩(每块周长mm) 2400以内 合并制作子目 水泥砂浆 1:3 |  | 100m2 | 44.5112 |  | 27566.71 | 1227027.34
131 | 040204002052 | 400*200*50烧面灰麻 | 1.路拌铺筑水泥石屑混合料 水泥含量6% 厚度 15cm 2.人行道垫层 混凝土 厚度 20cm 合并制作子目 普通商品混凝土 碎石粒径40石 C30 3.水泥混凝土路面钢筋 钢筋网 4.楼地面水泥砂浆找平层 混凝土或硬基层上 20mm 实际厚度(mm):30 合并制作子目 水泥砂浆 1:3 5.楼地面铺花岗岩(每块周长mm) 2400以内 合并制作子目 水泥砂浆 1:3 | m2 | 1767 |  | 444.42 | 785290.14
| D2-2-140 | 路拌铺筑水泥石屑混合料 水泥含量6% 厚度 15cm |  | 100m2 | 17.67 |  | 2951.53 | 52153.54
| D2-4-33 换 | 人行道垫层 混凝土 厚度 20cm 合并制作子目 普通商品混凝土 碎石粒径40石 C30 |  | 100m2 | 17.67 |  | 8175.67 | 144464.09
综合单价计算表
工程名称：潮南区324国道环境品质提升工程（峡山路段）-市政工程 | [5 empty] | 第 56 页 共 98 页
序号 | 编码 | 名称 | 项目特征 | 单位 | 工程量 |  | 综合单价 （元） | 综合合价 （元）
| D2-3-76 | 水泥混凝土路面钢筋 钢筋网 |  | t | 17.291 |  | 3788.46 | 65506.26
| 借A9-1 换 | 楼地面水泥砂浆找平层 混凝土或硬基层上 20mm 实际厚度(mm):30 合并制作子目 水泥砂浆 1:3 |  | 100m2 | 17.67 |  | 2039.32 | 36034.78
| 借A9-46 换 | 楼地面铺花岗岩(每块周长mm) 2400以内 合并制作子目 水泥砂浆 1:3 |  | 100m2 | 17.67 |  | 27566.71 | 487103.77
132 | 040204002053 | 500*200*50烧面灰麻 | 1.路拌铺筑水泥石屑混合料 水泥含量6% 厚度 15cm 2.人行道垫层 混凝土 厚度 20cm 合并制作子目 普通商品混凝土 碎石粒径40石 C30 3.楼地面水泥砂浆找平层 混凝土或硬基层上 20mm 实际厚度(mm):30 合并制作子目 水泥砂浆 1:3 4.楼地面铺花岗岩(每块周长mm) 2400以内 合并制作子目 水泥砂浆 1:3 | m2 | 539.6 |  | 407.33 | 219795.27
| D2-2-140 | 路拌铺筑水泥石屑混合料 水泥含量6% 厚度 15cm |  | 100m2 | 5.396 |  | 2951.53 | 15926.46
| D2-4-33 换 | 人行道垫层 混凝土 厚度 20cm 合并制作子目 普通商品混凝土 碎石粒径40石 C30 |  | 100m2 | 5.396 |  | 8175.67 | 44115.92
| 借A9-1 换 | 楼地面水泥砂浆找平层 混凝土或硬基层上 20mm 实际厚度(mm):30 合并制作子目 水泥砂浆 1:3 |  | 100m2 | 5.396 |  | 2039.32 | 11004.17
| 借A9-46 换 | 楼地面铺花岗岩(每块周长mm) 2400以内 合并制作子目 水泥砂浆 1:3 |  | 100m2 | 5.396 |  | 27566.71 | 148749.97
133 | 040204004096 | 600*300*150光面灰麻车挡石 | 1.路侧石 三级光面(断面面积在c㎡) 360以外 2.路侧石 合并制作子目 水泥砂浆 M5 | 块 | 348 |  | 175.69 | 61140.12
| 借A19-45 | 路侧石 三级光面(断面面积在c㎡) 360以外 |  | m3 | 7.308 |  | 7875.21 | 57552.03
| 借A19-67 换 | 路侧石 合并制作子目 水泥砂浆 M5 |  | 10m | 20.88 |  | 171.84 | 3588.02
综合单价计算表
工程名称：潮南区324国道环境品质提升工程（峡山路段）-市政工程 | [5 empty] | 第 57 页 共 98 页
序号 | 编码 | 名称 | 项目特征 | 单位 | 工程量 |  | 综合单价 （元） | 综合合价 （元）
134 | 041001001011 | 拆除路面 | 1.液压岩石破碎机破碎混凝土类面层 厚15cm内 实际厚度(cm):20 2.挖掘机挖石方、自卸汽车运卸松散石方 运距1km 实际运距(km):5 | m2 | 4481.48 |  | 19.35 | 86716.64
| D1-4-13 换 | 液压岩石破碎机破碎混凝土类面层 厚15cm内 实际厚度(cm):20 |  | 100m2 | 44.8148 |  | 1222.24 | 54774.44
| D1-1-114 换 | 挖掘机挖石方、自卸汽车运卸松散石方 运距1km 实际运距(km):5 |  | 1000m3 | 0.8963 |  | 35574.76 | 31885.66
135 | 041001003011 | 拆除基层 | 1.机械拆除各类底层 厚15cm内 2.机械拆除各类底层 每增1cm 3.挖土机装土自卸汽车运卸土方 运距1km 实际运距(km):5 | m2 | 4481.48 |  | 8.5 | 38092.58
| D1-4-15 | 机械拆除各类底层 厚15cm内 |  | 100m2 | 44.8148 |  | 1197.73 | 53676.03
| D1-4-16 | 机械拆除各类底层 每增1cm |  | 100m2 | -268.8888 |  | 80.48 | -21640.17
| D1-1-57 换 | 挖土机装土自卸汽车运卸土方 运距1km 实际运距(km):5 |  | 1000m3 | 0.40333 |  | 15052.35 | 6071.06
136 | 040204001011 | 人行道整形碾压 | 1.人行道整形碾压 | m2 | 4481.48 |  | 1.71 | 7663.33
| D2-1-2 | 人行道整形碾压 |  | 100m2 | 44.8148 |  | 171.73 | 7696.05
137 | 040204004044 | 1000*300*150光面虾红花岗岩路缘石 | 1.人工铺设侧缘石垫层 混凝土垫层 合并制作子目 普通商品混凝土 碎石粒径40石 C20 2.浇筑侧（缘）石混凝土后座 合并制作子目 普通商品混凝土 碎石粒径40石 C20 3.缘石铺设 石质 长度 50cm 合并制作子目 砂浆制作 现场搅拌抹灰砂浆 水泥砂浆 1：3 合并制作子目 砂浆制作 现场搅拌砌筑砂浆 水泥砂浆 M7.5 | m | 903.98 |  | 94.51 | 85435.15
| D2-4-36 换 | 人工铺设侧缘石垫层 混凝土垫层 合并制作子目 普通商品混凝土 碎石粒径40石 C20 |  | m3 | 22.6 |  | 418.41 | 9456.07
| D2-4-48 换 | 浇筑侧（缘）石混凝土后座 合并制作子目 普通商品混凝土 碎石粒径40石 C20 |  | 10m3 | 1.266 |  | 3592.64 | 4548.28
综合单价计算表
工程名称：潮南区324国道环境品质提升工程（峡山路段）-市政工程 | [5 empty] | 第 58 页 共 98 页
序号 | 编码 | 名称 | 项目特征 | 单位 | 工程量 |  | 综合单价 （元） | 综合合价 （元）
| D2-4-39 换 | 缘石铺设 石质 长度 50cm 合并制作子目 砂浆制作 现场搅拌抹灰砂浆 水泥砂浆 1：3 合并制作子目 砂浆制作 现场搅拌砌筑砂浆 水泥砂浆 M7.5 |  | 100m | 9.0398 |  | 7901.88 | 71431.41
138 | 040204004045 | 1000*150*150光面虾红花岗岩路缘石 | 1.人工铺设侧缘石垫层 混凝土垫层 合并制作子目 普通商品混凝土 碎石粒径40石 C20 2.浇筑侧（缘）石混凝土后座 合并制作子目 普通商品混凝土 碎石粒径40石 C20 3.缘石铺设 石质 长度 50cm 合并制作子目 砂浆制作 现场搅拌抹灰砂浆 水泥砂浆 1：3 合并制作子目 砂浆制作 现场搅拌砌筑砂浆 水泥砂浆 M7.5 | m | 629.67 |  | 64.86 | 40840.4
| D2-4-36 换 | 人工铺设侧缘石垫层 混凝土垫层 合并制作子目 普通商品混凝土 碎石粒径40石 C20 |  | m3 | 22.04 |  | 418.41 | 9221.76
| D2-4-48 换 | 浇筑侧（缘）石混凝土后座 合并制作子目 普通商品混凝土 碎石粒径40石 C20 |  | 10m3 | 1.133 |  | 3592.64 | 4070.46
| D2-4-39 换 | 缘石铺设 石质 长度 50cm 合并制作子目 砂浆制作 现场搅拌抹灰砂浆 水泥砂浆 1：3 合并制作子目 砂浆制作 现场搅拌砌筑砂浆 水泥砂浆 M7.5 |  | 100m | 6.2967 |  | 4374.76 | 27546.55
139 | 040204002054 | 240*120*60砖红色水泥砖 | 1.路拌铺筑水泥石屑混合料 水泥含量6% 厚度 10cm 2.人行道垫层 混凝土 厚度 10cm 合并制作子目 普通商品混凝土 碎石粒径40石 C20 3.铺设块料地砖 普通型砖 水泥砂浆1:3 | m2 | 2342.97 |  | 126.3 | 295917.11
| D2-2-140 换 | 路拌铺筑水泥石屑混合料 水泥含量6% 厚度 10cm |  | 100m2 | 23.4297 |  | 2317.43 | 54296.69
| D2-4-29 换 | 人行道垫层 混凝土 厚度 10cm 合并制作子目 普通商品混凝土 碎石粒径40石 C20 |  | 100m2 | 23.4297 |  | 4165.41 | 97594.31
综合单价计算表
工程名称：潮南区324国道环境品质提升工程（峡山路段）-市政工程 | [5 empty] | 第 59 页 共 98 页
序号 | 编码 | 名称 | 项目特征 | 单位 | 工程量 |  | 综合单价 （元） | 综合合价 （元）
| D2-4-16 | 铺设块料地砖 普通型砖 水泥砂浆1:3 |  | 10m2 | 234.297 |  | 614.83 | 144052.82
140 | 040204002055 | 250*250*60黄色盲道砖 | 1.人行道垫层 混凝土 厚度 10cm 合并制作子目 普通商品混凝土 碎石粒径40石 C20 2.铺设块料地砖 普通型砖 水泥砂浆1:3 | m2 | 337.4 |  | 103.13 | 34796.06
| D2-4-29 换 | 人行道垫层 混凝土 厚度 10cm 合并制作子目 普通商品混凝土 碎石粒径40石 C20 |  | 100m2 | 3.374 |  | 4165.41 | 14054.09
| D2-4-16 | 铺设块料地砖 普通型砖 水泥砂浆1:3 |  | 10m2 | 33.74 |  | 614.83 | 20744.36
141 | 040204002056 | 500*500*50烧面灰麻 | 1.路拌铺筑水泥石屑混合料 水泥含量6% 厚度 10cm 2.人行道垫层 混凝土 厚度 10cm 合并制作子目 普通商品混凝土 碎石粒径40石 C20 3.楼地面水泥砂浆找平层 混凝土或硬基层上 20mm 实际厚度(mm):30 合并制作子目 水泥砂浆 1:3 4.楼地面铺花岗岩(每块周长mm) 2400以内 合并制作子目 水泥砂浆 1:3 | m2 | 667.32 |  | 360.92 | 240849.13
| D2-2-140 换 | 路拌铺筑水泥石屑混合料 水泥含量6% 厚度 10cm |  | 100m2 | 6.6732 |  | 2320.13 | 15482.69
| D2-4-29 换 | 人行道垫层 混凝土 厚度 10cm 合并制作子目 普通商品混凝土 碎石粒径40石 C20 |  | 100m2 | 6.6732 |  | 4165.41 | 27796.61
| 借A9-1 换 | 楼地面水泥砂浆找平层 混凝土或硬基层上 20mm 实际厚度(mm):30 合并制作子目 水泥砂浆 1:3 |  | 100m2 | 6.6732 |  | 2039.32 | 13608.79
| 借A9-46 换 | 楼地面铺花岗岩(每块周长mm) 2400以内 合并制作子目 水泥砂浆 1:3 |  | 100m2 | 6.6732 |  | 27566.71 | 183958.17
综合单价计算表
工程名称：潮南区324国道环境品质提升工程（峡山路段）-市政工程 | [5 empty] | 第 60 页 共 98 页
序号 | 编码 | 名称 | 项目特征 | 单位 | 工程量 |  | 综合单价 （元） | 综合合价 （元）
142 | 040204002057 | 600*300*50烧面灰麻（工字铺） | 1.路拌铺筑水泥石屑混合料 水泥含量6% 厚度 15cm 2.人行道垫层 混凝土 厚度 20cm 合并制作子目 普通商品混凝土 碎石粒径40石 C30 3.水泥混凝土路面钢筋 钢筋网 4.楼地面水泥砂浆找平层 混凝土或硬基层上 20mm 实际厚度(mm):30 合并制作子目 水泥砂浆 1:3 5.楼地面铺花岗岩(每块周长mm) 2400以内 合并制作子目 水泥砂浆 1:3 | m2 | 411.18 |  | 438.49 | 180298.32
| D2-2-140 | 路拌铺筑水泥石屑混合料 水泥含量6% 厚度 15cm |  | 100m2 | 4.1118 |  | 2951.53 | 12136.1
| D2-4-33 换 | 人行道垫层 混凝土 厚度 20cm 合并制作子目 普通商品混凝土 碎石粒径40石 C30 |  | 100m2 | 4.1118 |  | 8175.67 | 33616.72
| D2-3-76 | 水泥混凝土路面钢筋 钢筋网 |  | t | 3.383 |  | 3788.46 | 12816.36
| 借A9-1 换 | 楼地面水泥砂浆找平层 混凝土或硬基层上 20mm 实际厚度(mm):30 合并制作子目 水泥砂浆 1:3 |  | 100m2 | 4.1118 |  | 2039.32 | 8385.28
| 借A9-46 换 | 楼地面铺花岗岩(每块周长mm) 2400以内 合并制作子目 水泥砂浆 1:3 |  | 100m2 | 4.1118 |  | 27566.71 | 113348.8
143 | 040204002058 | 400*200*50烧面灰麻 | 1.路拌铺筑水泥石屑混合料 水泥含量6% 厚度 15cm 2.人行道垫层 混凝土 厚度 20cm 合并制作子目 普通商品混凝土 碎石粒径40石 C30 3.水泥混凝土路面钢筋 钢筋网 4.楼地面水泥砂浆找平层 混凝土或硬基层上 20mm 实际厚度(mm):30 合并制作子目 水泥砂浆 1:3 5.楼地面铺花岗岩(每块周长mm) 2400以内 合并制作子目 水泥砂浆 1:3 | m2 | 269.7 |  | 444.42 | 119860.07
| D2-2-140 | 路拌铺筑水泥石屑混合料 水泥含量6% 厚度 15cm |  | 100m2 | 2.697 |  | 2951.53 | 7960.28
| D2-4-33 换 | 人行道垫层 混凝土 厚度 20cm 合并制作子目 普通商品混凝土 碎石粒径40石 C30 |  | 100m2 | 2.697 |  | 8175.67 | 22049.78
综合单价计算表
工程名称：潮南区324国道环境品质提升工程（峡山路段）-市政工程 | [5 empty] | 第 61 页 共 98 页
序号 | 编码 | 名称 | 项目特征 | 单位 | 工程量 |  | 综合单价 （元） | 综合合价 （元）
| D2-3-76 | 水泥混凝土路面钢筋 钢筋网 |  | t | 2.639 |  | 3788.46 | 9997.75
| 借A9-1 换 | 楼地面水泥砂浆找平层 混凝土或硬基层上 20mm 实际厚度(mm):30 合并制作子目 水泥砂浆 1:3 |  | 100m2 | 2.697 |  | 2039.32 | 5500.05
| 借A9-46 换 | 楼地面铺花岗岩(每块周长mm) 2400以内 合并制作子目 水泥砂浆 1:3 |  | 100m2 | 2.697 |  | 27566.71 | 74347.42
144 | 040204002059 | 500*200*50烧面灰麻 | 1.路拌铺筑水泥石屑混合料 水泥含量6% 厚度 15cm 2.人行道垫层 混凝土 厚度 20cm 合并制作子目 普通商品混凝土 碎石粒径40石 C30 3.楼地面水泥砂浆找平层 混凝土或硬基层上 20mm 实际厚度(mm):30 合并制作子目 水泥砂浆 1:3 4.楼地面铺花岗岩(每块周长mm) 2400以内 合并制作子目 水泥砂浆 1:3 | m2 | 82.36 |  | 407.33 | 33547.7
| D2-2-140 | 路拌铺筑水泥石屑混合料 水泥含量6% 厚度 15cm |  | 100m2 | 0.8236 |  | 2951.53 | 2430.88
| D2-4-33 换 | 人行道垫层 混凝土 厚度 20cm 合并制作子目 普通商品混凝土 碎石粒径40石 C30 |  | 100m2 | 0.8236 |  | 8175.67 | 6733.48
| 借A9-1 换 | 楼地面水泥砂浆找平层 混凝土或硬基层上 20mm 实际厚度(mm):30 合并制作子目 水泥砂浆 1:3 |  | 100m2 | 0.8236 |  | 2039.32 | 1679.58
| 借A9-46 换 | 楼地面铺花岗岩(每块周长mm) 2400以内 合并制作子目 水泥砂浆 1:3 |  | 100m2 | 0.8236 |  | 27566.71 | 22703.94
145 | 040204004097 | 600*300*150光面灰麻车挡石 | 1.路侧石 三级光面(断面面积在c㎡) 360以外 2.路侧石 合并制作子目 水泥砂浆 M5 | 块 | 58 |  | 175.7 | 10190.6
| 借A19-45 | 路侧石 三级光面(断面面积在c㎡) 360以外 |  | m3 | 1.218 |  | 7875.21 | 9592.01
| 借A19-67 换 | 路侧石 合并制作子目 水泥砂浆 M5 |  | 10m | 3.48 |  | 171.84 | 598
综合单价计算表
工程名称：潮南区324国道环境品质提升工程（峡山路段）-市政工程 | [5 empty] | 第 62 页 共 98 页
序号 | 编码 | 名称 | 项目特征 | 单位 | 工程量 |  | 综合单价 （元） | 综合合价 （元）
146 | 041001001012 | 拆除路面 | 1.液压岩石破碎机破碎混凝土类面层 厚15cm内 实际厚度(cm):20 2.挖掘机挖石方、自卸汽车运卸松散石方 运距1km 实际运距(km):5 | m2 | 2965.46 |  | 19.35 | 57381.65
| D1-4-13 换 | 液压岩石破碎机破碎混凝土类面层 厚15cm内 实际厚度(cm):20 |  | 100m2 | 29.6546 |  | 1222.24 | 36245.04
| D1-1-114 换 | 挖掘机挖石方、自卸汽车运卸松散石方 运距1km 实际运距(km):5 |  | 1000m3 | 0.59309 |  | 35574.76 | 21099.03
147 | 041001003012 | 拆除基层 | 1.机械拆除各类底层 厚15cm内 2.机械拆除各类底层 每增1cm 3.挖土机装土自卸汽车运卸土方 运距1km 实际运距(km):5 | m2 | 2965.46 |  | 8.5 | 25206.41
| D1-4-15 | 机械拆除各类底层 厚15cm内 |  | 100m2 | 29.6546 |  | 1197.73 | 35518.2
| D1-4-16 | 机械拆除各类底层 每增1cm |  | 100m2 | -177.9276 |  | 80.48 | -14319.61
| D1-1-57 换 | 挖土机装土自卸汽车运卸土方 运距1km 实际运距(km):5 |  | 1000m3 | 0.26689 |  | 15052.35 | 4017.32
148 | 040204001012 | 人行道整形碾压 | 1.人行道整形碾压 | m2 | 2965.46 |  | 1.71 | 5070.94
| D2-1-2 | 人行道整形碾压 |  | 100m2 | 29.6546 |  | 171.73 | 5092.58
149 | 040204004049 | 1000*300*150光面虾红花岗岩路缘石 | 1.人工铺设侧缘石垫层 混凝土垫层 合并制作子目 普通商品混凝土 碎石粒径40石 C20 2.浇筑侧（缘）石混凝土后座 合并制作子目 普通商品混凝土 碎石粒径40石 C20 3.缘石铺设 石质 长度 50cm 合并制作子目 砂浆制作 现场搅拌抹灰砂浆 水泥砂浆 1：3 合并制作子目 砂浆制作 现场搅拌砌筑砂浆 水泥砂浆 M7.5 | m | 935.97 |  | 94.5 | 88449.17
| D2-4-36 换 | 人工铺设侧缘石垫层 混凝土垫层 合并制作子目 普通商品混凝土 碎石粒径40石 C20 |  | m3 | 23.4 |  | 418.41 | 9790.79
| D2-4-48 换 | 浇筑侧（缘）石混凝土后座 合并制作子目 普通商品混凝土 碎石粒径40石 C20 |  | 10m3 | 1.31 |  | 3592.64 | 4706.36
综合单价计算表
工程名称：潮南区324国道环境品质提升工程（峡山路段）-市政工程 | [5 empty] | 第 63 页 共 98 页
序号 | 编码 | 名称 | 项目特征 | 单位 | 工程量 |  | 综合单价 （元） | 综合合价 （元）
| D2-4-39 换 | 缘石铺设 石质 长度 50cm 合并制作子目 砂浆制作 现场搅拌抹灰砂浆 水泥砂浆 1：3 合并制作子目 砂浆制作 现场搅拌砌筑砂浆 水泥砂浆 M7.5 |  | 100m | 9.3597 |  | 7901.88 | 73959.23
150 | 040204004050 | 1000*150*150光面虾红花岗岩路缘石 | 1.人工铺设侧缘石垫层 混凝土垫层 合并制作子目 普通商品混凝土 碎石粒径40石 C20 2.浇筑侧（缘）石混凝土后座 合并制作子目 普通商品混凝土 碎石粒径40石 C20 3.缘石铺设 石质 长度 50cm 合并制作子目 砂浆制作 现场搅拌抹灰砂浆 水泥砂浆 1：3 合并制作子目 砂浆制作 现场搅拌砌筑砂浆 水泥砂浆 M7.5 | m | 877.02 |  | 64.86 | 56883.52
| D2-4-36 换 | 人工铺设侧缘石垫层 混凝土垫层 合并制作子目 普通商品混凝土 碎石粒径40石 C20 |  | m3 | 30.7 |  | 418.41 | 12845.19
| D2-4-48 换 | 浇筑侧（缘）石混凝土后座 合并制作子目 普通商品混凝土 碎石粒径40石 C20 |  | 10m3 | 1.579 |  | 3592.64 | 5672.78
| D2-4-39 换 | 缘石铺设 石质 长度 50cm 合并制作子目 砂浆制作 现场搅拌抹灰砂浆 水泥砂浆 1：3 合并制作子目 砂浆制作 现场搅拌砌筑砂浆 水泥砂浆 M7.5 |  | 100m | 8.7702 |  | 4374.76 | 38367.52
151 | 040204002061 | 240*120*60砖红色水泥砖 | 1.路拌铺筑水泥石屑混合料 水泥含量6% 厚度 10cm 2.人行道垫层 混凝土 厚度 10cm 合并制作子目 普通商品混凝土 碎石粒径40石 C20 3.铺设块料地砖 普通型砖 水泥砂浆1:3 | m2 | 2259.12 |  | 126.3 | 285326.86
| D2-2-140 换 | 路拌铺筑水泥石屑混合料 水泥含量6% 厚度 10cm |  | 100m2 | 22.5912 |  | 2317.43 | 52353.52
| D2-4-29 换 | 人行道垫层 混凝土 厚度 10cm 合并制作子目 普通商品混凝土 碎石粒径40石 C20 |  | 100m2 | 22.5912 |  | 4165.41 | 94101.61
综合单价计算表
工程名称：潮南区324国道环境品质提升工程（峡山路段）-市政工程 | [5 empty] | 第 64 页 共 98 页
序号 | 编码 | 名称 | 项目特征 | 单位 | 工程量 |  | 综合单价 （元） | 综合合价 （元）
| D2-4-16 | 铺设块料地砖 普通型砖 水泥砂浆1:3 |  | 10m2 | 225.912 |  | 614.83 | 138897.47
152 | 040204002062 | 250*250*60黄色盲道砖 | 1.人行道垫层 混凝土 厚度 10cm 合并制作子目 普通商品混凝土 碎石粒径40石 C20 2.铺设块料地砖 普通型砖 水泥砂浆1:3 | m2 | 433.17 |  | 103.13 | 44672.82
| D2-4-29 换 | 人行道垫层 混凝土 厚度 10cm 合并制作子目 普通商品混凝土 碎石粒径40石 C20 |  | 100m2 | 4.3317 |  | 4165.41 | 18043.31
| D2-4-16 | 铺设块料地砖 普通型砖 水泥砂浆1:3 |  | 10m2 | 43.317 |  | 614.83 | 26632.59
153 | 041001001013 | 拆除路面 | 1.液压岩石破碎机破碎混凝土类面层 厚15cm内 实际厚度(cm):20 2.挖掘机挖石方、自卸汽车运卸松散石方 运距1km 实际运距(km):5 | m2 | 2796.78 |  | 19.35 | 54117.69
| D1-4-13 换 | 液压岩石破碎机破碎混凝土类面层 厚15cm内 实际厚度(cm):20 |  | 100m2 | 27.9678 |  | 1222.24 | 34183.36
| D1-1-114 换 | 挖掘机挖石方、自卸汽车运卸松散石方 运距1km 实际运距(km):5 |  | 1000m3 | 0.55936 |  | 35574.76 | 19899.1
154 | 041001003013 | 拆除基层 | 1.机械拆除各类底层 厚15cm内 2.机械拆除各类底层 每增1cm 3.挖土机装土自卸汽车运卸土方 运距1km 实际运距(km):5 | m2 | 2796.78 |  | 8.5 | 23772.63
| D1-4-15 | 机械拆除各类底层 厚15cm内 |  | 100m2 | 27.9678 |  | 1197.73 | 33497.87
| D1-4-16 | 机械拆除各类底层 每增1cm |  | 100m2 | -167.8068 |  | 80.48 | -13505.09
| D1-1-57 换 | 挖土机装土自卸汽车运卸土方 运距1km 实际运距(km):5 |  | 1000m3 | 0.25171 |  | 15052.35 | 3788.83
155 | 040204001013 | 人行道整形碾压 | 1.人行道整形碾压 | m2 | 2796.78 |  | 1.71 | 4782.49
| D2-1-2 | 人行道整形碾压 |  | 100m2 | 27.9678 |  | 171.73 | 4802.91
综合单价计算表
工程名称：潮南区324国道环境品质提升工程（峡山路段）-市政工程 | [5 empty] | 第 65 页 共 98 页
序号 | 编码 | 名称 | 项目特征 | 单位 | 工程量 |  | 综合单价 （元） | 综合合价 （元）
156 | 040204004054 | 1000*300*150光面虾红花岗岩路缘石 | 1.人工铺设侧缘石垫层 混凝土垫层 合并制作子目 普通商品混凝土 碎石粒径40石 C20 2.浇筑侧（缘）石混凝土后座 合并制作子目 普通商品混凝土 碎石粒径40石 C20 3.缘石铺设 石质 长度 50cm 合并制作子目 砂浆制作 现场搅拌抹灰砂浆 水泥砂浆 1：3 合并制作子目 砂浆制作 现场搅拌砌筑砂浆 水泥砂浆 M7.5 | m | 949.94 |  | 94.51 | 89778.83
| D2-4-36 换 | 人工铺设侧缘石垫层 混凝土垫层 合并制作子目 普通商品混凝土 碎石粒径40石 C20 |  | m3 | 23.75 |  | 418.41 | 9937.24
| D2-4-48 换 | 浇筑侧（缘）石混凝土后座 合并制作子目 普通商品混凝土 碎石粒径40石 C20 |  | 10m3 | 1.33 |  | 3592.64 | 4778.21
| D2-4-39 换 | 缘石铺设 石质 长度 50cm 合并制作子目 砂浆制作 现场搅拌抹灰砂浆 水泥砂浆 1：3 合并制作子目 砂浆制作 现场搅拌砌筑砂浆 水泥砂浆 M7.5 |  | 100m | 9.4994 |  | 7901.88 | 75063.12
157 | 040204004055 | 1000*150*150光面虾红花岗岩路缘石 | 1.人工铺设侧缘石垫层 混凝土垫层 合并制作子目 普通商品混凝土 碎石粒径40石 C20 2.浇筑侧（缘）石混凝土后座 合并制作子目 普通商品混凝土 碎石粒径40石 C20 3.缘石铺设 石质 长度 50cm 合并制作子目 砂浆制作 现场搅拌抹灰砂浆 水泥砂浆 1：3 合并制作子目 砂浆制作 现场搅拌砌筑砂浆 水泥砂浆 M7.5 | m | 884.37 |  | 64.86 | 57360.24
| D2-4-36 换 | 人工铺设侧缘石垫层 混凝土垫层 合并制作子目 普通商品混凝土 碎石粒径40石 C20 |  | m3 | 30.95 |  | 418.41 | 12949.79
| D2-4-48 换 | 浇筑侧（缘）石混凝土后座 合并制作子目 普通商品混凝土 碎石粒径40石 C20 |  | 10m3 | 1.592 |  | 3592.64 | 5719.48
综合单价计算表
工程名称：潮南区324国道环境品质提升工程（峡山路段）-市政工程 | [5 empty] | 第 66 页 共 98 页
序号 | 编码 | 名称 | 项目特征 | 单位 | 工程量 |  | 综合单价 （元） | 综合合价 （元）
| D2-4-39 换 | 缘石铺设 石质 长度 50cm 合并制作子目 砂浆制作 现场搅拌抹灰砂浆 水泥砂浆 1：3 合并制作子目 砂浆制作 现场搅拌砌筑砂浆 水泥砂浆 M7.5 |  | 100m | 8.8437 |  | 4374.76 | 38689.07
158 | 040204002067 | 240*120*60砖红色水泥砖 | 1.路拌铺筑水泥石屑混合料 水泥含量6% 厚度 10cm 2.人行道垫层 混凝土 厚度 10cm 合并制作子目 普通商品混凝土 碎石粒径40石 C20 3.铺设块料地砖 普通型砖 水泥砂浆1:3 | m2 | 2107.88 |  | 126.3 | 266225.24
| D2-2-140 换 | 路拌铺筑水泥石屑混合料 水泥含量6% 厚度 10cm |  | 100m2 | 21.0788 |  | 2317.43 | 48848.64
| D2-4-29 换 | 人行道垫层 混凝土 厚度 10cm 合并制作子目 普通商品混凝土 碎石粒径40石 C20 |  | 100m2 | 21.0788 |  | 4165.41 | 87801.84
| D2-4-16 | 铺设块料地砖 普通型砖 水泥砂浆1:3 |  | 10m2 | 210.788 |  | 614.83 | 129598.79
159 | 040204002068 | 250*250*60黄色盲道砖 | 1.人行道垫层 混凝土 厚度 10cm 合并制作子目 普通商品混凝土 碎石粒径40石 C20 2.铺设块料地砖 普通型砖 水泥砂浆1:3 | m2 | 413.74 |  | 103.13 | 42669.01
| D2-4-29 换 | 人行道垫层 混凝土 厚度 10cm 合并制作子目 普通商品混凝土 碎石粒径40石 C20 |  | 100m2 | 4.1374 |  | 4165.41 | 17233.97
| D2-4-16 | 铺设块料地砖 普通型砖 水泥砂浆1:3 |  | 10m2 | 41.374 |  | 614.83 | 25437.98
160 | 041001001014 | 拆除路面 | 1.液压岩石破碎机破碎混凝土类面层 厚15cm内 实际厚度(cm):20 2.挖掘机挖石方、自卸汽车运卸松散石方 运距1km 实际运距(km):5 | m2 | 1691.62 |  | 19.35 | 32732.85
| D1-4-13 换 | 液压岩石破碎机破碎混凝土类面层 厚15cm内 实际厚度(cm):20 |  | 100m2 | 16.9162 |  | 1222.24 | 20675.66
| D1-1-114 换 | 挖掘机挖石方、自卸汽车运卸松散石方 运距1km 实际运距(km):5 |  | 1000m3 | 0.33832 |  | 35574.76 | 12035.65
综合单价计算表
工程名称：潮南区324国道环境品质提升工程（峡山路段）-市政工程 | [5 empty] | 第 67 页 共 98 页
序号 | 编码 | 名称 | 项目特征 | 单位 | 工程量 |  | 综合单价 （元） | 综合合价 （元）
161 | 041001003014 | 拆除基层 | 1.机械拆除各类底层 厚15cm内 2.机械拆除各类底层 每增1cm 3.挖土机装土自卸汽车运卸土方 运距1km 实际运距(km):5 | m2 | 1691.62 |  | 8.5 | 14378.77
| D1-4-15 | 机械拆除各类底层 厚15cm内 |  | 100m2 | 16.9162 |  | 1197.73 | 20261.04
| D1-4-16 | 机械拆除各类底层 每增1cm |  | 100m2 | -101.4972 |  | 80.48 | -8168.49
| D1-1-57 换 | 挖土机装土自卸汽车运卸土方 运距1km 实际运距(km):5 |  | 1000m3 | 0.15225 |  | 15052.35 | 2291.72
162 | 040204001014 | 人行道整形碾压 | 1.人行道整形碾压 | m2 | 1691.62 |  | 1.71 | 2892.67
| D2-1-2 | 人行道整形碾压 |  | 100m2 | 16.9162 |  | 171.73 | 2905.02
163 | 040204004058 | 1000*300*150光面虾红花岗岩路缘石 | 1.人工铺设侧缘石垫层 混凝土垫层 合并制作子目 普通商品混凝土 碎石粒径40石 C20 2.浇筑侧（缘）石混凝土后座 合并制作子目 普通商品混凝土 碎石粒径40石 C20 3.缘石铺设 石质 长度 50cm 合并制作子目 砂浆制作 现场搅拌抹灰砂浆 水泥砂浆 1：3 合并制作子目 砂浆制作 现场搅拌砌筑砂浆 水泥砂浆 M7.5 | m | 593.14 |  | 94.5 | 56051.73
| D2-4-36 换 | 人工铺设侧缘石垫层 混凝土垫层 合并制作子目 普通商品混凝土 碎石粒径40石 C20 |  | m3 | 14.83 |  | 418.41 | 6205.02
| D2-4-48 换 | 浇筑侧（缘）石混凝土后座 合并制作子目 普通商品混凝土 碎石粒径40石 C20 |  | 10m3 | 0.83 |  | 3592.64 | 2981.89
| D2-4-39 换 | 缘石铺设 石质 长度 50cm 合并制作子目 砂浆制作 现场搅拌抹灰砂浆 水泥砂浆 1：3 合并制作子目 砂浆制作 现场搅拌砌筑砂浆 水泥砂浆 M7.5 |  | 100m | 5.9314 |  | 7901.88 | 46869.21
164 | 040204004059 | 1000*150*150光面虾红花岗岩路缘石 | 1.人工铺设侧缘石垫层 混凝土垫层 合并制作子目 普通商品混凝土 碎石粒径40石 C20 2.浇筑侧（缘）石混凝土后座 合并制作子目 普通商品混凝土 碎石粒径40石 C20 3.缘石铺设 石质 长度 50cm 合并制作子目 砂浆制作 现场搅拌抹灰砂浆 水泥砂浆 1：3 合并制作子目 砂浆制作 现场搅拌砌筑砂浆 水泥砂浆 M7.5 | m | 546.35 |  | 64.85 | 35430.8
综合单价计算表
工程名称：潮南区324国道环境品质提升工程（峡山路段）-市政工程 | [5 empty] | 第 68 页 共 98 页
序号 | 编码 | 名称 | 项目特征 | 单位 | 工程量 |  | 综合单价 （元） | 综合合价 （元）
| D2-4-36 换 | 人工铺设侧缘石垫层 混凝土垫层 合并制作子目 普通商品混凝土 碎石粒径40石 C20 |  | m3 | 19.12 |  | 418.41 | 8000
| D2-4-48 换 | 浇筑侧（缘）石混凝土后座 合并制作子目 普通商品混凝土 碎石粒径40石 C20 |  | 10m3 | 0.983 |  | 3592.64 | 3531.57
| D2-4-39 换 | 缘石铺设 石质 长度 50cm 合并制作子目 砂浆制作 现场搅拌抹灰砂浆 水泥砂浆 1：3 合并制作子目 砂浆制作 现场搅拌砌筑砂浆 水泥砂浆 M7.5 |  | 100m | 5.4635 |  | 4374.76 | 23901.5
165 | 040204002073 | 240*120*60砖红色水泥砖 | 1.路拌铺筑水泥石屑混合料 水泥含量6% 厚度 10cm 2.人行道垫层 混凝土 厚度 10cm 合并制作子目 普通商品混凝土 碎石粒径40石 C20 3.铺设块料地砖 普通型砖 水泥砂浆1:3 | m2 | 1254.02 |  | 126.3 | 158382.73
| D2-2-140 换 | 路拌铺筑水泥石屑混合料 水泥含量6% 厚度 10cm |  | 100m2 | 12.5402 |  | 2317.43 | 29061.04
| D2-4-29 换 | 人行道垫层 混凝土 厚度 10cm 合并制作子目 普通商品混凝土 碎石粒径40石 C20 |  | 100m2 | 12.5402 |  | 4165.41 | 52235.07
| D2-4-16 | 铺设块料地砖 普通型砖 水泥砂浆1:3 |  | 10m2 | 125.402 |  | 614.83 | 77100.91
166 | 040204002074 | 250*250*60黄色盲道砖 | 1.人行道垫层 混凝土 厚度 10cm 合并制作子目 普通商品混凝土 碎石粒径40石 C20 2.铺设块料地砖 普通型砖 水泥砂浆1:3 | m2 | 265.77 |  | 103.13 | 27408.86
| D2-4-29 换 | 人行道垫层 混凝土 厚度 10cm 合并制作子目 普通商品混凝土 碎石粒径40石 C20 |  | 100m2 | 2.6577 |  | 4165.41 | 11070.41
| D2-4-16 | 铺设块料地砖 普通型砖 水泥砂浆1:3 |  | 10m2 | 26.577 |  | 614.83 | 16340.34
167 | 041001001015 | 拆除路面 | 1.液压岩石破碎机破碎混凝土类面层 厚15cm内 实际厚度(cm):20 2.挖掘机挖石方、自卸汽车运卸松散石方 运距1km 实际运距(km):5 | m2 | 2748.52 |  | 19.35 | 53183.86
综合单价计算表
工程名称：潮南区324国道环境品质提升工程（峡山路段）-市政工程 | [5 empty] | 第 69 页 共 98 页
序号 | 编码 | 名称 | 项目特征 | 单位 | 工程量 |  | 综合单价 （元） | 综合合价 （元）
| D1-4-13 换 | 液压岩石破碎机破碎混凝土类面层 厚15cm内 实际厚度(cm):20 |  | 100m2 | 27.4852 |  | 1222.24 | 33593.51
| D1-1-114 换 | 挖掘机挖石方、自卸汽车运卸松散石方 运距1km 实际运距(km):5 |  | 1000m3 | 0.5497 |  | 35574.76 | 19555.45
168 | 041001003015 | 拆除基层 | 1.机械拆除各类底层 厚15cm内 2.机械拆除各类底层 每增1cm 3.挖土机装土自卸汽车运卸土方 运距1km 实际运距(km):5 | m2 | 2748.52 |  | 8.5 | 23362.42
| D1-4-15 | 机械拆除各类底层 厚15cm内 |  | 100m2 | 27.4852 |  | 1197.73 | 32919.85
| D1-4-16 | 机械拆除各类底层 每增1cm |  | 100m2 | -164.9112 |  | 80.48 | -13272.05
| D1-1-57 换 | 挖土机装土自卸汽车运卸土方 运距1km 实际运距(km):5 |  | 1000m3 | 0.24737 |  | 15052.35 | 3723.5
169 | 040101001015 | 挖一般土方(换填熟耕土) | 1.人工挖土方 一、二类土 深度在1.5m内 2.挖土机装土自卸汽车运卸土方 运距1km 实际运距(km):5 3.挖土机挖土方自卸汽车运土方 运距1km 一、二类土 实际运距(km):5 | m3 | 155.51 |  | 17.28 | 2687.21
| D1-1-5 | 人工挖土方 一、二类土 深度在1.5m内 |  | 100m3 | 0.09331 |  | 1816.96 | 169.54
| D1-1-57 换 | 挖土机装土自卸汽车运卸土方 运距1km 实际运距(km):5 |  | 1000m3 | 0.00933 |  | 15052.35 | 140.44
| D1-1-33 换 | 挖土机挖土方自卸汽车运土方 运距1km 一、二类土 实际运距(km):5 |  | 1000m3 | 0.14618 |  | 16261.31 | 2377.08
170 | 040204001015 | 人行道整形碾压 | 1.人行道整形碾压 | m2 | 2748.52 |  | 1.71 | 4699.97
| D2-1-2 | 人行道整形碾压 |  | 100m2 | 27.4852 |  | 171.73 | 4720.03
171 | 040204004062 | 1000*300*150光面虾红花岗岩路缘石 | 1.人工铺设侧缘石垫层 混凝土垫层 合并制作子目 普通商品混凝土 碎石粒径40石 C20 2.浇筑侧（缘）石混凝土后座 合并制作子目 普通商品混凝土 碎石粒径40石 C20 3.缘石铺设 石质 长度 50cm 合并制作子目 砂浆制作 现场搅拌抹灰砂浆 水泥砂浆 1：3 合并制作子目 砂浆制作 现场搅拌砌筑砂浆 水泥砂浆 M7.5 | m | 415.91 |  | 94.51 | 39307.65
综合单价计算表
工程名称：潮南区324国道环境品质提升工程（峡山路段）-市政工程 | [5 empty] | 第 70 页 共 98 页
序号 | 编码 | 名称 | 项目特征 | 单位 | 工程量 |  | 综合单价 （元） | 综合合价 （元）
| D2-4-36 换 | 人工铺设侧缘石垫层 混凝土垫层 合并制作子目 普通商品混凝土 碎石粒径40石 C20 |  | m3 | 10.4 |  | 418.41 | 4351.46
| D2-4-48 换 | 浇筑侧（缘）石混凝土后座 合并制作子目 普通商品混凝土 碎石粒径40石 C20 |  | 10m3 | 0.582 |  | 3592.64 | 2090.92
| D2-4-39 换 | 缘石铺设 石质 长度 50cm 合并制作子目 砂浆制作 现场搅拌抹灰砂浆 水泥砂浆 1：3 合并制作子目 砂浆制作 现场搅拌砌筑砂浆 水泥砂浆 M7.5 |  | 100m | 4.1591 |  | 7901.88 | 32864.71
172 | 040204004063 | 1000*150*150光面虾红花岗岩路缘石 | 1.人工铺设侧缘石垫层 混凝土垫层 合并制作子目 普通商品混凝土 碎石粒径40石 C20 2.浇筑侧（缘）石混凝土后座 合并制作子目 普通商品混凝土 碎石粒径40石 C20 3.缘石铺设 石质 长度 50cm 合并制作子目 砂浆制作 现场搅拌抹灰砂浆 水泥砂浆 1：3 合并制作子目 砂浆制作 现场搅拌砌筑砂浆 水泥砂浆 M7.5 | m | 22.39 |  | 64.74 | 1449.53
| D2-4-36 换 | 人工铺设侧缘石垫层 混凝土垫层 合并制作子目 普通商品混凝土 碎石粒径40石 C20 |  | m3 | 0.78 |  | 418.41 | 326.36
| D2-4-48 换 | 浇筑侧（缘）石混凝土后座 合并制作子目 普通商品混凝土 碎石粒径40石 C20 |  | 10m3 | 0.04 |  | 3592.64 | 143.71
| D2-4-39 换 | 缘石铺设 石质 长度 50cm 合并制作子目 砂浆制作 现场搅拌抹灰砂浆 水泥砂浆 1：3 合并制作子目 砂浆制作 现场搅拌砌筑砂浆 水泥砂浆 M7.5 |  | 100m | 0.2239 |  | 4374.76 | 979.51
综合单价计算表
工程名称：潮南区324国道环境品质提升工程（峡山路段）-市政工程 | [5 empty] | 第 71 页 共 98 页
序号 | 编码 | 名称 | 项目特征 | 单位 | 工程量 |  | 综合单价 （元） | 综合合价 （元）
173 | 040204004064 | 1000*300*200光面虾红花岗岩路缘石 | 1.人工铺设侧缘石垫层 混凝土垫层 合并制作子目 普通商品混凝土 碎石粒径40石 C20 2.浇筑侧（缘）石混凝土后座 合并制作子目 普通商品混凝土 碎石粒径40石 C20 3.缘石铺设 石质 长度 50cm 合并制作子目 砂浆制作 现场搅拌抹灰砂浆 水泥砂浆 1：3 合并制作子目 砂浆制作 现场搅拌砌筑砂浆 水泥砂浆 M7.5 | m | 154.79 |  | 120.11 | 18591.83
| D2-4-36 换 | 人工铺设侧缘石垫层 混凝土垫层 合并制作子目 普通商品混凝土 碎石粒径40石 C20 |  | m3 | 4.64 |  | 418.41 | 1941.42
| D2-4-48 换 | 浇筑侧（缘）石混凝土后座 合并制作子目 普通商品混凝土 碎石粒径40石 C20 |  | 10m3 | 0.217 |  | 3592.64 | 779.6
| D2-4-39 换 | 缘石铺设 石质 长度 50cm 合并制作子目 砂浆制作 现场搅拌抹灰砂浆 水泥砂浆 1：3 合并制作子目 砂浆制作 现场搅拌砌筑砂浆 水泥砂浆 M7.5 |  | 100m | 1.5479 |  | 10253.64 | 15871.61
174 | 040204004065 | 1100*500*300蘑菇面虾红花岗岩路缘石 | 1.人工铺设侧缘石垫层 混凝土垫层 合并制作子目 普通商品混凝土 碎石粒径40石 C20 2.浇筑侧（缘）石混凝土后座 合并制作子目 普通商品混凝土 碎石粒径40石 C20 3.缘石铺设 石质 长度 50cm 合并制作子目 砂浆制作 现场搅拌抹灰砂浆 水泥砂浆 1：3 合并制作子目 砂浆制作 现场搅拌砌筑砂浆 水泥砂浆 M7.5 | m | 153.74 |  | 267.39 | 41108.54
| D2-4-36 换 | 人工铺设侧缘石垫层 混凝土垫层 合并制作子目 普通商品混凝土 碎石粒径40石 C20 |  | m3 | 5.69 |  | 418.41 | 2380.75
| D2-4-48 换 | 浇筑侧（缘）石混凝土后座 合并制作子目 普通商品混凝土 碎石粒径40石 C20 |  | 10m3 | 0.354 |  | 3592.64 | 1271.79
综合单价计算表
工程名称：潮南区324国道环境品质提升工程（峡山路段）-市政工程 | [5 empty] | 第 72 页 共 98 页
序号 | 编码 | 名称 | 项目特征 | 单位 | 工程量 |  | 综合单价 （元） | 综合合价 （元）
| D2-4-39 换 | 缘石铺设 石质 长度 50cm 合并制作子目 砂浆制作 现场搅拌抹灰砂浆 水泥砂浆 1：3 合并制作子目 砂浆制作 现场搅拌砌筑砂浆 水泥砂浆 M7.5 |  | 100m | 1.5374 |  | 24363.15 | 37455.91
175 | 040204002079 | 240*120*60砖红色水泥砖 | 1.路拌铺筑水泥石屑混合料 水泥含量6% 厚度 10cm 2.人行道垫层 混凝土 厚度 10cm 合并制作子目 普通商品混凝土 碎石粒径40石 C20 3.铺设块料地砖 普通型砖 水泥砂浆1:3 | m2 | 594.12 |  | 126.3 | 75037.36
| D2-2-140 换 | 路拌铺筑水泥石屑混合料 水泥含量6% 厚度 10cm |  | 100m2 | 5.9412 |  | 2317.43 | 13768.32
| D2-4-29 换 | 人行道垫层 混凝土 厚度 10cm 合并制作子目 普通商品混凝土 碎石粒径40石 C20 |  | 100m2 | 5.9412 |  | 4165.41 | 24747.53
| D2-4-16 | 铺设块料地砖 普通型砖 水泥砂浆1:3 |  | 10m2 | 59.412 |  | 614.83 | 36528.28
176 | 040204002080 | 250*250*60黄色盲道砖 | 1.人行道垫层 混凝土 厚度 10cm 合并制作子目 普通商品混凝土 碎石粒径40石 C20 2.铺设块料地砖 普通型砖 水泥砂浆1:3 | m2 | 93.38 |  | 103.13 | 9630.28
| D2-4-29 换 | 人行道垫层 混凝土 厚度 10cm 合并制作子目 普通商品混凝土 碎石粒径40石 C20 |  | 100m2 | 0.9338 |  | 4165.41 | 3889.66
| D2-4-16 | 铺设块料地砖 普通型砖 水泥砂浆1:3 |  | 10m2 | 9.338 |  | 614.83 | 5741.28
177 | 040204002082 | 600*300*50烧面灰麻（工字铺） | 1.路拌铺筑水泥石屑混合料 水泥含量6% 厚度 15cm 2.人行道垫层 混凝土 厚度 20cm 合并制作子目 普通商品混凝土 碎石粒径40石 C30 3.水泥混凝土路面钢筋 钢筋网 4.楼地面水泥砂浆找平层 混凝土或硬基层上 20mm 实际厚度(mm):30 合并制作子目 水泥砂浆 1:3 5.楼地面铺花岗岩(每块周长mm) 2400以内 合并制作子目 水泥砂浆 1:3 | m2 | 1315.47 |  | 438.49 | 576820.44
综合单价计算表
工程名称：潮南区324国道环境品质提升工程（峡山路段）-市政工程 | [5 empty] | 第 73 页 共 98 页
序号 | 编码 | 名称 | 项目特征 | 单位 | 工程量 |  | 综合单价 （元） | 综合合价 （元）
| D2-2-140 | 路拌铺筑水泥石屑混合料 水泥含量6% 厚度 15cm |  | 100m2 | 13.1547 |  | 2951.53 | 38826.49
| D2-4-33 换 | 人行道垫层 混凝土 厚度 20cm 合并制作子目 普通商品混凝土 碎石粒径40石 C30 |  | 100m2 | 13.1547 |  | 8175.67 | 107548.49
| D2-3-76 | 水泥混凝土路面钢筋 钢筋网 |  | t | 10.822 |  | 3788.46 | 40998.71
| 借A9-1 换 | 楼地面水泥砂浆找平层 混凝土或硬基层上 20mm 实际厚度(mm):30 合并制作子目 水泥砂浆 1:3 |  | 100m2 | 13.1547 |  | 2039.32 | 26826.64
| 借A9-46 换 | 楼地面铺花岗岩(每块周长mm) 2400以内 合并制作子目 水泥砂浆 1:3 |  | 100m2 | 13.1547 |  | 27566.71 | 362631.8
178 | 040204002083 | 400*200*50烧面灰麻 | 1.路拌铺筑水泥石屑混合料 水泥含量6% 厚度 15cm 2.人行道垫层 混凝土 厚度 20cm 合并制作子目 普通商品混凝土 碎石粒径40石 C30 3.水泥混凝土路面钢筋 钢筋网 4.楼地面水泥砂浆找平层 混凝土或硬基层上 20mm 实际厚度(mm):30 合并制作子目 水泥砂浆 1:3 5.楼地面铺花岗岩(每块周长mm) 2400以内 合并制作子目 水泥砂浆 1:3 | m2 | 251.1 |  | 444.42 | 111593.86
| D2-2-140 | 路拌铺筑水泥石屑混合料 水泥含量6% 厚度 15cm |  | 100m2 | 2.511 |  | 2951.53 | 7411.29
| D2-4-33 换 | 人行道垫层 混凝土 厚度 20cm 合并制作子目 普通商品混凝土 碎石粒径40石 C30 |  | 100m2 | 2.511 |  | 8175.67 | 20529.11
| D2-3-76 | 水泥混凝土路面钢筋 钢筋网 |  | t | 2.457 |  | 3788.46 | 9308.25
| 借A9-1 换 | 楼地面水泥砂浆找平层 混凝土或硬基层上 20mm 实际厚度(mm):30 合并制作子目 水泥砂浆 1:3 |  | 100m2 | 2.511 |  | 2039.32 | 5120.73
| 借A9-46 换 | 楼地面铺花岗岩(每块周长mm) 2400以内 合并制作子目 水泥砂浆 1:3 |  | 100m2 | 2.511 |  | 27566.71 | 69220.01
综合单价计算表
工程名称：潮南区324国道环境品质提升工程（峡山路段）-市政工程 | [5 empty] | 第 74 页 共 98 页
序号 | 编码 | 名称 | 项目特征 | 单位 | 工程量 |  | 综合单价 （元） | 综合合价 （元）
179 | 040204002084 | 500*200*50烧面灰麻 | 1.路拌铺筑水泥石屑混合料 水泥含量6% 厚度 15cm 2.人行道垫层 混凝土 厚度 20cm 合并制作子目 普通商品混凝土 碎石粒径40石 C30 3.楼地面水泥砂浆找平层 混凝土或硬基层上 20mm 实际厚度(mm):30 合并制作子目 水泥砂浆 1:3 4.楼地面铺花岗岩(每块周长mm) 2400以内 合并制作子目 水泥砂浆 1:3 | m2 | 76.68 |  | 407.33 | 31234.06
| D2-2-140 | 路拌铺筑水泥石屑混合料 水泥含量6% 厚度 15cm |  | 100m2 | 0.7668 |  | 2951.53 | 2263.23
| D2-4-33 换 | 人行道垫层 混凝土 厚度 20cm 合并制作子目 普通商品混凝土 碎石粒径40石 C30 |  | 100m2 | 0.7668 |  | 8175.67 | 6269.1
| 借A9-1 换 | 楼地面水泥砂浆找平层 混凝土或硬基层上 20mm 实际厚度(mm):30 合并制作子目 水泥砂浆 1:3 |  | 100m2 | 0.7668 |  | 2039.32 | 1563.75
| 借A9-46 换 | 楼地面铺花岗岩(每块周长mm) 2400以内 合并制作子目 水泥砂浆 1:3 |  | 100m2 | 0.7668 |  | 27566.71 | 21138.15
180 | 040204004069 | 600*300*150光面灰麻车挡石 | 1.路侧石 三级光面(断面面积在c㎡) 360以外 2.路侧石 合并制作子目 水泥砂浆 M5 | 块 | 42 |  | 175.7 | 7379.4
| 借A19-45 | 路侧石 三级光面(断面面积在c㎡) 360以外 |  | m3 | 0.882 |  | 7875.21 | 6945.94
| 借A19-67 换 | 路侧石 合并制作子目 水泥砂浆 M5 |  | 10m | 2.52 |  | 171.84 | 433.04
181 | 041001001016 | 拆除路面 | 1.液压岩石破碎机破碎混凝土类面层 厚15cm内 实际厚度(cm):20 2.挖掘机挖石方、自卸汽车运卸松散石方 运距1km 实际运距(km):5 | m2 | 3050.98 |  | 19.35 | 59036.46
| D1-4-13 换 | 液压岩石破碎机破碎混凝土类面层 厚15cm内 实际厚度(cm):20 |  | 100m2 | 30.5098 |  | 1222.24 | 37290.3
| D1-1-114 换 | 挖掘机挖石方、自卸汽车运卸松散石方 运距1km 实际运距(km):5 |  | 1000m3 | 0.6102 |  | 35574.76 | 21707.72
综合单价计算表
工程名称：潮南区324国道环境品质提升工程（峡山路段）-市政工程 | [5 empty] | 第 75 页 共 98 页
序号 | 编码 | 名称 | 项目特征 | 单位 | 工程量 |  | 综合单价 （元） | 综合合价 （元）
182 | 041001003016 | 拆除基层 | 1.机械拆除各类底层 厚15cm内 2.机械拆除各类底层 每增1cm 3.挖土机装土自卸汽车运卸土方 运距1km 实际运距(km):5 | m2 | 3050.98 |  | 8.5 | 25933.33
| D1-4-15 | 机械拆除各类底层 厚15cm内 |  | 100m2 | 30.5098 |  | 1197.73 | 36542.5
| D1-4-16 | 机械拆除各类底层 每增1cm |  | 100m2 | -183.0588 |  | 80.48 | -14732.57
| D1-1-57 换 | 挖土机装土自卸汽车运卸土方 运距1km 实际运距(km):5 |  | 1000m3 | 0.27459 |  | 15052.35 | 4133.22
183 | 040101001016 | 挖一般土方(换填熟耕土) | 1.人工挖土方 一、二类土 深度在1.5m内 2.挖土机装土自卸汽车运卸土方 运距1km 实际运距(km):5 3.挖土机挖土方自卸汽车运土方 运距1km 一、二类土 实际运距(km):5 | m3 | 231.88 |  | 17.28 | 4006.89
| D1-1-5 | 人工挖土方 一、二类土 深度在1.5m内 |  | 100m3 | 0.13913 |  | 1816.96 | 252.79
| D1-1-57 换 | 挖土机装土自卸汽车运卸土方 运距1km 实际运距(km):5 |  | 1000m3 | 0.01391 |  | 15052.35 | 209.38
| D1-1-33 换 | 挖土机挖土方自卸汽车运土方 运距1km 一、二类土 实际运距(km):5 |  | 1000m3 | 0.21797 |  | 16261.31 | 3544.48
184 | 040204001016 | 人行道整形碾压 | 1.人行道整形碾压 | m2 | 3050.98 |  | 1.71 | 5217.18
| D2-1-2 | 人行道整形碾压 |  | 100m2 | 30.5098 |  | 171.73 | 5239.45
185 | 040204004070 | 1000*300*150光面虾红花岗岩路缘石 | 1.人工铺设侧缘石垫层 混凝土垫层 合并制作子目 普通商品混凝土 碎石粒径40石 C20 2.浇筑侧（缘）石混凝土后座 合并制作子目 普通商品混凝土 碎石粒径40石 C20 3.缘石铺设 石质 长度 50cm 合并制作子目 砂浆制作 现场搅拌抹灰砂浆 水泥砂浆 1：3 合并制作子目 砂浆制作 现场搅拌砌筑砂浆 水泥砂浆 M7.5 | m | 276.18 |  | 94.5 | 26099.01
| D2-4-36 换 | 人工铺设侧缘石垫层 混凝土垫层 合并制作子目 普通商品混凝土 碎石粒径40石 C20 |  | m3 | 6.9 |  | 418.41 | 2887.03
| D2-4-48 换 | 浇筑侧（缘）石混凝土后座 合并制作子目 普通商品混凝土 碎石粒径40石 C20 |  | 10m3 | 0.387 |  | 3592.64 | 1390.35
综合单价计算表
工程名称：潮南区324国道环境品质提升工程（峡山路段）-市政工程 | [5 empty] | 第 76 页 共 98 页
序号 | 编码 | 名称 | 项目特征 | 单位 | 工程量 |  | 综合单价 （元） | 综合合价 （元）
| D2-4-39 换 | 缘石铺设 石质 长度 50cm 合并制作子目 砂浆制作 现场搅拌抹灰砂浆 水泥砂浆 1：3 合并制作子目 砂浆制作 现场搅拌砌筑砂浆 水泥砂浆 M7.5 |  | 100m | 2.7618 |  | 7901.88 | 21823.41
186 | 040204004071 | 1000*150*150光面虾红花岗岩路缘石 | 1.人工铺设侧缘石垫层 混凝土垫层 合并制作子目 普通商品混凝土 碎石粒径40石 C20 2.浇筑侧（缘）石混凝土后座 合并制作子目 普通商品混凝土 碎石粒径40石 C20 3.缘石铺设 石质 长度 50cm 合并制作子目 砂浆制作 现场搅拌抹灰砂浆 水泥砂浆 1：3 合并制作子目 砂浆制作 现场搅拌砌筑砂浆 水泥砂浆 M7.5 | m | 14 |  | 64.81 | 907.34
| D2-4-36 换 | 人工铺设侧缘石垫层 混凝土垫层 合并制作子目 普通商品混凝土 碎石粒径40石 C20 |  | m3 | 0.49 |  | 418.41 | 205.02
| D2-4-48 换 | 浇筑侧（缘）石混凝土后座 合并制作子目 普通商品混凝土 碎石粒径40石 C20 |  | 10m3 | 0.025 |  | 3592.64 | 89.82
| D2-4-39 换 | 缘石铺设 石质 长度 50cm 合并制作子目 砂浆制作 现场搅拌抹灰砂浆 水泥砂浆 1：3 合并制作子目 砂浆制作 现场搅拌砌筑砂浆 水泥砂浆 M7.5 |  | 100m | 0.14 |  | 4374.76 | 612.47
187 | 040204004072 | 1000*300*200光面虾红花岗岩路缘石 | 1.人工铺设侧缘石垫层 混凝土垫层 合并制作子目 普通商品混凝土 碎石粒径40石 C20 2.浇筑侧（缘）石混凝土后座 合并制作子目 普通商品混凝土 碎石粒径40石 C20 3.缘石铺设 石质 长度 50cm 合并制作子目 砂浆制作 现场搅拌抹灰砂浆 水泥砂浆 1：3 合并制作子目 砂浆制作 现场搅拌砌筑砂浆 水泥砂浆 M7.5 | m | 256.43 |  | 120.11 | 30799.81
| D2-4-36 换 | 人工铺设侧缘石垫层 混凝土垫层 合并制作子目 普通商品混凝土 碎石粒径40石 C20 |  | m3 | 7.69 |  | 418.41 | 3217.57
综合单价计算表
工程名称：潮南区324国道环境品质提升工程（峡山路段）-市政工程 | [5 empty] | 第 77 页 共 98 页
序号 | 编码 | 名称 | 项目特征 | 单位 | 工程量 |  | 综合单价 （元） | 综合合价 （元）
| D2-4-48 换 | 浇筑侧（缘）石混凝土后座 合并制作子目 普通商品混凝土 碎石粒径40石 C20 |  | 10m3 | 0.359 |  | 3592.64 | 1289.76
| D2-4-39 换 | 缘石铺设 石质 长度 50cm 合并制作子目 砂浆制作 现场搅拌抹灰砂浆 水泥砂浆 1：3 合并制作子目 砂浆制作 现场搅拌砌筑砂浆 水泥砂浆 M7.5 |  | 100m | 2.5643 |  | 10253.64 | 26293.41
188 | 040204004073 | 1100*500*300蘑菇面虾红花岗岩路缘石 | 1.人工铺设侧缘石垫层 混凝土垫层 合并制作子目 普通商品混凝土 碎石粒径40石 C20 2.浇筑侧（缘）石混凝土后座 合并制作子目 普通商品混凝土 碎石粒径40石 C20 3.缘石铺设 石质 长度 50cm 合并制作子目 砂浆制作 现场搅拌抹灰砂浆 水泥砂浆 1：3 合并制作子目 砂浆制作 现场搅拌砌筑砂浆 水泥砂浆 M7.5 | m | 259.55 |  | 267.37 | 69395.88
| D2-4-36 换 | 人工铺设侧缘石垫层 混凝土垫层 合并制作子目 普通商品混凝土 碎石粒径40石 C20 |  | m3 | 9.6 |  | 418.41 | 4016.74
| D2-4-48 换 | 浇筑侧（缘）石混凝土后座 合并制作子目 普通商品混凝土 碎石粒径40石 C20 |  | 10m3 | 0.597 |  | 3592.64 | 2144.81
| D2-4-39 换 | 缘石铺设 石质 长度 50cm 合并制作子目 砂浆制作 现场搅拌抹灰砂浆 水泥砂浆 1：3 合并制作子目 砂浆制作 现场搅拌砌筑砂浆 水泥砂浆 M7.5 |  | 100m | 2.5955 |  | 24363.15 | 63234.56
189 | 040204002085 | 240*120*60砖红色水泥砖 | 1.路拌铺筑水泥石屑混合料 水泥含量6% 厚度 10cm 2.人行道垫层 混凝土 厚度 10cm 合并制作子目 普通商品混凝土 碎石粒径40石 C20 3.铺设块料地砖 普通型砖 水泥砂浆1:3 | m2 | 603.44 |  | 126.3 | 76214.47
| D2-2-140 换 | 路拌铺筑水泥石屑混合料 水泥含量6% 厚度 10cm |  | 100m2 | 6.0344 |  | 2317.43 | 13984.3
综合单价计算表
工程名称：潮南区324国道环境品质提升工程（峡山路段）-市政工程 | [5 empty] | 第 78 页 共 98 页
序号 | 编码 | 名称 | 项目特征 | 单位 | 工程量 |  | 综合单价 （元） | 综合合价 （元）
| D2-4-29 换 | 人行道垫层 混凝土 厚度 10cm 合并制作子目 普通商品混凝土 碎石粒径40石 C20 |  | 100m2 | 6.0344 |  | 4165.41 | 25135.75
| D2-4-16 | 铺设块料地砖 普通型砖 水泥砂浆1:3 |  | 10m2 | 60.344 |  | 614.83 | 37101.3
190 | 040204002086 | 250*250*60黄色盲道砖 | 1.人行道垫层 混凝土 厚度 10cm 合并制作子目 普通商品混凝土 碎石粒径40石 C20 2.铺设块料地砖 普通型砖 水泥砂浆1:3 | m2 | 128.42 |  | 103.13 | 13243.95
| D2-4-29 换 | 人行道垫层 混凝土 厚度 10cm 合并制作子目 普通商品混凝土 碎石粒径40石 C20 |  | 100m2 | 1.2842 |  | 4165.41 | 5349.22
| D2-4-16 | 铺设块料地砖 普通型砖 水泥砂浆1:3 |  | 10m2 | 12.842 |  | 614.83 | 7895.65
191 | 040204002088 | 600*300*50烧面灰麻（工字铺） | 1.路拌铺筑水泥石屑混合料 水泥含量6% 厚度 15cm 2.人行道垫层 混凝土 厚度 20cm 合并制作子目 普通商品混凝土 碎石粒径40石 C30 3.水泥混凝土路面钢筋 钢筋网 4.楼地面水泥砂浆找平层 混凝土或硬基层上 20mm 实际厚度(mm):30 合并制作子目 水泥砂浆 1:3 5.楼地面铺花岗岩(每块周长mm) 2400以内 合并制作子目 水泥砂浆 1:3 | m2 | 1088.1 |  | 438.49 | 477120.97
| D2-2-140 | 路拌铺筑水泥石屑混合料 水泥含量6% 厚度 15cm |  | 100m2 | 10.881 |  | 2951.53 | 32115.6
| D2-4-33 换 | 人行道垫层 混凝土 厚度 20cm 合并制作子目 普通商品混凝土 碎石粒径40石 C30 |  | 100m2 | 10.881 |  | 8175.67 | 88959.47
| D2-3-76 | 水泥混凝土路面钢筋 钢筋网 |  | t | 8.952 |  | 3788.46 | 33914.29
| 借A9-1 换 | 楼地面水泥砂浆找平层 混凝土或硬基层上 20mm 实际厚度(mm):30 合并制作子目 水泥砂浆 1:3 |  | 100m2 | 10.881 |  | 2039.32 | 22189.84
| 借A9-46 换 | 楼地面铺花岗岩(每块周长mm) 2400以内 合并制作子目 水泥砂浆 1:3 |  | 100m2 | 10.881 |  | 27566.71 | 299953.37
综合单价计算表
工程名称：潮南区324国道环境品质提升工程（峡山路段）-市政工程 | [5 empty] | 第 79 页 共 98 页
序号 | 编码 | 名称 | 项目特征 | 单位 | 工程量 |  | 综合单价 （元） | 综合合价 （元）
192 | 040204002089 | 400*200*50烧面灰麻 | 1.路拌铺筑水泥石屑混合料 水泥含量6% 厚度 15cm 2.人行道垫层 混凝土 厚度 20cm 合并制作子目 普通商品混凝土 碎石粒径40石 C30 3.水泥混凝土路面钢筋 钢筋网 4.楼地面水泥砂浆找平层 混凝土或硬基层上 20mm 实际厚度(mm):30 合并制作子目 水泥砂浆 1:3 5.楼地面铺花岗岩(每块周长mm) 2400以内 合并制作子目 水泥砂浆 1:3 | m2 | 465 |  | 444.42 | 206655.3
| D2-2-140 | 路拌铺筑水泥石屑混合料 水泥含量6% 厚度 15cm |  | 100m2 | 4.65 |  | 2951.53 | 13724.61
| D2-4-33 换 | 人行道垫层 混凝土 厚度 20cm 合并制作子目 普通商品混凝土 碎石粒径40石 C30 |  | 100m2 | 4.65 |  | 8175.67 | 38016.87
| D2-3-76 | 水泥混凝土路面钢筋 钢筋网 |  | t | 4.55 |  | 3788.46 | 17237.49
| 借A9-1 换 | 楼地面水泥砂浆找平层 混凝土或硬基层上 20mm 实际厚度(mm):30 合并制作子目 水泥砂浆 1:3 |  | 100m2 | 4.65 |  | 2039.32 | 9482.84
| 借A9-46 换 | 楼地面铺花岗岩(每块周长mm) 2400以内 合并制作子目 水泥砂浆 1:3 |  | 100m2 | 4.65 |  | 27566.71 | 128185.2
193 | 040204002090 | 500*200*50烧面灰麻 | 1.路拌铺筑水泥石屑混合料 水泥含量6% 厚度 15cm 2.人行道垫层 混凝土 厚度 20cm 合并制作子目 普通商品混凝土 碎石粒径40石 C30 3.楼地面水泥砂浆找平层 混凝土或硬基层上 20mm 实际厚度(mm):30 合并制作子目 水泥砂浆 1:3 4.楼地面铺花岗岩(每块周长mm) 2400以内 合并制作子目 水泥砂浆 1:3 | m2 | 142 |  | 407.33 | 57840.86
| D2-2-140 | 路拌铺筑水泥石屑混合料 水泥含量6% 厚度 15cm |  | 100m2 | 1.42 |  | 2951.53 | 4191.17
| D2-4-33 换 | 人行道垫层 混凝土 厚度 20cm 合并制作子目 普通商品混凝土 碎石粒径40石 C30 |  | 100m2 | 1.42 |  | 8175.67 | 11609.45
综合单价计算表
工程名称：潮南区324国道环境品质提升工程（峡山路段）-市政工程 | [5 empty] | 第 80 页 共 98 页
序号 | 编码 | 名称 | 项目特征 | 单位 | 工程量 |  | 综合单价 （元） | 综合合价 （元）
| 借A9-1 换 | 楼地面水泥砂浆找平层 混凝土或硬基层上 20mm 实际厚度(mm):30 合并制作子目 水泥砂浆 1:3 |  | 100m2 | 1.42 |  | 2039.32 | 2895.83
| 借A9-46 换 | 楼地面铺花岗岩(每块周长mm) 2400以内 合并制作子目 水泥砂浆 1:3 |  | 100m2 | 1.42 |  | 27566.71 | 39144.73
194 | 041001001017 | 拆除路面 | 1.液压岩石破碎机破碎混凝土类面层 厚15cm内 实际厚度(cm):20 2.挖掘机挖石方、自卸汽车运卸松散石方 运距1km 实际运距(km):5 | m2 | 2907.45 |  | 19.35 | 56259.16
| D1-4-13 换 | 液压岩石破碎机破碎混凝土类面层 厚15cm内 实际厚度(cm):20 |  | 100m2 | 29.0745 |  | 1222.24 | 35536.02
| D1-1-114 换 | 挖掘机挖石方、自卸汽车运卸松散石方 运距1km 实际运距(km):5 |  | 1000m3 | 0.58149 |  | 35574.76 | 20686.37
195 | 041001003017 | 拆除基层 | 1.机械拆除各类底层 厚15cm内 2.机械拆除各类底层 每增1cm 3.挖土机装土自卸汽车运卸土方 运距1km 实际运距(km):5 | m2 | 2907.45 |  | 8.5 | 24713.33
| D1-4-15 | 机械拆除各类底层 厚15cm内 |  | 100m2 | 29.0745 |  | 1197.73 | 34823.4
| D1-4-16 | 机械拆除各类底层 每增1cm |  | 100m2 | -174.447 |  | 80.48 | -14039.49
| D1-1-57 换 | 挖土机装土自卸汽车运卸土方 运距1km 实际运距(km):5 |  | 1000m3 | 0.26167 |  | 15052.35 | 3938.75
196 | 040101001017 | 挖一般土方(换填熟耕土) | 1.人工挖土方 一、二类土 深度在1.5m内 2.挖土机装土自卸汽车运卸土方 运距1km 实际运距(km):5 3.挖土机挖土方自卸汽车运土方 运距1km 一、二类土 实际运距(km):5 | m3 | 184.42 |  | 17.28 | 3186.78
| D1-1-5 | 人工挖土方 一、二类土 深度在1.5m内 |  | 100m3 | 0.11065 |  | 1816.96 | 201.05
| D1-1-57 换 | 挖土机装土自卸汽车运卸土方 运距1km 实际运距(km):5 |  | 1000m3 | 0.01107 |  | 15052.35 | 166.63
综合单价计算表
工程名称：潮南区324国道环境品质提升工程（峡山路段）-市政工程 | [5 empty] | 第 81 页 共 98 页
序号 | 编码 | 名称 | 项目特征 | 单位 | 工程量 |  | 综合单价 （元） | 综合合价 （元）
| D1-1-33 换 | 挖土机挖土方自卸汽车运土方 运距1km 一、二类土 实际运距(km):5 |  | 1000m3 | 0.17335 |  | 16261.31 | 2818.9
197 | 040204001017 | 人行道整形碾压 | 1.人行道整形碾压 | m2 | 2907.45 |  | 1.71 | 4971.74
| D2-1-2 | 人行道整形碾压 |  | 100m2 | 29.0745 |  | 171.73 | 4992.96
198 | 040204004075 | 1000*300*150光面虾红花岗岩路缘石 | 1.人工铺设侧缘石垫层 混凝土垫层 合并制作子目 普通商品混凝土 碎石粒径40石 C20 2.浇筑侧（缘）石混凝土后座 合并制作子目 普通商品混凝土 碎石粒径40石 C20 3.缘石铺设 石质 长度 50cm 合并制作子目 砂浆制作 现场搅拌抹灰砂浆 水泥砂浆 1：3 合并制作子目 砂浆制作 现场搅拌砌筑砂浆 水泥砂浆 M7.5 | m | 233.69 |  | 94.5 | 22083.71
| D2-4-36 换 | 人工铺设侧缘石垫层 混凝土垫层 合并制作子目 普通商品混凝土 碎石粒径40石 C20 |  | m3 | 5.84 |  | 418.41 | 2443.51
| D2-4-48 换 | 浇筑侧（缘）石混凝土后座 合并制作子目 普通商品混凝土 碎石粒径40石 C20 |  | 10m3 | 0.327 |  | 3592.64 | 1174.79
| D2-4-39 换 | 缘石铺设 石质 长度 50cm 合并制作子目 砂浆制作 现场搅拌抹灰砂浆 水泥砂浆 1：3 合并制作子目 砂浆制作 现场搅拌砌筑砂浆 水泥砂浆 M7.5 |  | 100m | 2.3369 |  | 7901.88 | 18465.9
199 | 040204004076 | 1000*150*150光面虾红花岗岩路缘石 | 1.人工铺设侧缘石垫层 混凝土垫层 合并制作子目 普通商品混凝土 碎石粒径40石 C20 2.浇筑侧（缘）石混凝土后座 合并制作子目 普通商品混凝土 碎石粒径40石 C20 3.缘石铺设 石质 长度 50cm 合并制作子目 砂浆制作 现场搅拌抹灰砂浆 水泥砂浆 1：3 合并制作子目 砂浆制作 现场搅拌砌筑砂浆 水泥砂浆 M7.5 | m | 219.07 |  | 64.86 | 14208.88
| D2-4-36 换 | 人工铺设侧缘石垫层 混凝土垫层 合并制作子目 普通商品混凝土 碎石粒径40石 C20 |  | m3 | 7.67 |  | 418.41 | 3209.2
综合单价计算表
工程名称：潮南区324国道环境品质提升工程（峡山路段）-市政工程 | [5 empty] | 第 82 页 共 98 页
序号 | 编码 | 名称 | 项目特征 | 单位 | 工程量 |  | 综合单价 （元） | 综合合价 （元）
| D2-4-48 换 | 浇筑侧（缘）石混凝土后座 合并制作子目 普通商品混凝土 碎石粒径40石 C20 |  | 10m3 | 0.394 |  | 3592.64 | 1415.5
| D2-4-39 换 | 缘石铺设 石质 长度 50cm 合并制作子目 砂浆制作 现场搅拌抹灰砂浆 水泥砂浆 1：3 合并制作子目 砂浆制作 现场搅拌砌筑砂浆 水泥砂浆 M7.5 |  | 100m | 2.1907 |  | 4374.76 | 9583.79
200 | 040204004077 | 1000*300*200光面虾红花岗岩路缘石 | 1.人工铺设侧缘石垫层 混凝土垫层 合并制作子目 普通商品混凝土 碎石粒径40石 C20 2.浇筑侧（缘）石混凝土后座 合并制作子目 普通商品混凝土 碎石粒径40石 C20 3.缘石铺设 石质 长度 50cm 合并制作子目 砂浆制作 现场搅拌抹灰砂浆 水泥砂浆 1：3 合并制作子目 砂浆制作 现场搅拌砌筑砂浆 水泥砂浆 M7.5 | m | 192.49 |  | 120.09 | 23116.12
| D2-4-36 换 | 人工铺设侧缘石垫层 混凝土垫层 合并制作子目 普通商品混凝土 碎石粒径40石 C20 |  | m3 | 5.77 |  | 418.41 | 2414.23
| D2-4-48 换 | 浇筑侧（缘）石混凝土后座 合并制作子目 普通商品混凝土 碎石粒径40石 C20 |  | 10m3 | 0.269 |  | 3592.64 | 966.42
| D2-4-39 换 | 缘石铺设 石质 长度 50cm 合并制作子目 砂浆制作 现场搅拌抹灰砂浆 水泥砂浆 1：3 合并制作子目 砂浆制作 现场搅拌砌筑砂浆 水泥砂浆 M7.5 |  | 100m | 1.9249 |  | 10253.64 | 19737.23
201 | 040204004078 | 1100*500*300蘑菇面虾红花岗岩路缘石 | 1.人工铺设侧缘石垫层 混凝土垫层 合并制作子目 普通商品混凝土 碎石粒径40石 C20 2.浇筑侧（缘）石混凝土后座 合并制作子目 普通商品混凝土 碎石粒径40石 C20 3.缘石铺设 石质 长度 50cm 合并制作子目 砂浆制作 现场搅拌抹灰砂浆 水泥砂浆 1：3 合并制作子目 砂浆制作 现场搅拌砌筑砂浆 水泥砂浆 M7.5 | m | 196.61 |  | 267.36 | 52565.65
综合单价计算表
工程名称：潮南区324国道环境品质提升工程（峡山路段）-市政工程 | [5 empty] | 第 83 页 共 98 页
序号 | 编码 | 名称 | 项目特征 | 单位 | 工程量 |  | 综合单价 （元） | 综合合价 （元）
| D2-4-36 换 | 人工铺设侧缘石垫层 混凝土垫层 合并制作子目 普通商品混凝土 碎石粒径40石 C20 |  | m3 | 7.27 |  | 418.41 | 3041.84
| D2-4-48 换 | 浇筑侧（缘）石混凝土后座 合并制作子目 普通商品混凝土 碎石粒径40石 C20 |  | 10m3 | 0.452 |  | 3592.64 | 1623.87
| D2-4-39 换 | 缘石铺设 石质 长度 50cm 合并制作子目 砂浆制作 现场搅拌抹灰砂浆 水泥砂浆 1：3 合并制作子目 砂浆制作 现场搅拌砌筑砂浆 水泥砂浆 M7.5 |  | 100m | 1.9661 |  | 24363.15 | 47900.39
202 | 040204002091 | 240*120*60砖红色水泥砖 | 1.路拌铺筑水泥石屑混合料 水泥含量6% 厚度 10cm 2.人行道垫层 混凝土 厚度 10cm 合并制作子目 普通商品混凝土 碎石粒径40石 C20 3.铺设块料地砖 普通型砖 水泥砂浆1:3 | m2 | 448.83 |  | 126.3 | 56687.23
| D2-2-140 换 | 路拌铺筑水泥石屑混合料 水泥含量6% 厚度 10cm |  | 100m2 | 4.4883 |  | 2317.43 | 10401.32
| D2-4-29 换 | 人行道垫层 混凝土 厚度 10cm 合并制作子目 普通商品混凝土 碎石粒径40石 C20 |  | 100m2 | 4.4883 |  | 4165.41 | 18695.61
| D2-4-16 | 铺设块料地砖 普通型砖 水泥砂浆1:3 |  | 10m2 | 44.883 |  | 614.83 | 27595.41
203 | 040204002092 | 250*250*60黄色盲道砖 | 1.人行道垫层 混凝土 厚度 10cm 合并制作子目 普通商品混凝土 碎石粒径40石 C20 2.铺设块料地砖 普通型砖 水泥砂浆1:3 | m2 | 97.13 |  | 103.13 | 10017.02
| D2-4-29 换 | 人行道垫层 混凝土 厚度 10cm 合并制作子目 普通商品混凝土 碎石粒径40石 C20 |  | 100m2 | 0.9713 |  | 4165.41 | 4045.86
| D2-4-16 | 铺设块料地砖 普通型砖 水泥砂浆1:3 |  | 10m2 | 9.713 |  | 614.83 | 5971.84
综合单价计算表
工程名称：潮南区324国道环境品质提升工程（峡山路段）-市政工程 | [5 empty] | 第 84 页 共 98 页
序号 | 编码 | 名称 | 项目特征 | 单位 | 工程量 |  | 综合单价 （元） | 综合合价 （元）
204 | 040204002093 | 500*500*50烧面灰麻 | 1.路拌铺筑水泥石屑混合料 水泥含量6% 厚度 10cm 2.人行道垫层 混凝土 厚度 10cm 合并制作子目 普通商品混凝土 碎石粒径40石 C20 3.楼地面水泥砂浆找平层 混凝土或硬基层上 20mm 实际厚度(mm):30 合并制作子目 水泥砂浆 1:3 4.楼地面铺花岗岩(每块周长mm) 2400以内 合并制作子目 水泥砂浆 1:3 | m2 | 372.49 |  | 360.92 | 134439.09
| D2-2-140 换 | 路拌铺筑水泥石屑混合料 水泥含量6% 厚度 10cm |  | 100m2 | 3.7249 |  | 2320.13 | 8642.25
| D2-4-29 换 | 人行道垫层 混凝土 厚度 10cm 合并制作子目 普通商品混凝土 碎石粒径40石 C20 |  | 100m2 | 3.7249 |  | 4165.41 | 15515.74
| 借A9-1 换 | 楼地面水泥砂浆找平层 混凝土或硬基层上 20mm 实际厚度(mm):30 合并制作子目 水泥砂浆 1:3 |  | 100m2 | 3.7249 |  | 2039.32 | 7596.26
| 借A9-46 换 | 楼地面铺花岗岩(每块周长mm) 2400以内 合并制作子目 水泥砂浆 1:3 |  | 100m2 | 3.7249 |  | 27566.71 | 102683.24
205 | 040204002094 | 600*300*50烧面灰麻（工字铺） | 1.路拌铺筑水泥石屑混合料 水泥含量6% 厚度 15cm 2.人行道垫层 混凝土 厚度 20cm 合并制作子目 普通商品混凝土 碎石粒径40石 C30 3.水泥混凝土路面钢筋 钢筋网 4.楼地面水泥砂浆找平层 混凝土或硬基层上 20mm 实际厚度(mm):30 合并制作子目 水泥砂浆 1:3 5.楼地面铺花岗岩(每块周长mm) 2400以内 合并制作子目 水泥砂浆 1:3 | m2 | 1062.36 |  | 438.49 | 465834.24
| D2-2-140 | 路拌铺筑水泥石屑混合料 水泥含量6% 厚度 15cm |  | 100m2 | 10.6236 |  | 2951.53 | 31355.87
| D2-4-33 换 | 人行道垫层 混凝土 厚度 20cm 合并制作子目 普通商品混凝土 碎石粒径40石 C30 |  | 100m2 | 10.6236 |  | 8175.67 | 86855.05
| D2-3-76 | 水泥混凝土路面钢筋 钢筋网 |  | t | 8.74 |  | 3788.46 | 33111.14
综合单价计算表
工程名称：潮南区324国道环境品质提升工程（峡山路段）-市政工程 | [5 empty] | 第 85 页 共 98 页
序号 | 编码 | 名称 | 项目特征 | 单位 | 工程量 |  | 综合单价 （元） | 综合合价 （元）
| 借A9-1 换 | 楼地面水泥砂浆找平层 混凝土或硬基层上 20mm 实际厚度(mm):30 合并制作子目 水泥砂浆 1:3 |  | 100m2 | 10.6236 |  | 2039.32 | 21664.92
| 借A9-46 换 | 楼地面铺花岗岩(每块周长mm) 2400以内 合并制作子目 水泥砂浆 1:3 |  | 100m2 | 10.6236 |  | 27566.71 | 292857.7
206 | 040204002095 | 400*200*50烧面灰麻 | 1.路拌铺筑水泥石屑混合料 水泥含量6% 厚度 15cm 2.人行道垫层 混凝土 厚度 20cm 合并制作子目 普通商品混凝土 碎石粒径40石 C30 3.水泥混凝土路面钢筋 钢筋网 4.楼地面水泥砂浆找平层 混凝土或硬基层上 20mm 实际厚度(mm):30 合并制作子目 水泥砂浆 1:3 5.楼地面铺花岗岩(每块周长mm) 2400以内 合并制作子目 水泥砂浆 1:3 | m2 | 334.8 |  | 444.42 | 148791.82
| D2-2-140 | 路拌铺筑水泥石屑混合料 水泥含量6% 厚度 15cm |  | 100m2 | 3.348 |  | 2951.53 | 9881.72
| D2-4-33 换 | 人行道垫层 混凝土 厚度 20cm 合并制作子目 普通商品混凝土 碎石粒径40石 C30 |  | 100m2 | 3.348 |  | 8175.67 | 27372.14
| D2-3-76 | 水泥混凝土路面钢筋 钢筋网 |  | t | 3.276 |  | 3788.46 | 12410.99
| 借A9-1 换 | 楼地面水泥砂浆找平层 混凝土或硬基层上 20mm 实际厚度(mm):30 合并制作子目 水泥砂浆 1:3 |  | 100m2 | 3.348 |  | 2039.32 | 6827.64
| 借A9-46 换 | 楼地面铺花岗岩(每块周长mm) 2400以内 合并制作子目 水泥砂浆 1:3 |  | 100m2 | 3.348 |  | 27566.71 | 92293.35
207 | 040204002096 | 500*200*50烧面灰麻 | 1.路拌铺筑水泥石屑混合料 水泥含量6% 厚度 15cm 2.人行道垫层 混凝土 厚度 20cm 合并制作子目 普通商品混凝土 碎石粒径40石 C30 3.楼地面水泥砂浆找平层 混凝土或硬基层上 20mm 实际厚度(mm):30 合并制作子目 水泥砂浆 1:3 4.楼地面铺花岗岩(每块周长mm) 2400以内 合并制作子目 水泥砂浆 1:3 | m2 | 102.24 |  | 407.33 | 41645.42
综合单价计算表
工程名称：潮南区324国道环境品质提升工程（峡山路段）-市政工程 | [5 empty] | 第 86 页 共 98 页
序号 | 编码 | 名称 | 项目特征 | 单位 | 工程量 |  | 综合单价 （元） | 综合合价 （元）
| D2-2-140 | 路拌铺筑水泥石屑混合料 水泥含量6% 厚度 15cm |  | 100m2 | 1.0224 |  | 2951.53 | 3017.64
| D2-4-33 换 | 人行道垫层 混凝土 厚度 20cm 合并制作子目 普通商品混凝土 碎石粒径40石 C30 |  | 100m2 | 1.0224 |  | 8175.67 | 8358.81
| 借A9-1 换 | 楼地面水泥砂浆找平层 混凝土或硬基层上 20mm 实际厚度(mm):30 合并制作子目 水泥砂浆 1:3 |  | 100m2 | 1.0224 |  | 2039.32 | 2085
| 借A9-46 换 | 楼地面铺花岗岩(每块周长mm) 2400以内 合并制作子目 水泥砂浆 1:3 |  | 100m2 | 1.0224 |  | 27566.71 | 28184.2
208 | 041001001018 | 拆除路面 | 1.液压岩石破碎机破碎混凝土类面层 厚15cm内 实际厚度(cm):20 2.挖掘机挖石方、自卸汽车运卸松散石方 运距1km 实际运距(km):5 | m2 | 2001.28 |  | 19.35 | 38724.77
| D1-4-13 换 | 液压岩石破碎机破碎混凝土类面层 厚15cm内 实际厚度(cm):20 |  | 100m2 | 20.0128 |  | 1222.24 | 24460.44
| D1-1-114 换 | 挖掘机挖石方、自卸汽车运卸松散石方 运距1km 实际运距(km):5 |  | 1000m3 | 0.40026 |  | 35574.76 | 14239.15
209 | 041001003018 | 拆除基层 | 1.机械拆除各类底层 厚15cm内 2.机械拆除各类底层 每增1cm 3.挖土机装土自卸汽车运卸土方 运距1km 实际运距(km):5 | m2 | 2001.28 |  | 8.5 | 17010.88
| D1-4-15 | 机械拆除各类底层 厚15cm内 |  | 100m2 | 20.0128 |  | 1197.73 | 23969.93
| D1-4-16 | 机械拆除各类底层 每增1cm |  | 100m2 | -120.0768 |  | 80.48 | -9663.78
| D1-1-57 换 | 挖土机装土自卸汽车运卸土方 运距1km 实际运距(km):5 |  | 1000m3 | 0.18012 |  | 15052.35 | 2711.23
210 | 040101001018 | 挖一般土方(换填熟耕土) | 1.人工挖土方 一、二类土 深度在1.5m内 2.挖土机装土自卸汽车运卸土方 运距1km 实际运距(km):5 3.挖土机挖土方自卸汽车运土方 运距1km 一、二类土 实际运距(km):5 | m3 | 87.88 |  | 17.28 | 1518.57
| D1-1-5 | 人工挖土方 一、二类土 深度在1.5m内 |  | 100m3 | 0.05273 |  | 1816.96 | 95.81
综合单价计算表
工程名称：潮南区324国道环境品质提升工程（峡山路段）-市政工程 | [5 empty] | 第 87 页 共 98 页
序号 | 编码 | 名称 | 项目特征 | 单位 | 工程量 |  | 综合单价 （元） | 综合合价 （元）
| D1-1-57 换 | 挖土机装土自卸汽车运卸土方 运距1km 实际运距(km):5 |  | 1000m3 | 0.00527 |  | 15052.35 | 79.33
| D1-1-33 换 | 挖土机挖土方自卸汽车运土方 运距1km 一、二类土 实际运距(km):5 |  | 1000m3 | 0.08261 |  | 16261.31 | 1343.35
211 | 040204001018 | 人行道整形碾压 | 1.人行道整形碾压 | m2 | 2001.28 |  | 1.71 | 3422.19
| D2-1-2 | 人行道整形碾压 |  | 100m2 | 20.0128 |  | 171.73 | 3436.8
212 | 040204004080 | 1000*300*150光面虾红花岗岩路缘石 | 1.人工铺设侧缘石垫层 混凝土垫层 合并制作子目 普通商品混凝土 碎石粒径40石 C20 2.浇筑侧（缘）石混凝土后座 合并制作子目 普通商品混凝土 碎石粒径40石 C20 3.缘石铺设 石质 长度 50cm 合并制作子目 砂浆制作 现场搅拌抹灰砂浆 水泥砂浆 1：3 合并制作子目 砂浆制作 现场搅拌砌筑砂浆 水泥砂浆 M7.5 | m | 106.21 |  | 94.54 | 10041.09
| D2-4-36 换 | 人工铺设侧缘石垫层 混凝土垫层 合并制作子目 普通商品混凝土 碎石粒径40石 C20 |  | m3 | 2.66 |  | 418.41 | 1112.97
| D2-4-48 换 | 浇筑侧（缘）石混凝土后座 合并制作子目 普通商品混凝土 碎石粒径40石 C20 |  | 10m3 | 0.149 |  | 3592.64 | 535.3
| D2-4-39 换 | 缘石铺设 石质 长度 50cm 合并制作子目 砂浆制作 现场搅拌抹灰砂浆 水泥砂浆 1：3 合并制作子目 砂浆制作 现场搅拌砌筑砂浆 水泥砂浆 M7.5 |  | 100m | 1.0621 |  | 7901.88 | 8392.59
213 | 040204004081 | 1000*150*150光面虾红花岗岩路缘石 | 1.人工铺设侧缘石垫层 混凝土垫层 合并制作子目 普通商品混凝土 碎石粒径40石 C20 2.浇筑侧（缘）石混凝土后座 合并制作子目 普通商品混凝土 碎石粒径40石 C20 3.缘石铺设 石质 长度 50cm 合并制作子目 砂浆制作 现场搅拌抹灰砂浆 水泥砂浆 1：3 合并制作子目 砂浆制作 现场搅拌砌筑砂浆 水泥砂浆 M7.5 | m | 53.78 |  | 64.85 | 3487.63
综合单价计算表
工程名称：潮南区324国道环境品质提升工程（峡山路段）-市政工程 | [5 empty] | 第 88 页 共 98 页
序号 | 编码 | 名称 | 项目特征 | 单位 | 工程量 |  | 综合单价 （元） | 综合合价 （元）
| D2-4-36 换 | 人工铺设侧缘石垫层 混凝土垫层 合并制作子目 普通商品混凝土 碎石粒径40石 C20 |  | m3 | 1.88 |  | 418.41 | 786.61
| D2-4-48 换 | 浇筑侧（缘）石混凝土后座 合并制作子目 普通商品混凝土 碎石粒径40石 C20 |  | 10m3 | 0.097 |  | 3592.64 | 348.49
| D2-4-39 换 | 缘石铺设 石质 长度 50cm 合并制作子目 砂浆制作 现场搅拌抹灰砂浆 水泥砂浆 1：3 合并制作子目 砂浆制作 现场搅拌砌筑砂浆 水泥砂浆 M7.5 |  | 100m | 0.5378 |  | 4374.76 | 2352.75
214 | 040204004082 | 1000*300*200光面虾红花岗岩路缘石 | 1.人工铺设侧缘石垫层 混凝土垫层 合并制作子目 普通商品混凝土 碎石粒径40石 C20 2.浇筑侧（缘）石混凝土后座 合并制作子目 普通商品混凝土 碎石粒径40石 C20 3.缘石铺设 石质 长度 50cm 合并制作子目 砂浆制作 现场搅拌抹灰砂浆 水泥砂浆 1：3 合并制作子目 砂浆制作 现场搅拌砌筑砂浆 水泥砂浆 M7.5 | m | 91.81 |  | 120.12 | 11028.22
| D2-4-36 换 | 人工铺设侧缘石垫层 混凝土垫层 合并制作子目 普通商品混凝土 碎石粒径40石 C20 |  | m3 | 2.75 |  | 418.41 | 1150.63
| D2-4-48 换 | 浇筑侧（缘）石混凝土后座 合并制作子目 普通商品混凝土 碎石粒径40石 C20 |  | 10m3 | 0.129 |  | 3592.64 | 463.45
| D2-4-39 换 | 缘石铺设 石质 长度 50cm 合并制作子目 砂浆制作 现场搅拌抹灰砂浆 水泥砂浆 1：3 合并制作子目 砂浆制作 现场搅拌砌筑砂浆 水泥砂浆 M7.5 |  | 100m | 0.9181 |  | 10253.64 | 9413.87
综合单价计算表
工程名称：潮南区324国道环境品质提升工程（峡山路段）-市政工程 | [5 empty] | 第 89 页 共 98 页
序号 | 编码 | 名称 | 项目特征 | 单位 | 工程量 |  | 综合单价 （元） | 综合合价 （元）
215 | 040204004083 | 1100*500*300蘑菇面虾红花岗岩路缘石 | 1.人工铺设侧缘石垫层 混凝土垫层 合并制作子目 普通商品混凝土 碎石粒径40石 C20 2.浇筑侧（缘）石混凝土后座 合并制作子目 普通商品混凝土 碎石粒径40石 C20 3.缘石铺设 石质 长度 50cm 合并制作子目 砂浆制作 现场搅拌抹灰砂浆 水泥砂浆 1：3 合并制作子目 砂浆制作 现场搅拌砌筑砂浆 水泥砂浆 M7.5 | m | 96.07 |  | 267.36 | 25685.28
| D2-4-36 换 | 人工铺设侧缘石垫层 混凝土垫层 合并制作子目 普通商品混凝土 碎石粒径40石 C20 |  | m3 | 3.55 |  | 418.41 | 1485.36
| D2-4-48 换 | 浇筑侧（缘）石混凝土后座 合并制作子目 普通商品混凝土 碎石粒径40石 C20 |  | 10m3 | 0.221 |  | 3592.64 | 793.97
| D2-4-39 换 | 缘石铺设 石质 长度 50cm 合并制作子目 砂浆制作 现场搅拌抹灰砂浆 水泥砂浆 1：3 合并制作子目 砂浆制作 现场搅拌砌筑砂浆 水泥砂浆 M7.5 |  | 100m | 0.9607 |  | 24363.15 | 23405.68
216 | 040204002097 | 240*120*60砖红色水泥砖 | 1.路拌铺筑水泥石屑混合料 水泥含量6% 厚度 10cm 2.人行道垫层 混凝土 厚度 10cm 合并制作子目 普通商品混凝土 碎石粒径40石 C20 3.铺设块料地砖 普通型砖 水泥砂浆1:3 | m2 | 211.58 |  | 126.3 | 26722.55
| D2-2-140 换 | 路拌铺筑水泥石屑混合料 水泥含量6% 厚度 10cm |  | 100m2 | 2.1158 |  | 2317.43 | 4903.22
| D2-4-29 换 | 人行道垫层 混凝土 厚度 10cm 合并制作子目 普通商品混凝土 碎石粒径40石 C20 |  | 100m2 | 2.1158 |  | 4165.41 | 8813.17
| D2-4-16 | 铺设块料地砖 普通型砖 水泥砂浆1:3 |  | 10m2 | 21.158 |  | 614.83 | 13008.57
217 | 040204002098 | 250*250*60黄色盲道砖 | 1.人行道垫层 混凝土 厚度 10cm 合并制作子目 普通商品混凝土 碎石粒径40石 C20 2.铺设块料地砖 普通型砖 水泥砂浆1:3 | m2 | 54.8 |  | 103.13 | 5651.52
综合单价计算表
工程名称：潮南区324国道环境品质提升工程（峡山路段）-市政工程 | [5 empty] | 第 90 页 共 98 页
序号 | 编码 | 名称 | 项目特征 | 单位 | 工程量 |  | 综合单价 （元） | 综合合价 （元）
| D2-4-29 换 | 人行道垫层 混凝土 厚度 10cm 合并制作子目 普通商品混凝土 碎石粒径40石 C20 |  | 100m2 | 0.548 |  | 4165.41 | 2282.64
| D2-4-16 | 铺设块料地砖 普通型砖 水泥砂浆1:3 |  | 10m2 | 5.48 |  | 614.83 | 3369.27
218 | 040204002099 | 500*500*50烧面灰麻 | 1.路拌铺筑水泥石屑混合料 水泥含量6% 厚度 10cm 2.人行道垫层 混凝土 厚度 10cm 合并制作子目 普通商品混凝土 碎石粒径40石 C20 3.楼地面水泥砂浆找平层 混凝土或硬基层上 20mm 实际厚度(mm):30 合并制作子目 水泥砂浆 1:3 4.楼地面铺花岗岩(每块周长mm) 2400以内 合并制作子目 水泥砂浆 1:3 | m2 | 113.42 |  | 360.92 | 40935.55
| D2-2-140 换 | 路拌铺筑水泥石屑混合料 水泥含量6% 厚度 10cm |  | 100m2 | 1.1342 |  | 2320.13 | 2631.49
| D2-4-29 换 | 人行道垫层 混凝土 厚度 10cm 合并制作子目 普通商品混凝土 碎石粒径40石 C20 |  | 100m2 | 1.1342 |  | 4165.41 | 4724.41
| 借A9-1 换 | 楼地面水泥砂浆找平层 混凝土或硬基层上 20mm 实际厚度(mm):30 合并制作子目 水泥砂浆 1:3 |  | 100m2 | 1.1342 |  | 2039.32 | 2313
| 借A9-46 换 | 楼地面铺花岗岩(每块周长mm) 2400以内 合并制作子目 水泥砂浆 1:3 |  | 100m2 | 1.1342 |  | 27566.71 | 31266.16
219 | 040204002100 | 600*300*50烧面灰麻（工字铺） | 1.路拌铺筑水泥石屑混合料 水泥含量6% 厚度 15cm 2.人行道垫层 混凝土 厚度 20cm 合并制作子目 普通商品混凝土 碎石粒径40石 C30 3.水泥混凝土路面钢筋 钢筋网 4.楼地面水泥砂浆找平层 混凝土或硬基层上 20mm 实际厚度(mm):30 合并制作子目 水泥砂浆 1:3 5.楼地面铺花岗岩(每块周长mm) 2400以内 合并制作子目 水泥砂浆 1:3 | m2 | 613.48 |  | 415.64 | 254986.83
| D2-2-140 | 路拌铺筑水泥石屑混合料 水泥含量6% 厚度 15cm |  | 100m2 | 6.1348 |  | 2951.53 | 18107.05
综合单价计算表
工程名称：潮南区324国道环境品质提升工程（峡山路段）-市政工程 | [5 empty] | 第 91 页 共 98 页
序号 | 编码 | 名称 | 项目特征 | 单位 | 工程量 |  | 综合单价 （元） | 综合合价 （元）
| D2-4-33 换 | 人行道垫层 混凝土 厚度 20cm 合并制作子目 普通商品混凝土 碎石粒径40石 C30 |  | 100m2 | 6.1348 |  | 8175.67 | 50156.1
| D2-3-76 | 水泥混凝土路面钢筋 钢筋网 |  | t | 1.345 |  | 3788.46 | 5095.48
| 借A9-1 换 | 楼地面水泥砂浆找平层 混凝土或硬基层上 20mm 实际厚度(mm):30 合并制作子目 水泥砂浆 1:3 |  | 100m2 | 6.1348 |  | 2039.32 | 12510.82
| 借A9-46 换 | 楼地面铺花岗岩(每块周长mm) 2400以内 合并制作子目 水泥砂浆 1:3 |  | 100m2 | 6.1348 |  | 27566.71 | 169116.25
220 | 040204002101 | 400*200*50烧面灰麻 | 1.路拌铺筑水泥石屑混合料 水泥含量6% 厚度 15cm 2.人行道垫层 混凝土 厚度 20cm 合并制作子目 普通商品混凝土 碎石粒径40石 C30 3.水泥混凝土路面钢筋 钢筋网 4.楼地面水泥砂浆找平层 混凝土或硬基层上 20mm 实际厚度(mm):30 合并制作子目 水泥砂浆 1:3 5.楼地面铺花岗岩(每块周长mm) 2400以内 合并制作子目 水泥砂浆 1:3 | m2 | 186 |  | 444.42 | 82662.12
| D2-2-140 | 路拌铺筑水泥石屑混合料 水泥含量6% 厚度 15cm |  | 100m2 | 1.86 |  | 2951.53 | 5489.85
| D2-4-33 换 | 人行道垫层 混凝土 厚度 20cm 合并制作子目 普通商品混凝土 碎石粒径40石 C30 |  | 100m2 | 1.86 |  | 8175.67 | 15206.75
| D2-3-76 | 水泥混凝土路面钢筋 钢筋网 |  | t | 1.82 |  | 3788.46 | 6895
| 借A9-1 换 | 楼地面水泥砂浆找平层 混凝土或硬基层上 20mm 实际厚度(mm):30 合并制作子目 水泥砂浆 1:3 |  | 100m2 | 1.86 |  | 2039.32 | 3793.14
| 借A9-46 换 | 楼地面铺花岗岩(每块周长mm) 2400以内 合并制作子目 水泥砂浆 1:3 |  | 100m2 | 1.86 |  | 27566.71 | 51274.08
综合单价计算表
工程名称：潮南区324国道环境品质提升工程（峡山路段）-市政工程 | [5 empty] | 第 92 页 共 98 页
序号 | 编码 | 名称 | 项目特征 | 单位 | 工程量 |  | 综合单价 （元） | 综合合价 （元）
221 | 040204002102 | 500*200*50烧面灰麻 | 1.路拌铺筑水泥石屑混合料 水泥含量6% 厚度 15cm 2.人行道垫层 混凝土 厚度 20cm 合并制作子目 普通商品混凝土 碎石粒径40石 C30 3.楼地面水泥砂浆找平层 混凝土或硬基层上 20mm 实际厚度(mm):30 合并制作子目 水泥砂浆 1:3 4.楼地面铺花岗岩(每块周长mm) 2400以内 合并制作子目 水泥砂浆 1:3 | m2 | 56.8 |  | 407.33 | 23136.34
| D2-2-140 | 路拌铺筑水泥石屑混合料 水泥含量6% 厚度 15cm |  | 100m2 | 0.568 |  | 2951.53 | 1676.47
| D2-4-33 换 | 人行道垫层 混凝土 厚度 20cm 合并制作子目 普通商品混凝土 碎石粒径40石 C30 |  | 100m2 | 0.568 |  | 8175.67 | 4643.78
| 借A9-1 换 | 楼地面水泥砂浆找平层 混凝土或硬基层上 20mm 实际厚度(mm):30 合并制作子目 水泥砂浆 1:3 |  | 100m2 | 0.568 |  | 2039.32 | 1158.33
| 借A9-46 换 | 楼地面铺花岗岩(每块周长mm) 2400以内 合并制作子目 水泥砂浆 1:3 |  | 100m2 | 0.568 |  | 27566.71 | 15657.89
222 | 040101002001 | 挖沟槽土方 | 1.人工挖沟槽、基坑 一、二类土 深度在2m内 2.挖土机装土自卸汽车运卸土方 运距1km 实际运距(km):5 3.挖土机挖沟槽、基坑土方 一、二类土 4.挖土机挖沟槽、基坑土方自卸汽车土方 运距1km 一、二类土 实际运距(km):5 | m3 | 580.32 |  | 15.96 | 9261.91
| D1-1-9 | 人工挖沟槽、基坑 一、二类土 深度在2m内 |  | 100m3 | 0.34819 |  | 3357.02 | 1168.88
| D1-1-57 换 | 挖土机装土自卸汽车运卸土方 运距1km 实际运距(km):5 |  | 1000m3 | 0.03482 |  | 15052.35 | 524.12
| D1-1-29 | 挖土机挖沟槽、基坑土方 一、二类土 |  | 1000m3 | 0.21576 |  | 3916.64 | 845.05
| D1-1-37 换 | 挖土机挖沟槽、基坑土方自卸汽车土方 运距1km 一、二类土 实际运距(km):5 |  | 1000m3 | 0.33974 |  | 19779 | 6719.72
223 | 040103001002 | 回填方 | 1.回填土 夯实机夯实 槽、坑 | m3 | 219.48 |  | 15 | 3292.2
综合单价计算表
工程名称：潮南区324国道环境品质提升工程（峡山路段）-市政工程 | [5 empty] | 第 93 页 共 98 页
序号 | 编码 | 名称 | 项目特征 | 单位 | 工程量 |  | 综合单价 （元） | 综合合价 （元）
| D1-1-125 | 回填土 夯实机夯实 槽、坑 |  | 100m3 | 2.1948 |  | 1500.98 | 3294.35
224 | 040204004006 | 1000*250*100光面虾红花岗岩路缘石 | 1.人工铺设侧缘石垫层 混凝土垫层 合并制作子目 普通商品混凝土 碎石粒径40石 C20 2.浇筑侧（缘）石混凝土后座 合并制作子目 普通商品混凝土 碎石粒径40石 C20 3.缘石铺设 石质 长度 50cm 合并制作子目 砂浆制作 现场搅拌抹灰砂浆 水泥砂浆 1：3 合并制作子目 砂浆制作 现场搅拌砌筑砂浆 水泥砂浆 M7.5 | m | 1339.2 |  | 71.43 | 95659.06
| D2-4-36 换 | 人工铺设侧缘石垫层 混凝土垫层 合并制作子目 普通商品混凝土 碎石粒径40石 C20 |  | m3 | 40.92 |  | 418.41 | 17121.34
| D2-4-48 换 | 浇筑侧（缘）石混凝土后座 合并制作子目 普通商品混凝土 碎石粒径40石 C20 |  | 10m3 | 4.092 |  | 3592.64 | 14701.08
| D2-4-39 换 | 缘石铺设 石质 长度 50cm 合并制作子目 砂浆制作 现场搅拌抹灰砂浆 水泥砂浆 1：3 合并制作子目 砂浆制作 现场搅拌砌筑砂浆 水泥砂浆 M7.5 |  | 100m | 13.392 |  | 4766.55 | 63833.64
225 | 050304003001 | 特色景观墙 | 1.人工挖沟槽、基坑 一、二类土 深度在2m内 2.挖土机装土自卸汽车运卸土方 运距1km 实际运距(km):5 3.其他混凝土基础 合并制作子目 普通商品混凝土 碎石粒径40石 C20 4.预埋铁件 5.广告支架制作 单座500kg以内 换为【镀锌型钢(综合）】 6.广告支架安装 7.防锈漆 二遍 8.200*150*5厚亚克力板字体 9.500*350*5厚亚克力板字体 10.500*500*5厚亚克力板字体 11.150*120*5厚亚克力板字体 | 座 | 2 |  | 10621.24 | 21242.48
| D1-1-9 | 人工挖沟槽、基坑 一、二类土 深度在2m内 |  | 100m3 | 0.1202 |  | 3357.02 | 403.51
| D1-1-57 换 | 挖土机装土自卸汽车运卸土方 运距1km 实际运距(km):5 |  | 1000m3 | 0.00194 |  | 15052.35 | 29.2
综合单价计算表
工程名称：潮南区324国道环境品质提升工程（峡山路段）-市政工程 | [5 empty] | 第 94 页 共 98 页
序号 | 编码 | 名称 | 项目特征 | 单位 | 工程量 |  | 综合单价 （元） | 综合合价 （元）
| 借A4-2 换 | 其他混凝土基础 合并制作子目 普通商品混凝土 碎石粒径40石 C20 |  | 10m3 | 0.47469 |  | 4033.59 | 1914.7
| 借A4-213 | 预埋铁件 |  | t | 0.15 |  | 8130.25 | 1219.54
| 借A6-13 换 | 广告支架制作 单座500kg以内 换为【镀锌型钢(综合）】 |  | t | 1.6 |  | 7139.27 | 11422.83
| 借A6-15 | 广告支架安装 |  | t | 1.6 |  | 975.5 | 1560.8
| 借A16-118 | 防锈漆 二遍 |  | 100m2 | 0.145 |  | 703.44 | 102
| 借A17-25 换 | 200*150*5厚亚克力板字体 |  | 10个 | 2.4 |  | 683.57 | 1640.57
| 借A17-25 换 | 500*350*5厚亚克力板字体 |  | 10个 | 0.4 |  | 1112.67 | 445.07
| 借A17-33 换 | 500*500*5厚亚克力板字体 |  | 10个 | 0.4 |  | 2076.25 | 830.5
| 借A17-25 换 | 150*120*5厚亚克力板字体 |  | 10个 | 2.8 |  | 597.77 | 1673.76
226 | 041001008002 | 拆除混凝土水沟盖板 | 1.拆除混凝土障碍物 机械拆除 有筋 2.挖掘机挖石方、自卸汽车运卸松散石方 运距1km 实际运距(km):5 | m3 | 1162.306 |  | 424.41 | 493294.29
| D1-4-73 | 拆除混凝土障碍物 机械拆除 有筋 |  | 10m3 | 116.2306 |  | 3888.27 | 451935.96
| D1-1-114 换 | 挖掘机挖石方、自卸汽车运卸松散石方 运距1km 实际运距(km):5 |  | 1000m3 | 1.1623 |  | 35574.76 | 41348.9
227 | 040304003003 | 水沟混凝土板C20 | 1.现浇混凝土方沟 顶 合并制作子目 普通商品混凝土 碎石粒径20石 C20 | m3 | 1162.306 |  | 529.29 | 615196.94
| D5-3-61 换 | 现浇混凝土方沟 顶 合并制作子目 普通商品混凝土 碎石粒径20石 C20 |  | 10m3 | 116.2306 |  | 5292.88 | 615194.62
228 | 040901002001 | 水沟混凝土板预制构件钢筋 | 1.钢筋制作、安装 预制混凝土 Φ10mm以外 | t | 107.651 |  | 3274.45 | 352497.82
| D3-2-2 | 钢筋制作、安装 预制混凝土 Φ10mm以外 |  | t | 107.651 |  | 3274.45 | 352497.82
229 | 040504001001 | 装饰井盖 | 1.井盖、井箅安装 雨水井 铸铁平篦 合并制作子目 砂浆制作 现场搅拌抹灰砂浆 水泥砂浆 1：2 | 套 | 193 |  | 331.25 | 63931.25
综合单价计算表
工程名称：潮南区324国道环境品质提升工程（峡山路段）-市政工程 | [5 empty] | 第 95 页 共 98 页
序号 | 编码 | 名称 | 项目特征 | 单位 | 工程量 |  | 综合单价 （元） | 综合合价 （元）
| D5-3-29 换 | 井盖、井箅安装 雨水井 铸铁平篦 合并制作子目 砂浆制作 现场搅拌抹灰砂浆 水泥砂浆 1：2 |  | 10套 | 19.3 |  | 3312.46 | 63930.48
230 | 040101003001 | 挖沟槽、基坑土方 | 1.人工挖沟槽、基坑 一、二类土 深度在2m内 2.挖土机装土自卸汽车运卸土方 运距1km 实际运距(km):5 3.挖土机挖沟槽、基坑土方 一、二类土 4.挖土机挖沟槽、基坑土方自卸汽车土方 运距1km 一、二类土 实际运距(km):5 | m3 | 2439.39 |  | 9.14 | 22296.02
| D1-1-9 | 人工挖沟槽、基坑 一、二类土 深度在2m内 |  | 100m3 | 1.4636 |  | 3357.02 | 4913.44
| D1-1-57 换 | 挖土机装土自卸汽车运卸土方 运距1km 实际运距(km):5 |  | 1000m3 | 0.14636 |  | 15052.35 | 2203.06
| D1-1-29 | 挖土机挖沟槽、基坑土方 一、二类土 |  | 1000m3 | 1.9027 |  | 3916.64 | 7452.31
| D1-1-37 换 | 挖土机挖沟槽、基坑土方自卸汽车土方 运距1km 一、二类土 实际运距(km):5 |  | 1000m3 | 0.3903 |  | 19779 | 7719.74
231 | 040103001001 | 回填方 | 1.回填土 夯实机夯实 槽、坑 | m3 | 1902.73 |  | 15 | 28540.95
| D1-1-125 | 回填土 夯实机夯实 槽、坑 |  | 100m3 | 19.0273 |  | 1500.98 | 28559.6
232 | 040504009001 | 平篦式单篦雨水口 | 1.非定型井垫层 砂碎石 2.非定型井垫层 混凝土 合并制作子目 普通商品混凝土 碎石粒径40石 C20 3.砖砌 矩形 合并制作子目 砂浆制作 现场搅拌砌筑砂浆 水泥砂浆 M10 4.砖墙 抹灰 井内侧 井外壁抹灰 人工*0.8 合并制作子目 砂浆制作 现场搅拌抹灰砂浆 水泥防水砂浆 1：2 5.砖墙 抹灰 井内侧 合并制作子目 砂浆制作 现场搅拌抹灰砂浆 水泥防水砂浆 1：2 6.钢筋混凝土井盖、井圈制作 平篦 合并制作子目 普通商品混凝土 碎石粒径20石 C20 7.现浇(直径mm) Φ10以内 8.井盖、井箅安装 雨水井 铸铁平篦 合并制作子目 砂浆制作 现场搅拌抹灰砂浆 水泥砂浆 1：2 | 座 | 306 |  | 1043.71 | 319375.26
| D5-3-3 | 非定型井垫层 砂碎石 |  | 10m3 | 6.051 |  | 1996.97 | 12083.67
综合单价计算表
工程名称：潮南区324国道环境品质提升工程（峡山路段）-市政工程 | [5 empty] | 第 96 页 共 98 页
序号 | 编码 | 名称 | 项目特征 | 单位 | 工程量 |  | 综合单价 （元） | 综合合价 （元）
| D5-3-4 换 | 非定型井垫层 混凝土 合并制作子目 普通商品混凝土 碎石粒径40石 C20 |  | 10m3 | 5.23 |  | 4844.7 | 25337.78
| D5-3-6 换 | 砖砌 矩形 合并制作子目 砂浆制作 现场搅拌砌筑砂浆 水泥砂浆 M10 |  | 10m3 | 21.004 |  | 5112.16 | 107375.81
| D5-3-12 R*0.8 | 砖墙 抹灰 井内侧 井外壁抹灰 人工*0.8 合并制作子目 砂浆制作 现场搅拌抹灰砂浆 水泥防水砂浆 1：2 |  | 100m2 | 14.027 |  | 2738.75 | 38416.45
| D5-3-12 换 | 砖墙 抹灰 井内侧 合并制作子目 砂浆制作 现场搅拌抹灰砂浆 水泥防水砂浆 1：2 |  | 100m2 | 6.9768 |  | 3113.88 | 21724.92
| D5-3-25 换 | 钢筋混凝土井盖、井圈制作 平篦 合并制作子目 普通商品混凝土 碎石粒径20石 C20 |  | 10m3 | 3.956 |  | 7117.34 | 28156.2
| D5-6-1 | 现浇(直径mm) Φ10以内 |  | t | 4.18 |  | 4119.21 | 17218.3
| D5-3-29 换 | 井盖、井箅安装 雨水井 铸铁平篦 合并制作子目 砂浆制作 现场搅拌抹灰砂浆 水泥砂浆 1：2 |  | 10套 | 30.6 |  | 2256.91 | 69061.45
综合单价计算表
工程名称：潮南区324国道环境品质提升工程（峡山路段）-市政工程 | [5 empty] | 第 97 页 共 98 页
序号 | 编码 | 名称 | 项目特征 | 单位 | 工程量 |  | 综合单价 （元） | 综合合价 （元）
233 | 040504009002 | 侧立式双篦雨水口 | 1.非定型井垫层 混凝土 合并制作子目 普通商品混凝土 碎石粒径20石 C15 2.非定型井垫层 混凝土 合并制作子目 普通商品混凝土 碎石粒径40石 C15 3.砖砌 矩形 合并制作子目 砂浆制作 现场搅拌砌筑砂浆 水泥砂浆 M10 4.砖墙 抹灰 井内侧 合并制作子目 砂浆制作 现场搅拌抹灰砂浆 水泥防水砂浆 1：2 5.预制混凝土过梁(体积m3) 0.5以内 合并制作子目 普通商品混凝土 碎石粒径20石 C30 6.检查井过梁 预制混凝土过梁(体积m3) 0.5以内 合并制作子目 砂浆制作 现场搅拌砌筑砂浆 水泥砂浆 M10 7.预制 井室盖板 合并制作子目 普通商品混凝土 碎石粒径20石 C25 8.井室盖板 矩形盖板(每块体积m3) 0.05以内 合并制作子目 砂浆制作 现场搅拌抹灰砂浆 水泥砂浆 1：2 9.钢筋混凝土井盖、井圈制作 井圈 合并制作子目 普通商品混凝土 碎石粒径20石 C30 10.井盖、井箅安装 小型构件 11.预制(直径mm) Φ10以内 12.雨水口挂篮装置 | 座 | 472 |  | 985.9 | 465344.8
| D5-3-4 换 | 非定型井垫层 混凝土 合并制作子目 普通商品混凝土 碎石粒径20石 C15 |  | 10m3 | 10.5 |  | 4767.79 | 50061.8
| D5-3-4 换 | 非定型井垫层 混凝土 合并制作子目 普通商品混凝土 碎石粒径40石 C15 |  | 10m3 | 0.957 |  | 4615.71 | 4417.23
| D5-3-6 换 | 砖砌 矩形 合并制作子目 砂浆制作 现场搅拌砌筑砂浆 水泥砂浆 M10 |  | 10m3 | 38.379 |  | 5112.16 | 196199.59
| D5-3-12 换 | 砖墙 抹灰 井内侧 合并制作子目 砂浆制作 现场搅拌抹灰砂浆 水泥防水砂浆 1：2 |  | 100m2 | 21.7026 |  | 3113.88 | 67579.29
| D5-3-92 换 | 预制混凝土过梁(体积m3) 0.5以内 合并制作子目 普通商品混凝土 碎石粒径20石 C30 |  | 10m3 | 2.372 |  | 5408.68 | 12829.39
综合单价计算表
工程名称：潮南区324国道环境品质提升工程（峡山路段）-市政工程 | [5 empty] | 第 98 页 共 98 页
序号 | 编码 | 名称 | 项目特征 | 单位 | 工程量 |  | 综合单价 （元） | 综合合价 （元）
| D5-3-111 换 | 检查井过梁 预制混凝土过梁(体积m3) 0.5以内 合并制作子目 砂浆制作 现场搅拌砌筑砂浆 水泥砂浆 M10 |  | 10m3 | 2.372 |  | 2481.85 | 5886.95
| D5-3-95 换 | 预制 井室盖板 合并制作子目 普通商品混凝土 碎石粒径20石 C25 |  | 10m3 | 3.344 |  | 5965.67 | 19949.2
| D5-3-104 换 | 井室盖板 矩形盖板(每块体积m3) 0.05以内 合并制作子目 砂浆制作 现场搅拌抹灰砂浆 水泥砂浆 1：2 |  | 10m3 | 3.344 |  | 2779.61 | 9295.02
| D5-3-24 换 | 钢筋混凝土井盖、井圈制作 井圈 合并制作子目 普通商品混凝土 碎石粒径20石 C30 |  | 10m3 | 5.166 |  | 6629.35 | 34247.22
| D5-3-32 | 井盖、井箅安装 小型构件 |  | 10m3 | 5.166 |  | 2121.18 | 10958.02
| D5-6-4 | 预制(直径mm) Φ10以内 |  | t | 11.59 |  | 3953.61 | 45822.34
| 补子目1 | 雨水口挂篮装置 |  | 个 | 472 |  | 17.16 | 8099.52
234 | 040501004001 | φ300高密度聚乙烯埋地塑料排水管（HDPE) S2级 8KN/㎡ | 1.垫层 碎石 干铺 2.垫层 砂 3.双壁波纹管安装[PVC-U或HDPE](承插式胶圈接口) 管径(mm以内) 300 | m | 1554 |  | 201.78 | 313566.12
| D5-3-36 | 垫层 碎石 干铺 |  | 10m3 | 20.979 |  | 1787.28 | 37495.35
| D5-3-42 | 垫层 砂 |  | 10m3 | 21.703 |  | 2574.51 | 55874.59
| D5-1-138 | 双壁波纹管安装[PVC-U或HDPE](承插式胶圈接口) 管径(mm以内) 300 |  | 10m | 155.4 |  | 1417.04 | 220208.02
|  | 合 计 | [5 empty] | 26655231.45

## 表-11 总价措施项目清单与计价表
总价措施项目清单与计价表
工程名称：潮南区324国道环境品质提升工程（峡山路段）-市政工程 | [5 empty] | 标段： |  | 第 1 页 共 1 页
序号 | 项目编码 | 项目名称 | 计算基础 | 费率 (%) | 金额 (元) |  | 调整 费率(%) |  | 调整后 金额(元) | 备注
1 | 041109001001 | 文明施工与环境保护、临时设施、安全施工 | 分部分项合计 | 3.538 | 943062.09 |  |  |  |  | 以分部分项工程费为计算基础，费率3.538%
2 | 041109002001 | 夜间施工增加费 |  | 0 | [5 empty] | 以夜间施工项目人工费的20%计算
3 | 041109005001 | 交通干扰工程施工增加费 | 分部分项人工费 | 10 | 449398.43 |  |  |  |  | 以市政道路上施工项目人工费为计算基础，费率10%
4 | 粤041109008001 | 赶工措施费 | 分部分项合计 | 0 | [5 empty] | 赶工措施费=（1-δ）*分部分项工程费*0.1 （0.8≤δ＜1 式中：δ=合同工期/定额工期）
5 | 粤041109009001 | 文明工地增加费 | 分部分项合计 | 0 | [5 empty] | 以分部分项工程费为计算基础；市级文明工地0.20%；省级文明工地0.40%
6 | 041108001001 | 地下管线交叉降效费 |  | 0 | [5 empty] | 按实际发生或经批准的施工方案计算
合 计 |  |  |  |  | 1392460.52
编制人（造价人员）： | [5 empty] | 复核人（造价工程师）：
注：1.“计算基础”中安全文明施工费可为“定额基价”、“定额人工费”或“定额人工费+定额机械费”，其他项目可为“定额人工费”或“定额人工费+定额机械费”。 2.按施工方案计算的措施费，若无“计算基础”和“费率”的数值，也可只填“金额”数值，但应在备注栏说明施工方案出处或计算方法。
表-11

## 表-12 其他项目清单与计价汇总表
其他项目清单与计价汇总表
工程名称：潮南区324国道环境品质提升工程（峡山路段）-市政工程 |  |  | 标段： |  | 第 1 页 共 1 页
序号 | 项目名称 | 金额（元） |  | 结算金额（元） |  | 备注
1 | 暂列金额 |  |  |  |  | 明细详见表-12-1
2 | 暂估价
2.1 | 材料暂估价 | — |  |  |  | 明细详见表-12-2
2.2 | 专业工程暂估价 |  |  |  |  | 明细详见表-12-3
3 | 计日工 |  |  |  |  | 明细详见表-12-4
4 | 总承包服务费 |  |  |  |  | 明细详见表-12-5
5 | 材料检验试验费 | 53310.46
6 | 预算包干费 | 533104.63
7 | 工程优质费
8 | 其他项目费
9 | 现场签证费用
10 | 独立费 | 1400375.00
11 | 索赔费用
| 合 计 | 1986790.09 |  |  |  | —
注：材料（工程设备）暂估单价进入清单项目综合单价，此处不汇总。
表—12

## 4.2独立费表
独立费表
工程名称：潮南区324国道环境品质提升工程（峡山路段）-市政工程 |  |  |  |  | 第 1 页 共 1 页
序号 | 费用名称 | 单价 | 数量 |  |  | 合价
| 独立费 |  |  |  |  | 1400375
1 | 特色座椅：方钢骨架，面层及靠背1300*60*30防腐木板，长6m，宽0.5m(暂定价) | 2000 | 2 |  |  | 4000
2 | 大型郊区垃圾箱：ZH4027，长1m，宽0.8m，高1.1m，材质冷轧钢板，配两个内胆内胆为高密度聚乙烯HDPE材料(暂定价) | 2500 | 106 |  |  | 265000
3 | 废物箱：不锈钢材质，内胆玻璃钢复合材料，长0.96m，宽0.4m，高1m(暂定价) | 500 | 106 |  |  | 53000
5 | 公交站台：长4.27m，高4.25m，含路线指引箱（1300*2230）、广告牌（4500*1450）、led屏（2100*300）、2厚钢板宣传栏等(暂定价)； | 5000 | 181.475 |  |  | 907375
6 | 路名牌：3厚不锈钢钢板广告灯箱（1400*2960）(暂定价) | 3500 | 44 |  |  | 154000
7 | 引导牌一（条状体）：上为3厚不锈钢板（600*2350），下为10厚砂岩贴面（600*850）(暂定价) | 1000 | 11 |  |  | 11000
8 | 引导牌二（三棱台体）：高6m，宽2.5m，底宽1.5m，材质5厚铝合金板(暂定价) | 6000 | 1 |  |  | 6000
| 合计 |  |  |  |  | 1400375
编制人： 证号： |  |  |  | 编制日期：2016年12月2日

## 表-13 规费、税金项目清单与计价表
规费、税金项目清单与计价表
工程名称：潮南区324国道环境品质提升工程（峡山路段）-市政工程 |  |  | 标段： |  |  | 第 1 页 共 1 页
序号 | 项目名称 | 计算基础 |  | 取费基数 | 计算费率 (%) |  | 金额(元)
1 | 规费 | 规费合计 |  | 133881.79 |  |  | 133881.79
1.1 | 工程排污费 | 分部分项合计+措施合计+其他项目 |  | 31135301.36 | 0.25 |  | 77838.25
1.2 | 施工噪音排污费 | 分部分项合计+措施合计+其他项目 |  | 31135301.36 | 0
1.3 | 防洪工程维护费 | 分部分项合计+措施合计+其他项目 |  | 31135301.36 | 0.1 |  | 31135.3
1.4 | 危险作业意外伤害保险费 | 分部分项合计+措施合计+其他项目 |  | 31135301.36 | 0.08 |  | 24908.24
2 | 税金 | 分部分项合计+措施合计+其他项目+规费 |  | 31269183.15 | 11 |  | 3439610.15
合 计 | [6 empty] | 3573491.94
编制人（造价人员）： |  |  | 复核人（造价工程师）：
表—13

## 单位工程人材机汇总表
单位工程人材机汇总表
工程名称：潮南区324国道环境品质提升工程（峡山路段）-市政工程 | [5 empty] | 第 1 页 共 4 页
序号 | 编码 | 名称及规格 | 单位 | 数量 | 单价 （元） |  | 合价 （元）
1 | 0001001 | 综合工日 | 工日 | 50626.8801 | 97 |  | 4910807.37
2 | RGFTZ | 人工费调整 | 元 | 13.8476 | 1 |  | 13.85
3 | 0100031 | 镀锌方管(综合） | t | 1.44 | 3526.69 |  | 5078.43
4 | 0101041 | 螺纹钢φ10～25 | t | 116.2425 | 2360.56 |  | 274397.4
5 | 0103041 | 镀锌低碳钢丝φ1.2～1.6 | kg | 312.1879 | 4.09 |  | 1276.85
6 | 0103091 | 镀锌低碳钢丝φ4.0 | kg | 7 | 2.03 |  | 14.21
7 | 0109031 | 圆钢Ф10以内 | t | 132.3279 | 2210.12 |  | 292460.54
8 | 0109041 | 圆钢Ф12～25 | t | 111.957 | 2339.97 |  | 261976.02
9 | 0115011 | 热轧空心六角钢(综合) | kg | 94.1629 | 3.86 |  | 363.47
10 | 0129852 | 热轧薄钢板2.0~2.5 | t | 0.256 | 2439.51 |  | 624.51
11 | 0229001 | 麻布 | m2 | 20 | 3.2 |  | 64
12 | 0229031 | 麻袋 | 个 | 7800.8216 | 1.69 |  | 13183.39
13 | 0229051 | 麻绳 | kg | 0.2583 | 5.19 |  | 1.34
14 | 0233011 | 草袋 | 个 | 2988.9324 | 2.18 |  | 6515.87
15 | 0305001 | 六角螺栓(综合） | kg | 5.104 | 5.42 |  | 27.66
16 | 0321011 | 砂轮片φ100 | 片 | 162.1563 | 10.55 |  | 1710.75
17 | 0327011 | 水砂纸 | 张 | 216.006 | 1 |  | 216.01
18 | 0341001 | 低碳钢焊条(综合) | kg | 929.8711 | 4.21 |  | 3914.76
19 | 0341001@1 | 低碳钢焊条(综合） | kg | 54.536 | 4.21 |  | 229.6
20 | 0351001 | 圆钉(综合) | kg | 3575.8666 | 3.74 |  | 13373.74
21 | 0351011 | 圆钉30～45 | kg | 2.306 | 4.83 |  | 11.14
22 | 0351021 | 圆钉50～75 | kg | 1112.4939 | 3.74 |  | 4160.73
23 | 0357001 | 镀锌低碳钢丝φ0.7～0.9 | kg | 1062.1274 | 2.81 |  | 2984.58
24 | 0357031 | 镀锌低碳钢丝φ2.5～4.0 | kg | 127.3548 | 2.81 |  | 357.87
25 | 0359001@1 | 铁件(综合） | kg | 151.5 | 4.99 |  | 755.99
26 | 0363091 | 零星卡具 | kg | 3328.9213 | 5.85 |  | 19474.19
27 | 0365131 | 合金钢钻头一字型 | 个 | 66.468 | 5.19 |  | 344.97
28 | 0401013 | 复合普通硅酸盐水泥P.C 32.5 | t | 2184.8707 | 325.49 |  | 711153.56
29 | 0401013@1 | 复合普通硅酸盐水泥P.C 32.5 | t | 42.5502 | 325.49 |  | 13849.66
30 | 0401041 | 白色硅酸盐水泥32.5 | t | 3.5456 | 483.95 |  | 1715.89
31 | 0403011 | 细砂 | m3 | 123.3856 | 145.15 |  | 17909.42
32 | 0403021 | 中砂 | m3 | 4242.5202 | 153.4 |  | 650802.6
33 | 0405071 | 碎石40 | m3 | 330.0265 | 81.55 |  | 26913.66
34 | 0407011 | 石屑 | m3 | 10557.8141 | 58.25 |  | 614992.67
35 | 0411071 | 花岗石荒料 | m3 | 23.9568 | 1456.31 |  | 34888.53
单位工程人材机汇总表
工程名称：潮南区324国道环境品质提升工程（峡山路段）-市政工程 | [5 empty] | 第 2 页 共 4 页
序号 | 编码 | 名称及规格 | 单位 | 数量 | 单价 （元） |  | 合价 （元）
36 | 0413001 | 标准砖240×115×53 | 千块 | 323.578 | 304.62 |  | 98568.33
37 | 0503031 | 板方材 | m3 | 136.8385 | 1772.11 |  | 242492.87
38 | 0503051 | 松杂板枋材 | m3 | 36.9122 | 1329.29 |  | 49067.02
39 | 0503211 | 枕木 | m3 | 0.16 | 1410.89 |  | 225.74
40 | 0503261 | 垫木 | m3 | 0.0568 | 808.8 |  | 45.94
41 | 0701131@1 | 花岗岩石板 600*300*50烧面灰麻 | m2 | 19730.4734 | 240.26 |  | 4740443.54
42 | 0701131@2 | 花岗岩石板 500*500*50烧面灰麻 | m2 | 7350.8029 | 240.26 |  | 1766103.9
43 | 0701131@4 | 花岗岩石板 400*200*50烧面灰麻 | m2 | 6824.7585 | 240.26 |  | 1639716.48
44 | 0701131@5 | 花岗岩石板 500*200*50烧面灰麻 | m2 | 2084.1198 | 240.26 |  | 500730.62
45 | 1103231 | 酚醛铁红防锈漆 | kg | 3.5235 | 6.86 |  | 24.17
46 | 1103281 | 油性防锈漆 | kg | 13.648 | 7.29 |  | 99.49
47 | 1111111 | 煤焦油沥青漆L01-17 | kg | 400.4508 | 5.15 |  | 2062.32
48 | 1141191 | 松节油 | kg | 1.073 | 6.52 |  | 7
49 | 1159081 | 防水粉 | kg | 2516.996 | 3.09 |  | 7777.52
50 | 1205101 | 黄油 | kg | 21.756 | 6.2 |  | 134.89
51 | 1231001 | 草酸 | kg | 351.0373 | 4.04 |  | 1418.19
52 | 1231261 | 石蜡 | kg | 939.6448 | 2.66 |  | 2499.46
53 | 1233021 | 隔离剂 | kg | 512.67 | 5.77 |  | 2958.11
54 | 1233041 | 脱模剂 | kg | 2378.0466 | 2.43 |  | 5778.65
55 | 1237001 | 氧气 | m3 | 6.496 | 5.05 |  | 32.8
56 | 1237061 | 乙炔气 | kg | 2.816 | 18.02 |  | 50.74
57 | 1241021 | 202胶FSC-2 | kg | 9.6904 | 23.8 |  | 230.63
58 | 1945051 | 高压风管 | m | 27.6949 | 8.13 |  | 225.16
59 | 3003011 | 铸铁爬梯 | kg | 5038.0538 | 4.29 |  | 21613.25
60 | 3109041 | 草板纸80# | 张 | 3686.9056 | 0.17 |  | 626.77
61 | 3113031 | 白棉纱 | kg | 531.8746 | 10.55 |  | 5611.28
62 | 3115001 | 水 | m3 | 12578.78 | 3.79 |  | 47673.58
63 | 3201001 | 复合木模板面板 | m2 | 242.038 | 50.39 |  | 12196.29
64 | 3201011 | 钢模板 | kg | 26.8009 | 4.01 |  | 107.47
65 | 3202031 | 模板卡具 | kg | 60.7901 | 5.36 |  | 325.83
66 | 3203041 | 木支撑 | m3 | 129.1651 | 1264.42 |  | 163318.94
67 | 3237011 | 合金钎头φ150 | 个 | 12.4628 | 141.58 |  | 1764.48
68 | 9946131 | 其他材料费 | 元 | 32237.6387 | 1 |  | 32237.64
单位工程人材机汇总表
工程名称：潮南区324国道环境品质提升工程（峡山路段）-市政工程 | [5 empty] | 第 3 页 共 4 页
序号 | 编码 | 名称及规格 | 单位 | 数量 | 单价 （元） |  | 合价 （元）
69 | BCCLF4 | 雨水口挂篮装置材料费 | 个 | 472 | 17.16 |  | 8099.52
70 | CLFTZ | 材料费调整 | 元 | -6.9237 | 1 |  | -6.92
71 | 补充材料001 | 雨水口挂篮装置 | 个 | 306 | 17.16 |  | 5250.96
72 | 补充材料003 | 200*150*5厚亚克力板字体 | 个 | 24 | 42.9 |  | 1029.6
73 | 补充材料003@1 | 500*350*5厚亚克力板字体 | 个 | 4 | 85.81 |  | 343.24
74 | 补充材料003@2 | 150*120*5厚亚克力板字体 | 个 | 28 | 34.32 |  | 960.96
75 | 补充材料004 | 500*500*5厚亚克力板字体 | 个 | 4 | 171.61 |  | 686.44
76 | 8021902 | 普通商品混凝土 碎石粒径20石C15 | m3 | 107.1 | 264.3 |  | 28306.53
77 | 8021903 | 普通商品混凝土 碎石粒径20石C20 | m3 | 1225.7055 | 281.68 |  | 345256.73
78 | 8021904 | 普通商品混凝土 碎石粒径20石C25 | m3 | 33.9416 | 298.77 |  | 10140.73
79 | 8021905 | 普通商品混凝土 碎石粒径20石C30 | m3 | 76.5107 | 315.92 |  | 24171.26
80 | 8021913 | 普通商品混凝土 碎石粒径40石C15 | m3 | 9.7614 | 249.39 |  | 2434.4
81 | 8021914 | 普通商品混凝土 碎石粒径40石C20 | m3 | 5285.7103 | 271.84 |  | 1436867.49
82 | 8021916 | 普通商品混凝土 碎石粒径40石C30 | m3 | 5756.0865 | 298.96 |  | 1720839.62
83 | 0205001@1 | 橡胶圈 300 | 个 | 320.124 | 14.28 |  | 4571.37
84 | 0429061 | 混凝土构件小型 | 套 | 52.1766
85 | 1431271@2 | HDPE双壁波纹管 300 | m | 1569.54 | 124.94 |  | 196098.33
86 | 3301051 | 预制混凝土盖板 | m3 | 33.7744
87 | 3301061 | 预制混凝土过梁 | m3 | 23.9572
88 | 3301121@1 | 400*600钢纤维盖 | 套 | 309.06 | 135.92 |  | 42007.44
89 | 3301121@2 | 装饰不锈钢井盖 600*1020 | 套 | 194.93 | 257.42 |  | 50178.88
90 | 3305011@1 | 240*120*60砖红色水泥砖 | m2 | 26879.7234 | 38.61 |  | 1037826.12
91 | 3305011@2 | 250*250*60黄色盲道砖 | m2 | 4583.6352 | 38.61 |  | 176974.16
92 | 3307021@1 | 1100*500*300蘑菇面虾红花岗岩 | m | 3116.0505 | 231.68 |  | 721926.58
93 | 3307021@2 | 1000*300*150光面虾红花岗岩 | m | 10745.3892 | 69.5 |  | 746804.55
94 | 3307021@3 | 1000*300*200光面虾红花岗岩 | m | 3406.0359 | 92.67 |  | 315637.35
95 | 3307021@4 | 1000*150*150光面虾红花岗岩 | m | 9421.6569 | 34.75 |  | 327402.58
96 | 3307021@6 | 1000*250*100光面虾红花岗岩路缘石 | m | 1359.288 | 38.61 |  | 52482.11
97 | 9946001 | 折旧费 | 元 | 352549.2141 | 1 |  | 352549.21
98 | 9946011 | 大修理费 | 元 | 79345.0084 | 1 |  | 79345.01
99 | 9946021 | 经常修理费 | 元 | 209782.2153 | 1 |  | 209782.22
100 | 9946031 | 安拆费及场外运输费 | 元 | 17607.5186 | 1 |  | 17607.52
单位工程人材机汇总表
工程名称：潮南区324国道环境品质提升工程（峡山路段）-市政工程 | [5 empty] | 第 4 页 共 4 页
序号 | 编码 | 名称及规格 | 单位 | 数量 | 单价 （元） |  | 合价 （元）
101 | 9946041 | 汽油(机械用)国Ⅲ93# | kg | 303.4172 | 6.21 |  | 1884.22
102 | 9946051 | 柴油(机械用)0# | kg | 134195.2854 | 5.98 |  | 802487.81
103 | 9946071 | 电(机械用) | kw·h | 25179.0323 | 0.73 |  | 18380.69
104 | 9946111 | 其他费用 | 元 | 51651.5887 | 1 |  | 51651.59
105 | 9946606 | 机上人工 | 工日 | 4384.1061 | 97 |  | 425258.29
106 | JXFTZ | 机械费调整 | 元 | -13.8805 | 1 |  | -13.88
| 合计 | 合计 |  |  |  |  | 26447957.04