## 1.单位工程费汇总表
单位工程费汇总表
工程名称：建筑工程 |  |  |  | 第 1 页 共 1 页
序号 | 名称 | 取费基数 | 费率(%) |  | 金额（元）
1 | 分部分项合计 | 分部分项合计 |  |  | 65406692.65
1.1 | A装饰工程 |  |  |  | 65070434.63
1.2 | 地下停车位划线 |  |  |  | 336258.02
2 | 措施合计 | 安全防护、文明施工措施项目费+其他措施费 |  |  | 2537518.05
2.1 | 安全防护、文明施工措施项目费 | 安全及文明施工措施费 |  |  | 2537518.05
2.2 | 其他措施费 | 其他措施费
3 | 其他项目 | 其他项目合计 |  |  | 1504353.93
3.1 | 材料检验试验费 | 材料检验试验费 |  |  | 196220.08
3.2 | 工程优质费 | 工程优质费
3.3 | 暂列金额 | 暂列金额
3.4 | 暂估价 | 暂估价合计
3.5 | 计日工 | 计日工
3.6 | 总承包服务费 | 总承包服务费
3.7 | 材料保管费 | 材料保管费
3.8 | 预算包干费 | 预算包干费 |  |  | 1308133.85
3.9 | 索赔费用 | 索赔费用
3.10 | 现场签证费用 | 现场签证费用
4 | 规费 | 规费合计 |  |  | 243069.97
4.1 | 工程排污费 | 分部分项合计+措施合计+其他项目 | 0.25 |  | 173621.41
4.2 | 价格调节基金 | 分部分项合计+措施合计+其他项目 | 0
4.3 | 堤围防护费 | 分部分项合计+措施合计+其他项目 | 0.1 |  | 69448.56
4.4 | 危险作业意外伤害保险费 | 分部分项合计+措施合计+其他项目 | 0
5 | 税金 | 分部分项合计+措施合计+其他项目+规费-价格调节基金-堤围防护费 | 11 |  | 7658440.46
6 | 总造价 | 分部分项合计+措施合计+其他项目+规费+税金 |  |  | 77350075.06
7 | 人工费 | 分部分项人工费+技术措施项目人工费 |  |  | 19998752.74

## 2.规费、税金项目清单与计价表
规费、税金项目清单与计价表
工程名称：建筑工程 |  |  | 标段： |  |  | 第 1 页 共 1 页
序号 | 项目名称 | 计算基础 |  | 取费基数 | 计算费率 (%) |  | 金额(元)
1 | 规费 | 规费合计 |  | 243069.97 |  |  | 243069.97
1.1 | 工程排污费 | 分部分项合计+措施合计+其他项目 |  | 69448564.63 | 0.25 |  | 173621.41
1.2 | 价格调节基金 | 分部分项合计+措施合计+其他项目 |  | 69448564.63 | 0
1.3 | 堤围防护费 | 分部分项合计+措施合计+其他项目 |  | 69448564.63 | 0.1 |  | 69448.56
1.4 | 危险作业意外伤害保险费 | 分部分项合计+措施合计+其他项目 |  | 69448564.63 | 0
2 | 税金 | 分部分项合计+措施合计+其他项目+规费-价格调节基金-堤围防护费 |  | 69622186.04 | 11 |  | 7658440.46
合 计 | [6 empty] | 7901510.43
编制人（造价人员）： |  |  | 复核人（造价工程师）：

## 3.分部分项工程和单价措施项目清单与计价表
分部分项工程和单价措施项目清单与计价表
工程名称：建筑工程 |  |  |  |  | 标段： |  |  | 第 1 页 共 17 页
序号 | 项目编码 | 项目名称 | 项目特征描述 | 计量单位 |  | 工程量 | 金额（元）
[7 empty] | 综合单价 |  | 综合合价 | 其中：暂估价
| A | 装饰工程 | [6 empty] | 65070434.63
| A.11 | 楼地面装饰工程 | [6 empty] | 15617698.93
1 | 011101003005 | 楼7B改 配筋混凝土楼面（汽车库）/负一层 | 1.金刚砂面层 2.2厚聚合物水泥基防水涂料 3.150厚C20细石混凝土找坡层抹平 4.暗室施工增加费 | m2 |  | 17122.3 | 181.66 |  | 3110437.02
2 | 011101003004 | 楼7B改1 配筋混凝土楼面（汽车坡道）（100厚）/负一层 | 1.金刚砂面层 2.2厚聚合物水泥基防水涂料 3.暗室施工增加费 | m2 |  | 7180.96 | 80.11 |  | 575266.71
3 | 011101003006 | 楼7B改 配筋混凝土楼面（汽车库）/负二层 | 1.金刚砂面层 2.150厚C20细石混凝土找坡层抹平 3.暗室施工增加费 | m2 |  | 36761.97 | 151.55 |  | 5571276.55
4 | 011101003007 | 楼7B改1 配筋混凝土楼面（汽车坡道）（100厚）/负二层 | 1.金刚砂面层 2.暗室施工增加费 | m2 |  | 228.95 | 50 |  | 11447.5
5 | 011102003001 | 楼12A 防滑地砖楼面（楼梯） | 1.10mm厚500*500防滑地砖，干水泥擦缝 2.20厚干硬性水泥砂浆结合层，表面撒水泥粉 3.水泥浆一道（内掺建筑胶） 4.暗室施工增加费 | m2 |  | 3526.46 | 222.75 |  | 785518.97
6 | 011102003002 | 楼12B改 地砖楼面（楼梯间、电梯侯梯厅、电气间） | 1.10mm厚500*500防滑地砖，干水泥擦缝 2.20厚1:3干硬性水泥砂浆结合层，表面撒水泥粉 3.70厚LC7.5轻骨料混凝土 4.暗室施工增加费 | m2 |  | 3126.64 | 133.99 |  | 418938.49
本页小计 | [8 empty] | 10472885.24
注：为计取规费等的使用，可在表中增设其中：“定额人工费”。
表—08
分部分项工程和单价措施项目清单与计价表
工程名称：建筑工程 |  |  |  |  | 标段： |  |  | 第 2 页 共 17 页
序号 | 项目编码 | 项目名称 | 项目特征描述 | 计量单位 |  | 工程量 | 金额（元）
[7 empty] | 综合单价 |  | 综合合价 | 其中：暂估价
7 | 011102003003 | 楼13B改 防滑地砖防水楼面（卫生间、排烟及补风机房、进排风房） | 1.10mm厚500*500防滑地砖，干水泥擦缝 2.20厚1:3干硬性水泥砂浆结合层，表面撒水泥粉 3.2厚聚合物水泥基防水涂料，泛水高度300mm 4.最薄处40厚C20细石混凝土找坡层抹平 5.60厚LC7.5轻骨料混凝土 6.暗室施工增加费 | m2 |  | 3516.96 | 199.06 |  | 700086.06
8 | 011102001001 | 楼18A改 花岗石材楼面 | 1.20厚800*800磨光芝麻灰板，水泥浆擦缝 2.30厚1:3干硬性水泥砂浆结合层，表面撒水泥粉 3.2厚聚合物水泥基防水涂料 4.最薄处50厚C20细石混凝土找坡层抹平 5.水泥浆一道（内掺建筑胶） 6.暗室施工增加费 | m2 |  | 17634.66 | 238.43 |  | 4204631.98
9 | 011105001001 | 踢1C 水泥砂浆踢脚线（砼墙） | 1.6厚1:2.5水泥砂浆抹面压实赶光 2.素水泥浆一道 3.8厚1:3水泥砂浆打底划出纹道 4.素水泥浆一道（内掺建筑胶） 5.暗室施工增加费 | m2 |  | 575.36 | 57.55 |  | 33111.97
10 | 011105001002 | 踢1D 水泥砂浆踢脚线（砌块墙） | 1.6厚1:2.5水泥砂浆抹面压实赶光 2.素水泥浆一道 3.5-7厚1:1：6水泥石膏砂浆打底划出纹道 4.3厚外加剂专用砂浆抹基底刮糙（抹前用水喷湿墙面） 5.暗室施工增加费 | m2 |  | 110.36 | 60.56 |  | 6683.4
11 | 011105003001 | 踢5C 地砖块料踢脚线（砼墙） | 1.8mm厚600*100深褐色地砖踢脚，稀水泥浆擦缝 2.9厚1:2水泥砂浆粘结层（内掺建筑胶） 3.素水泥浆一道（内掺建筑胶） 4.暗室施工增加费 | m2 |  | 147.832 | 171.63 |  | 25372.41
本页小计 | [8 empty] | 4969885.82
注：为计取规费等的使用，可在表中增设其中：“定额人工费”。
表—08
分部分项工程和单价措施项目清单与计价表
工程名称：建筑工程 |  |  |  |  | 标段： |  |  | 第 3 页 共 17 页
序号 | 项目编码 | 项目名称 | 项目特征描述 | 计量单位 |  | 工程量 | 金额（元）
[7 empty] | 综合单价 |  | 综合合价 | 其中：暂估价
12 | 011105003002 | 踢5D 地砖块料踢脚线（砌块墙） | 1.8mm厚600*100深褐色地砖踢脚，稀水泥浆擦缝 2.9厚1:2水泥砂浆粘结层（内掺建筑胶） 3.界面剂一道（甩前用水喷湿墙面） 4.暗室施工增加费 | m2 |  | 191.06 | 174.64 |  | 33366.72
13 | 011105003003 | 踢5C 地砖块料踢脚线（砼墙）/楼梯 | 1.8mm厚600*100深褐色地砖踢脚，稀水泥浆擦缝 2.9厚1:2水泥砂浆粘结层（内掺建筑胶） 3.素水泥浆一道（内掺建筑胶） 4.暗室施工增加费 | m2 |  | 236.95 | 196.16 |  | 46480.11
14 | 011101001001 | 水泥砂浆楼地面（水池） | 1.20厚1:2.5水泥砂浆找平层 2.6毫米玻璃钢内衬 3.位置:水池 4.暗室施工增加费 | m2 |  | 836.76 | 113.63 |  | 95081.04
| A.12 | 墙、柱面装饰与隔断、幕墙工程 | [6 empty] | 13754919.91
15 | 011204001001 | 外墙25 石材墙面 | 1.25厚800*600黄金麻花岗岩干挂层，上下边钻销孔，长方形板横排时钻2个孔，竖排时钻1个孔，孔径5，安装时孔内先填云石胶，再插入4不锈钢销钉，固定与4厚不锈钢板托件上，石板两侧开4宽80高凹槽，填胶后，用4厚50宽燕尾不锈钢板勾住石板，石板四周接缝宽5-8，用弹性密封膏封严钢托板和燕尾板，M5螺栓固定于竖向角钢龙骨上 2.L50*50*5横向镀锌角钢龙骨中距为石板高度+缝宽 3.L60*60*6竖向镀锌角钢龙骨中距为石板宽度+缝宽 4.角钢龙骨焊接于墙内预埋伸出的角钢头上或在墙内预埋钢板，然后用角钢焊连竖向角钢龙骨 5.30厚无机保温砂浆隔热层 6.暗室施工增加费 | m2 |  | 9232.72 | 714.56 |  | 6597332.4
本页小计 | [8 empty] | 6772260.27
注：为计取规费等的使用，可在表中增设其中：“定额人工费”。
表—08
分部分项工程和单价措施项目清单与计价表
工程名称：建筑工程 |  |  |  |  | 标段： |  |  | 第 4 页 共 17 页
序号 | 项目编码 | 项目名称 | 项目特征描述 | 计量单位 |  | 工程量 | 金额（元）
[7 empty] | 综合单价 |  | 综合合价 | 其中：暂估价
16 | 011204003002 | 内墙16D2 薄型面砖防水墙面（砌块墙） | 1.白水泥擦缝 2.6mm厚450*300月白色面砖（贴前墙砖充分浸湿） 3.4厚强力胶粉泥粘结层，揉挤压实 4.1.5厚聚合物水泥基复合防水涂料防水层 5.挂金属网，8厚1:0.5：2.5水泥石灰膏砂浆压入网孔，分层压实抹平 6.6厚1:1：6水泥石灰膏砂浆打底扫毛活划出纹道 7.3厚界面剂一道甩毛 8.喷湿墙面 9.暗室施工增加费 | m2 |  | 1637.53 | 157.29 |  | 257567.09
17 | 011204003005 | 内墙16C 薄型面砖防水墙面（砼墙） | 1.白水泥擦缝 2.6mm厚450*300月白色面砖（贴前墙砖充分浸湿） 3.4厚强力胶粉泥粘结层，揉挤压实 4.1.5厚聚合物水泥基复合防水涂料防水层 5.9厚1:3水泥砂浆分层压实抹平 6.素水泥浆一道甩毛（内掺建筑胶） 7.暗室施工增加费 | m2 |  | 564.83 | 157.2 |  | 88791.28
18 | 011204003003 | 内墙15C 薄型面砖墙面（砼面） | 1.白水泥擦缝 2.6mm厚450*300月白色面砖（贴前墙砖充分润湿） 3.5厚1:2建筑胶水泥砂浆结合层 4.刷素水泥浆一道 5.9厚1:3水泥砂浆打底扫毛 6.刷素水泥浆一道甩毛(内掺建筑胶） 7.暗室施工增加费 | m2 |  | 181.26 | 137.18 |  | 24865.25
本页小计 | [8 empty] | 371223.62
注：为计取规费等的使用，可在表中增设其中：“定额人工费”。
表—08
分部分项工程和单价措施项目清单与计价表
工程名称：建筑工程 |  |  |  |  | 标段： |  |  | 第 5 页 共 17 页
序号 | 项目编码 | 项目名称 | 项目特征描述 | 计量单位 |  | 工程量 | 金额（元）
[7 empty] | 综合单价 |  | 综合合价 | 其中：暂估价
19 | 011207001001 | 内墙30C 穿孔金属板吸声墙面（砼墙） | 1.2mm厚穿孔铝板饰面板，孔径3mm，自攻螺钉固定 2.玻璃布一层绷紧固定于龙骨表面 3.40厚岩棉毡，用建筑胶粘剂粘贴于龙骨档内 4.50*50*0.7轻钢龙骨用膨胀螺栓与墙面固定，中距按工程设计 5.1.5毫米厚单组份聚氨酯涂膜 6.8-10厚1:0.5:3水泥石灰膏砂浆分层抹平 7.暗室施工增加费 | m2 |  | 2029.1 | 394.7 |  | 800885.77
20 | 011207001002 | 内墙29D 穿孔金属板吸声墙面（砌块墙） | 1.2mm厚穿孔铝板饰面板，孔径3mm，自攻螺钉固定 2.玻璃布一层绷紧固定于龙骨表面 3.40厚岩棉毡，用建筑胶粘剂粘贴于龙骨档内 4.50*50*0.7轻钢龙骨用膨胀螺栓与墙面固定，中距按工程设计 5.1.5毫米厚单组份聚氨酯涂膜 6.在混凝土梁、柱或现浇混凝土条带、砌块上钻孔打入M6*75膨胀螺栓 7.6-9厚1:1：6水泥石灰膏砂浆分层抹平 8.3厚外加剂专用砂浆抹基底，抹前喷湿墙面 9.暗室施工增加费 | m2 |  | 3116.63 | 395.88 |  | 1233811.48
21 | 011407001001 | 内墙7C2 墙面喷刷涂料（混凝土墙）/负一层汽车库 | 1.防霉乳胶漆3遍 2.2厚面层耐水腻子分遍刮平 3.8厚粉刷石膏砂浆打底分遍抹平 4.20厚无机保温砂浆一道 5.刷素水泥浆一道（内掺建筑胶） 6.暗室施工增加费 | m2 |  | 4500.22 | 110.12 |  | 495564.23
本页小计 | [8 empty] | 2530261.48
注：为计取规费等的使用，可在表中增设其中：“定额人工费”。
表—08
分部分项工程和单价措施项目清单与计价表
工程名称：建筑工程 |  |  |  |  | 标段： |  |  | 第 6 页 共 17 页
序号 | 项目编码 | 项目名称 | 项目特征描述 | 计量单位 |  | 工程量 | 金额（元）
[7 empty] | 综合单价 |  | 综合合价 | 其中：暂估价
22 | 011407001002 | 内墙7D2 墙面喷刷涂料（蒸压加气块墙）/负一层汽车库 | 1.防霉乳胶漆3遍 2.2厚面层耐水腻子分遍刮平 3.10厚粉刷石膏砂浆分层抹平 4.20厚无机保温砂浆一道 5.界面剂一道甩毛（甩前喷湿墙面) 6.暗室施工增加费 | m2 |  | 1939.95 | 114.8 |  | 222706.26
23 | 011407001005 | 内墙7C2 墙面喷刷涂料（混凝土墙） | 1.防霉乳胶漆3遍 2.2厚面层耐水腻子分遍刮平 3.8厚粉刷石膏砂浆打底分遍抹平 4.刷素水泥浆一道（内掺建筑胶） 5.暗室施工增加费 | m2 |  | 18517.05 | 54.64 |  | 1011771.61
24 | 011407001006 | 内墙7D2 墙面喷刷涂料（蒸压加气块墙） | 1.防霉乳胶漆3遍 2.2厚面层耐水腻子分遍刮平 3.10厚粉刷石膏砂浆分层抹平 4.界面剂一道甩毛（甩前喷湿墙面) 5.暗室施工增加费 | m2 |  | 5980.47 | 59.3 |  | 354641.87
25 | 011407001007 | 内墙7C2 墙面喷刷涂料/垂片吊顶天花处墙面抹灰 | 1.深色乳胶漆3遍 2.2厚面层耐水腻子分遍刮平 3.8厚粉刷石膏砂浆打底分遍抹平 4.20厚无机保温砂浆一道 5.刷素水泥浆一道（内掺建筑胶） 6.暗室施工增加费 | m2 |  | 3177.79 | 91.6 |  | 291085.56
26 | 011407001003 | 内墙11C-涂3a 墙面喷刷涂料（砼墙） | 1.白色丙烯酸涂料 2.涂饰第二遍涂料 3.复补腻子、磨平 4.涂饰面层涂料 5.涂封底涂料 6.满刮腻子、磨平（满刮第二遍腻子、磨平） 7.12厚1:2.5水泥砂浆找平 8.刷素水泥浆一道（内掺水重5%的建筑胶） 9.5厚1:3水泥砂浆打底扫毛或划出纹道 10.刷聚合物水泥浆一道 11.暗室施工增加费 | m2 |  | 2213.05 | 63.64 |  | 140838.5
本页小计 | [8 empty] | 2021043.8
注：为计取规费等的使用，可在表中增设其中：“定额人工费”。
表—08
分部分项工程和单价措施项目清单与计价表
工程名称：建筑工程 |  |  |  |  | 标段： |  |  | 第 7 页 共 17 页
序号 | 项目编码 | 项目名称 | 项目特征描述 | 计量单位 |  | 工程量 | 金额（元）
[7 empty] | 综合单价 |  | 综合合价 | 其中：暂估价
27 | 011407001004 | 内墙11D-涂3a 墙面喷刷涂料（蒸压加气块墙） | 1.白色丙烯酸涂料 2.涂饰第二遍涂料 3.复补腻子、磨平 4.涂饰面层涂料 5.涂封底涂料 6.满刮腻子、磨平（满刮第二遍腻子、磨平） 7.6厚1:2.5水泥砂浆找平 8.9厚1:3专用水泥砂浆打底扫毛或划出纹道 9.3厚专用聚合物砂浆地面刮糙 10.喷湿墙面 11.暗室施工增加费 | m2 |  | 4122.18 | 63.73 |  | 262706.53
28 | 011202002001 | 独立柱装修(柱面喷刷涂料) | 1.防霉乳胶漆3遍 2.2厚面层耐水腻子分遍刮平 3.8厚粉刷石膏砂浆打底分遍抹平 4.刷素水泥浆一道（内掺建筑胶） 5.暗室施工增加费 | m2 |  | 4441.28 | 64.01 |  | 284286.33
29 | 011208001001 | 独立柱装修(石材墙面) | 1.25厚800*600黄金麻花岗岩干挂层，上下边钻销孔，长方形板横排时钻2个孔，竖排时钻1个孔，孔径5，安装时孔内先填云石胶，再插入4不锈钢销钉，固定与4厚不锈钢板托件上，石板两侧开4宽80高凹槽，填胶后，用4厚50宽燕尾不锈钢板勾住石板，石板四周接缝宽5-8，用弹性密封膏封严钢托板和燕尾板，M5螺栓固定于竖向角钢龙骨上 2.L50*50*5横向镀锌角钢龙骨中距为石板高度+缝宽 3.L60*60*6竖向镀锌角钢龙骨中距为石板宽度+缝宽 4.角钢龙骨焊接于墙内预埋伸出的角钢头上或在墙内预埋钢板，然后用角钢焊连竖向角钢龙骨 5.20厚无机保温砂浆隔热层 6.暗室施工增加费 | m2 |  | 915.98 | 683.97 |  | 626502.84
本页小计 | [8 empty] | 1173495.7
注：为计取规费等的使用，可在表中增设其中：“定额人工费”。
表—08
分部分项工程和单价措施项目清单与计价表
工程名称：建筑工程 |  |  |  |  | 标段： |  |  | 第 8 页 共 17 页
序号 | 项目编码 | 项目名称 | 项目特征描述 | 计量单位 |  | 工程量 | 金额（元）
[7 empty] | 综合单价 |  | 综合合价 | 其中：暂估价
30 | 011208001003 | 独立柱装修（薄型面砖墙面） | 1.白水泥擦缝 2.6mm厚450*300月白色面砖（贴前墙砖充分润湿） 3.5厚1:2建筑胶水泥砂浆结合层 4.刷素水泥浆一道 5.9厚1:3水泥砂浆打底扫毛 6.刷素水泥浆一道甩毛(内掺建筑胶） 7.暗室施工增加费 | m2 |  | 21.28 | 143.11 |  | 3045.38
31 | 011208001002 | 独立柱装修(薄型面砖防水墙面) | 1.白水泥擦缝 2.6mm厚450*300月白色面砖（贴前墙砖充分浸湿） 3.4厚强力胶粉泥粘结层，揉挤压实 4.1.5厚聚合物水泥基复合防水涂料防水层 5.9厚1:3水泥砂浆分层压实抹平 6.素水泥浆一道甩毛（内掺建筑胶） 7.暗室施工增加费 | m2 |  | 20.16 | 169.78 |  | 3422.76
32 | 011202001002 | 独立柱装修（水池处） | 1.20厚1:2.5水泥砂浆找平层 2.位置:水池 3.暗室施工增加费 | m2 |  | 45.76 | 35.27 |  | 1613.96
33 | 011201001001 | 内墙抹灰 103-A | 1.15厚1:3水泥砂浆 2.5厚1:2水泥砂浆 3.暗室施工增加费 | m2 |  | 11143.55 | 35.27 |  | 393033.01
34 | 011202001001 | 独立柱装修（内墙103-A) | 1.15厚1:3水泥砂浆 2.5厚1:2水泥砂浆 3.暗室施工增加费 | m2 |  | 12.8 | 47.31 |  | 605.57
35 | 011101006001 | 平面砂浆找平层 | 1.20厚1:2.5水泥砂浆找平层 2.位置:水池池壁 3.玻璃钢内衬 4.暗室施工增加费 | m2 |  | 1698.915 | 102.3 |  | 173799
36 | 011210003001 | 玻璃隔断 | 1.12安全玻璃隔断，不锈钢包边 2.玻璃隔断龙骨 3.暗室施工增加费 | m2 |  | 439.5 | 398.15 |  | 174986.93
37 | 010607005001 | 砌块墙钢丝网加固 | 1.金属网（不同材料墙体交界处） 2.暗室施工增加费 | m2 |  | 13270.32 | 23.44 |  | 311056.3
| A.13 | 天棚工程 | [6 empty] | 8532924.69
本页小计 | [8 empty] | 1061562.91
注：为计取规费等的使用，可在表中增设其中：“定额人工费”。
表—08
分部分项工程和单价措施项目清单与计价表
工程名称：建筑工程 |  |  |  |  | 标段： |  |  | 第 9 页 共 17 页
序号 | 项目编码 | 项目名称 | 项目特征描述 | 计量单位 |  | 工程量 | 金额（元）
[7 empty] | 综合单价 |  | 综合合价 | 其中：暂估价
38 | 011407002001 | 棚4A1 天棚喷刷涂料 | 1.乳胶漆涂料 2.2厚面层耐水腻子刮平 3.3-5厚底基防裂腻子分遍找平 4.5厚1:0.5:3水泥石灰膏砂浆打底 5.素水泥浆一道甩毛（内掺建筑胶） 6.暗室施工增加费 | m2 |  | 68982.858 | 65.29 |  | 4503890.8
39 | 011302001001 | 棚25B 矿棉装饰吸声板吊顶天棚 | 1.18mm600*600矿棉装饰吸声板 2.T型轻钢横撑龙骨TB24*28，间距600，与次龙骨插接 3.T型轻钢次龙骨TB24*28，间距600，与主龙骨插接 4.T型轻钢主龙骨TB24*38，间距1200，用吊件与钢筋吊杆联结后找平 5.10号镀锌低碳钢丝（或Ф6钢筋）吊杆，双向中距≤1200，吊杆上部与板底预留吊环（勾）固定 6.现浇钢筋混凝土板底预留Ф8钢筋吊环（勾），双向中距≤1200 7.收边线 8.暗室施工增加费 | m2 |  | 1859.67 | 162.61 |  | 302400.94
40 | 011302001002 | 棚36B 铝方板吊顶 | 1.1.2mm厚铝合金方板500*500与配套专业龙骨固定 2.与铝合金方板配套的专用下层副龙骨联结，间距≤600 3.与安装型式配套的专用上层主龙骨，间距≤1200，用吊杆与钢筋吊杆联结后找平 4.10号镀锌低碳钢丝（或圆8钢筋）吊杆，双向中距≤1200，吊杆上部与板底预留吊环固定 5.现浇钢筋混凝土板底预留圆10钢筋吊环，双向中距≤1200 6.铝扣板收边线 7.暗室施工增加费 | m2 |  | 837.06 | 203.28 |  | 170157.56
本页小计 | [8 empty] | 4976449.3
注：为计取规费等的使用，可在表中增设其中：“定额人工费”。
表—08
分部分项工程和单价措施项目清单与计价表
工程名称：建筑工程 |  |  |  |  | 标段： |  |  | 第 10 页 共 17 页
序号 | 项目编码 | 项目名称 | 项目特征描述 | 计量单位 |  | 工程量 | 金额（元）
[7 empty] | 综合单价 |  | 综合合价 | 其中：暂估价
41 | 011302001003 | 棚34A 穿孔金属吸声板吊顶 | 1.1.2mm厚600*600穿孔铝板，孔径3mm 2.50厚超细玻璃丝绵吸声层，玻璃丝布袋装装填与龙骨间 3.T型轻钢横撑龙TB24*28，间距600，与主龙骨插接 4.T型轻钢横撑龙TB24*38(或TB24*28），间距1200，用吸声吊件联结 5.龙骨吸顶吊件，中距横向≤1200，纵向600，用膨胀螺栓与钢筋混凝土板固定 6.收边线 7.暗室施工增加费 | m2 |  | 2744.19 | 246.79 |  | 677238.65
42 | 011302001004 | 棚45B 垂片吊顶天棚 | 1.0.6厚铝板垂片，高度100mm，间距100mm 2.V100/200龙骨，间距≤1700，与钢筋吊杆固定后找平 3.Ф6钢筋吊杆，中距横向≤1700，纵向≤1200，吊杆上部与板底预留吊环（勾）固定 4.现浇钢筋混凝土底板预留Ф6钢筋吊环，中距横向≤1700，纵向≤1200 5.暗室施工增加费 | m2 |  | 15582.95 | 106.15 |  | 1654130.14
43 | 011407002002 | 棚45B处 天棚喷刷涂料 | 1.深色乳胶漆涂料 2.2厚面层耐水腻子刮平 3.3-5厚底基防裂腻子分遍找平 4.5厚1:0.5:3水泥石灰膏砂浆打底 5.素水泥浆一道甩毛（内掺建筑胶） 6.暗室施工增加费 | m2 |  | 16756.45 | 66.01 |  | 1106093.26
44 | 011301001002 | 天棚抹灰 | 1.素混凝土面层修补平整 2.白水泥浆涂刷两遍 3.位置:密闭通道、防毒通道、滤毒室、扩散室、除尘室及地下室主体 4.暗室施工增加费 | m2 |  | 3343.73 | 29.94 |  | 100111.28
45 | 011301001003 | 天棚抹灰（水池顶部） | 1.20厚1:2.5水泥砂浆找平层 2.位置:水池上部 3.暗室施工增加费 | m2 |  | 641.4 | 29.47 |  | 18902.06
本页小计 | [8 empty] | 3556475.39
注：为计取规费等的使用，可在表中增设其中：“定额人工费”。
表—08
分部分项工程和单价措施项目清单与计价表
工程名称：建筑工程 |  |  |  |  | 标段： |  |  | 第 11 页 共 17 页
序号 | 项目编码 | 项目名称 | 项目特征描述 | 计量单位 |  | 工程量 | 金额（元）
[7 empty] | 综合单价 |  | 综合合价 | 其中：暂估价
| A.15 | 其他装饰工程 | [6 empty] | 1118951.52
46 | 011503001001 | 金属扶手、栏杆、栏板 | 1.扶手、栏杆、栏板材料种类、规格:详见图集99SJ403第26页① 2.固定配件种类:详见图集99SJ403第73页② 3.位置:楼梯处 4.暗室施工增加费 | m |  | 1156.65 | 211.3 |  | 244400.15
47 | 011503001002 | 金属扶手、栏杆、栏板 | 1.扶手、栏杆、栏板材料种类、规格:详见图集99SJ403第26页① 2.固定配件种类:详见图集99SJ403第73页② 3.位置:（车道围栏） | m |  | 343.12 | 211.3 |  | 72501.26
48 | 011210006001 | 挡烟垂壁 | 1.20后石膏板挡烟垂壁，距离顶板底500高 2.8号螺栓夹紧石膏板，螺栓中距600 3.8号膨胀螺栓中距600 4.80*80*3角钢通长 5.暗室施工增加费 | m2 |  | 1366.55 | 113.01 |  | 154433.82
49 | 010401014001 | 地沟、明沟 | 1.40厚不锈钢篦子同沟长 2.30厚水泥基结晶防水砂浆 | m |  | 129.4 | 170.82 |  | 22104.11
50 | 010401014002 | 排水沟（地下室） | 1.20厚1:2.5水泥砂浆掺3%防水粉 2.100厚C20混凝土 3.C25沟盖板，内配双向10钢筋中距100 | m |  | 1903.6 | 172.93 |  | 329189.55
51 | 011210005001 | 卫生间隔断 | 1.隔断材料品种、规格、颜色:乳白色成品高密度板，亚光不锈钢包边，高度2100mm 2.配件品种、规格:含五金件 3.暗室施工增加费 | m2 |  | 503.47 | 376.9 |  | 189757.84
52 | 011210005002 | 小便器隔断 | 1.隔断材料品种、规格、颜色:复合木成品小便器隔断，高度1500mm 2.配件品种、规格:含五金件 | m2 |  | 22.8 | 372.7 |  | 8497.56
53 | 011505008002 | 卫生纸盒 | 1.不锈钢卫生纸盒 | 个 |  | 94 | 61.6 |  | 5790.4
本页小计 | [8 empty] | 1026674.69
注：为计取规费等的使用，可在表中增设其中：“定额人工费”。
表—08
分部分项工程和单价措施项目清单与计价表
工程名称：建筑工程 |  |  |  |  | 标段： |  |  | 第 12 页 共 17 页
序号 | 项目编码 | 项目名称 | 项目特征描述 | 计量单位 |  | 工程量 | 金额（元）
[7 empty] | 综合单价 |  | 综合合价 | 其中：暂估价
54 | 011505009001 | 肥皂盒 | 1.材料品种、规格、颜色:不锈钢肥皂盒 2.支架、配件品种、规格:浮搁式 | 个 |  | 11 | 106.68 |  | 1173.48
55 | 011505009002 | 烘手器 | 1.烘手器 | 个 |  | 11 | 436.01 |  | 4796.11
56 | 011505010001 | 镜面玻璃 | 1.6mm厚镜面玻璃 2.详见国标02J915-P50 | m2 |  | 115.44 | 266.63 |  | 30779.77
57 | 011505001001 | 洗漱台 | 1.大理石台面洗漱台 | m2 |  | 53.3 | 1021.17 |  | 54428.36
58 | 011505005001 | 安全抓杆 | 1.不锈钢安全抓杆 2.详见国标02J915-P87-5、P89-15 | 个 |  | 3 | 366.37 |  | 1099.11
| A.8 | 门窗工程 | [6 empty] | 2809474.74
59 | 010801002001 | 成品装饰木门 | 1.门的种类:成品装饰木门M1023/包安装及油漆 2.包含门锁、合页等所有五金件 3.暗室施工增加费 | m2 |  | 62.1 | 1019.97 |  | 63340.14
60 | 010801002002 | 成品装饰木门 | 1.门的种类:成品装饰木门M1233/包安装及油漆 2.包含门锁、合页等所有五金件 3.暗室施工增加费 | m2 |  | 29.28 | 1019.97 |  | 29864.72
61 | 010801002003 | 成品装饰木门 | 1.门的种类:成品装饰木门M1523/包安装及油漆 2.包含门锁、合页等所有五金件 3.暗室施工增加费 | m2 |  | 31.05 | 1019.97 |  | 31670.07
62 | 010805005001 | 全玻自由门/12钢化玻璃 | 1.门类型:无框安全玻璃弹簧门 2.玻璃类型:12mm无色安全玻璃 3.200*100*3方钢管外包0.7厚拉丝不锈钢板 4.五金、拉手、地弹簧 5.暗室施工增加费 | m2 |  | 120.06 | 1166 |  | 139989.96
63 | 010802003001 | 钢质防火门 | 1.防火门种类:单扇甲级钢质防火门GFM甲-1023 2.包含门锁、闭门器等所有五金件 3.暗室施工增加费 | m2 |  | 197.8 | 549.46 |  | 108683.19
本页小计 | [8 empty] | 465824.91
注：为计取规费等的使用，可在表中增设其中：“定额人工费”。
表—08
分部分项工程和单价措施项目清单与计价表
工程名称：建筑工程 |  |  |  |  | 标段： |  |  | 第 13 页 共 17 页
序号 | 项目编码 | 项目名称 | 项目特征描述 | 计量单位 |  | 工程量 | 金额（元）
[7 empty] | 综合单价 |  | 综合合价 | 其中：暂估价
64 | 010802003017 | 钢质防火门 | 1.防火门种类:单扇甲级钢质防火门GFM甲-0820 2.包含门锁、闭门器等所有五金件 3.暗室施工增加费 | m2 |  | 9.6 | 579.4 |  | 5562.24
65 | 010802003008 | 钢质防火门 | 1.防火门种类:双扇甲级钢质防火门GFM甲-1223 2.包含门锁、闭门器等所有五金件 3.暗室施工增加费 | m2 |  | 35.88 | 611.4 |  | 21937.03
66 | 010802003009 | 钢质防火门 | 1.防火门种类:双扇乙级钢质防火门GFM乙-1223 2.包含门锁、闭门器等所有五金件 3.暗室施工增加费 | m2 |  | 44.16 | 598.53 |  | 26431.08
67 | 010802003007 | 钢质防火门 | 1.防火门种类:双扇甲级钢质防火门GFM甲-1523 2.包含门锁、闭门器等所有五金件 3.暗室施工增加费 | m2 |  | 86.25 | 588.56 |  | 50763.3
68 | 010802003002 | 钢质防火门 | 1.防火门种类:双扇乙级钢质防火门GFM乙-1523 2.包含门锁、闭门器等所有五金件 3.暗室施工增加费 | m2 |  | 97.39 | 574.97 |  | 55996.33
69 | 010802003003 | 钢质防火门 | 1.防火门种类:双扇甲级钢质防火门GFM甲-1823 2.包含门锁、闭门器等所有五金件 3.暗室施工增加费 | m2 |  | 327.06 | 573.36 |  | 187523.12
70 | 010802003005 | 钢质防火门 | 1.防火门种类:双扇甲级钢质防火门GFM甲-2023 2.包含门锁、闭门器等所有五金件 3.暗室施工增加费 | m2 |  | 9.2 | 565.76 |  | 5204.99
71 | 010802003010 | 钢质防火门 | 1.防火门种类:双扇乙级钢质防火门GFM乙-2023 2.包含门锁、闭门器等所有五金件 3.暗室施工增加费 | m2 |  | 9.2 | 552.89 |  | 5086.59
本页小计 | [8 empty] | 358504.68
注：为计取规费等的使用，可在表中增设其中：“定额人工费”。
表—08
分部分项工程和单价措施项目清单与计价表
工程名称：建筑工程 |  |  |  |  | 标段： |  |  | 第 14 页 共 17 页
序号 | 项目编码 | 项目名称 | 项目特征描述 | 计量单位 |  | 工程量 | 金额（元）
[7 empty] | 综合单价 |  | 综合合价 | 其中：暂估价
72 | 010802003013 | 钢质防火门 | 1.防火门种类:双扇甲级钢质防火门GFM甲-2123 2.包含门锁、闭门器等所有五金件 3.暗室施工增加费 | m2 |  | 53.13 | 574.35 |  | 30515.22
73 | 010802003014 | 钢质防火门 | 1.防火门种类:双扇甲级钢质防火门GFM甲-2123/常开 2.包含门锁、等所有五金件 3.暗室施工增加费 | m2 |  | 28.98 | 497.3 |  | 14411.75
74 | 010802003012 | 钢质防火门 | 1.防火门种类:双扇甲级钢质防火门GFM甲-2523 2.包含门锁、闭门器等所有五金件 3.暗室施工增加费 | m2 |  | 11.5 | 552.06 |  | 6348.69
75 | 010802003015 | 钢质防火门 | 1.防火门种类:双扇乙级钢质防火门GFM乙-1823 2.包含门锁、闭门器等所有五金件 3.暗室施工增加费 | m2 |  | 99.36 | 569.99 |  | 56634.21
76 | 010802003006 | 钢质防火门 | 1.防火门种类:双扇甲级钢质防火门GFM甲-1520 2.包含门锁、闭门器等所有五金件 3.暗室施工增加费 | m2 |  | 6 | 602.26 |  | 3613.56
77 | 010802003016 | 钢质防火门 | 1.防火门种类:双扇甲级钢质防火门GFM甲-2020 2.包含门锁、闭门器等所有五金件 3.暗室施工增加费 | m2 |  | 8 | 576.04 |  | 4608.32
78 | 010803002001 | 防火卷帘(闸)门 | 1.无机复合卷帘门-FHJM7030甲，带电动装置 2.防火分区间采用的防火卷帘（消防联动） 3.耐火极限≥3小时 4.包含所有五金材料 5.封闸头箱 6.暗室施工增加费 | m2 |  | 1092 | 855.81 |  | 934544.52
本页小计 | [8 empty] | 1050676.27
注：为计取规费等的使用，可在表中增设其中：“定额人工费”。
表—08
分部分项工程和单价措施项目清单与计价表
工程名称：建筑工程 |  |  |  |  | 标段： |  |  | 第 15 页 共 17 页
序号 | 项目编码 | 项目名称 | 项目特征描述 | 计量单位 |  | 工程量 | 金额（元）
[7 empty] | 综合单价 |  | 综合合价 | 其中：暂估价
79 | 010803002003 | 防火卷帘(闸)门 | 1.无机复合卷帘门-FHJM4025甲，带电动装置 2.防火分区间采用的防火卷帘（消防联动） 3.耐火极限≥3小时 4.包含所有五金材料 5.封闸头箱 6.暗室施工增加费 | m2 |  | 40 | 1005.92 |  | 40236.8
80 | 010803002004 | 防火卷帘(闸)门 | 1.无机复合卷帘门-FHJM8030甲，带电动装置 2.防火分区间采用的防火卷帘（消防联动） 3.耐火极限≥3小时 4.包含所有五金材料 5.封闸头箱 6.暗室施工增加费 | m2 |  | 192 | 840.79 |  | 161431.68
81 | 010803002011 | 防火卷帘(闸)门 | 1.无机复合卷帘门-FHJM8040甲，带电动装置 2.防火分区间采用的防火卷帘（消防联动） 3.耐火极限≥3小时 4.包含所有五金材料 5.封闸头箱 6.暗室施工增加费 | m2 |  | 448 | 792.14 |  | 354878.72
82 | 010803002006 | 防火卷帘(闸)门 | 1.无机复合卷帘门-FHJM3640甲，带电动装置 2.防火分区间采用的防火卷帘（消防联动） 3.耐火极限≥3小时 4.包含所有五金材料 5.封闸头箱 6.暗室施工增加费 | m2 |  | 28.8 | 888.57 |  | 25590.82
83 | 010803002005 | 防火卷帘(闸)门 | 1.无机复合卷帘门-FHJM7530甲，带电动装置 2.防火分区间采用的防火卷帘（消防联动） 3.耐火极限≥3小时 4.包含所有五金材料 5.封闸头箱 6.暗室施工增加费 | m2 |  | 427.5 | 847.8 |  | 362434.5
本页小计 | [8 empty] | 944572.52
注：为计取规费等的使用，可在表中增设其中：“定额人工费”。
表—08
分部分项工程和单价措施项目清单与计价表
工程名称：建筑工程 |  |  |  |  | 标段： |  |  | 第 16 页 共 17 页
序号 | 项目编码 | 项目名称 | 项目特征描述 | 计量单位 |  | 工程量 | 金额（元）
[7 empty] | 综合单价 |  | 综合合价 | 其中：暂估价
84 | 010803002010 | 防火卷帘(闸)门 | 1.无机复合卷帘门-FHJM8430甲，带电动装置 2.防火分区间采用的防火卷帘（消防联动） 3.耐火极限≥3小时 4.包含所有五金材料 5.封闸头箱 6.暗室施工增加费 | m2 |  | 75.6 | 835.78 |  | 63184.97
85 | 010803002002 | 防火卷帘(闸)门 | 1.无机复合卷帘门-FHJM3725甲，带电动装置 2.防火分区间采用的防火卷帘（消防联动） 3.耐火极限≥3小时 4.包含所有五金材料 5.封闸头箱 6.暗室施工增加费 | m2 |  | 18.5 | 1026.39 |  | 18988.22
| A.9 | 屋面及防水工程 | [6 empty] | 23236464.84
86 | 010902001001 | 地下室顶板 | 1.位置:地下室顶板 2.70厚C20细石混凝土保护层 3.4mm厚SBS改性沥青防根穿刺卷材 4.20厚1:2.5水泥砂浆分层找平 5.3+3厚双层SBS改性沥青防水卷材 6.20厚1:2.5水泥砂浆分层找平 7.最薄30厚LC5.0轻集料混凝土向广场排水沟找1%坡 8.80厚挤塑聚苯板保温层 | m2 |  | 38211.6 | 305.21 |  | 11662562.44
87 | 010903001001 | 地下室外墙 | 1.地下室外墙 2.室外地面下2米内为80厚挤塑聚苯板保护层，室外地面2米以下至底板处为120厚MU15煤矸石砖保护墙 3.20厚1:2.5水泥砂浆找平层 4.3+3厚双层SBS改性沥青防水卷材 5.基层处理剂 6.20厚1:2.5水泥砂浆找平层 | m2 |  | 13215.56 | 221.85 |  | 2931871.99
本页小计 | [8 empty] | 14676607.62
注：为计取规费等的使用，可在表中增设其中：“定额人工费”。
表—08
分部分项工程和单价措施项目清单与计价表
工程名称：建筑工程 |  |  |  |  | 标段： |  |  | 第 17 页 共 17 页
序号 | 项目编码 | 项目名称 | 项目特征描述 | 计量单位 |  | 工程量 | 金额（元）
[7 empty] | 综合单价 |  | 综合合价 | 其中：暂估价
88 | 010904001001 | 地下室底板 | 1.位置:地下室底板 2.50厚C20细石混凝土 3.2厚SBS纸胎卷材隔离层 4.3+3厚双层SBS改性沥青防水卷材 5.20厚1:2.5水泥砂浆找平层 | m2 |  | 51368.028 | 160.49 |  | 8244054.81
89 | 010903004001 | 墙面变形缝 | 1.变形缝部位:车道外墙 2.钢板止水带+遇水膨胀止水条 | m |  | 3709.3 | 45.93 |  | 170368.15
90 | 010904004002 | 楼(地)面变形缝 |  | m |  | 281.86 | 45.93 |  | 12945.83
91 | 010904004001 | 地下室底板变形缝 | 1.变形缝部位:车道底板 2.膨胀混凝土+遇水膨胀橡胶条 3.外贴式止水带 4.3厚SBS改性沥青防水卷材 | m |  | 2908.3 | 73.81 |  | 214661.62
|  | 地下停车位划线 | [6 empty] | 336258.02
92 | 01B004 | 地下停车位划线 | 1.停车位划线 | m2 |  | 1593.89 | 39.42 |  | 62831.14
93 | 01B005 | 挡车器 | 1.挡车器 | 套 |  | 1233 | 214.52 |  | 264503.16
94 | 040205019001 | 减速垄 | 1.60mm高实心铸钢减速带 | m |  | 52 | 171.61 |  | 8923.72
措施项目
本页小计 | [8 empty] | 8978288.43
合 计 | [8 empty] | 65406692.65
注：为计取规费等的使用，可在表中增设其中：“定额人工费”。
表—08

## 4.措施项目结算表（一）
措施项目清单与计价表（一）
工程名称：建筑工程 |  |  |  | 第 1 页 共 1 页
序号 | 项目名称 | 计算基础 | 费 率（%） |  | 金额（元）
1 | 安全文明施工措施费
1.1 | 文明施工与环境保护、临时设施、安全施工 | FBFXHJ | 3.8796 |  | 2537518.05
2 | 其他措施费
2.1 | 文明工地增加费 | FBFXHJ | 0
2.2 | 夜间施工增加费 |  | 20
2.3 | 赶工措施 | FBFXHJ | 0
2.4 | 泥浆池(槽)砌筑及拆除
合 计 |  |  |  |  | 2537518.05

## 5.措施项目结算表（二）
措施项目清单与计价表（二）
工程名称：建筑工程 | [5 empty] | 第 1 页 共 1 页
序号 | 项目编码 | 项目名称 | 项目特征 | 计量 单位 | 工程数量 |  | 金额（元）
[7 empty] | 综合单价 | 合价
1 |  | 安全文明施工措施费
1.1 | 1.1 | 综合脚手架（含安全网） |  | 项 | 1
1.2 | 1.2 | 内脚手架 |  | 项 | 1
1.3 | 1.3 | 靠脚手架安全挡板和独立挡板 |  | 项 | 1
1.4 | 1.4 | 围尼龙编织布 |  | 项 | 1
1.5 | 1.5 | 模板的支撑 |  | 项 | 1
1.6 | 1.6 | 现场围挡 |  | 项 | 1
1.7 | 1.7 | 现场设置的卷扬机架 |  | 项 | 1
小 计
2 |  | 其他措施费
2.1 | 2.5 | 模板工程 |  | 项 | 1
2.2 | 2.6 | 垂直运输工程 |  | 项 | 1
2.3 | 2.7 | 材料二次运输 |  | 项 | 1
2.4 | 2.8 | 成品保护工程 |  | 项 | 1
2.5 | 2.9 | 混凝土泵送增加费 |  | 项 | 1
2.6 | 2.10 | 大型机械设备进出场及安拆 |  | 项 | 1
小 计
本页小计
合 计
注：本表使用于以综合单价形式计价的措施项目

## 6.其他项目结算表
其他项目清单与计价表
工程名称：建筑工程 |  |  |  | 第 1 页 共 1 页
序号 | 项目名称 | 单位 | 金额（元） |  | 备注
1 | 材料检验试验费 | 项 | 196220.08 |  | 按分部分项工程费的0.3%计算
2 | 工程优质费 | 项 |  |  | 以分部分项工程费为计算基础，国家级质量奖：4%；省级质量奖：2.5%；市级质量奖：1.5%
3 | 暂列金额 | 项
4 | 暂估价 | 项
4.1 | 材料暂估价 | 项
4.2 | 专业工程暂估价 | 项
5 | 计日工 | 项
6 | 总承包服务费 | 项
7 | 材料保管费 | 项 |  |  | 按照材料、设备价格的1.5%收取
8 | 预算包干费 | 项 | 1308133.85 |  | 按分部分项工程费的0~2%计算
9 | 现场签证费用 | 项
10 | 索赔费用 | 项
合 计 |  |  | 1504353.93 |  | -
注：材料暂估单价进入清单项目综合单价，此处不汇总

## 7.工程量清单项目预算表(竖表)
综合单价计算表
工程名称：建筑工程 |  |  |  |  | 第 1 页 共 21 页
序号 | 编码 | 名称 | 单位 | 工程量 |  | 综合单价 （元） | 综合合价 （元）
1 | 011101003005 | 楼7B改 配筋混凝土楼面（汽车库）/负一层 | m2 | 17122.3 |  | 181.66 | 3110437.02
| A7-102 | 屋面聚合物水泥（JS）防水涂料 涂膜2mm厚 | 100m2 | 171.223 |  | 2791.04 | 477890.24
| A9-9 换 | 细石混凝土找平层 30mm 实际厚度(mm):150 合并制作子目 普通商品混凝土 碎石粒径20石 C25 换为【普通商品混凝土 碎石粒径20石C20】 | 100m2 | 171.223 |  | 8585.71 | 1470071.02
| 补子目3 | 金刚砂地面 | m2 | 17122.3 |  | 50 | 856115
| ZMZJF_3 | 在洞内、地下室内、库内或暗室内进行施工 | 元 | 1 |  | 306365.29 | 306365.29
2 | 011101003004 | 楼7B改1 配筋混凝土楼面（汽车坡道）（100厚）/负一层 | m2 | 7180.96 |  | 80.11 | 575266.71
| A7-102 | 屋面聚合物水泥（JS）防水涂料 涂膜2mm厚 | 100m2 | 71.8096 |  | 2791.04 | 200423.47
| 补子目3 | 金刚砂地面 | m2 | 7180.96 |  | 50 | 359048
| ZMZJF_3 | 在洞内、地下室内、库内或暗室内进行施工 | 元 | 1 |  | 15784.49 | 15784.49
3 | 011101003006 | 楼7B改 配筋混凝土楼面（汽车库）/负二层 | m2 | 36761.97 |  | 151.55 | 5571276.55
| A9-9 换 | 细石混凝土找平层 30mm 实际厚度(mm):150 合并制作子目 普通商品混凝土 碎石粒径20石 C25 换为【普通商品混凝土 碎石粒径20石C20】 | 100m2 | 367.6197 |  | 8585.71 | 3156276.13
| 补子目3 | 金刚砂地面 | m2 | 36761.97 |  | 50 | 1838098.5
| ZMZJF_3 | 在洞内、地下室内、库内或暗室内进行施工 | 元 | 1 |  | 576966.65 | 576966.65
4 | 011101003007 | 楼7B改1 配筋混凝土楼面（汽车坡道）（100厚）/负二层 | m2 | 228.95 |  | 50 | 11447.5
| 补子目3 | 金刚砂地面 | m2 | 228.95 |  | 50 | 11447.5
| ZMZJF_3 | 在洞内、地下室内、库内或暗室内进行施工 | 元 | 1
5 | 011102003001 | 楼12A 防滑地砖楼面（楼梯） | m2 | 3526.46 |  | 222.75 | 785518.97
综合单价计算表
工程名称：建筑工程 |  |  |  |  | 第 2 页 共 21 页
序号 | 编码 | 名称 | 单位 | 工程量 |  | 综合单价 （元） | 综合合价 （元）
| A9-71 换 | 铺贴陶瓷块料 楼梯 水泥砂浆 合并制作子目 预拌砂浆（湿拌） 1:3 水泥砂浆 | 100m2 | 35.2646 |  | 19002.06 | 670100.05
| ZMZJF_3 | 在洞内、地下室内、库内或暗室内进行施工 | 元 | 1 |  | 115407.35 | 115407.35
6 | 011102003002 | 楼12B改 地砖楼面（楼梯间、电梯侯梯厅、电气间） | m2 | 3126.64 |  | 133.99 | 418938.49
| A4-59 换 | 轻质混凝土垫层 换为【LC7.5轻骨料混凝土】 | 10m3 | 21.8865 |  | 3408.9 | 74608.82
| A9-67 换 | 楼地面陶瓷块料(每块周长mm) 2100以内 水泥砂浆 合并制作子目 预拌砂浆（湿拌） 1:3 水泥砂浆 | 100m2 | 31.2664 |  | 9728.25 | 304167.36
| ZMZJF_3 | 在洞内、地下室内、库内或暗室内进行施工 | 元 | 1 |  | 40190.02 | 40190.02
7 | 011102003003 | 楼13B改 防滑地砖防水楼面（卫生间、排烟及补风机房、进排风房） | m2 | 3516.96 |  | 199.06 | 700086.06
| A4-59 换 | 轻质混凝土垫层 换为【LC7.5轻骨料混凝土】 | 10m3 | 21.1018 |  | 3408.9 | 71933.79
| A9-9 换 | 细石混凝土找平层 30mm 实际厚度(mm):40 合并制作子目 普通商品混凝土 碎石粒径20石 C20 | 100m2 | 35.1696 |  | 2276.01 | 80046.36
| A7-102 | 屋面聚合物水泥（JS）防水涂料 涂膜2mm厚 | 100m2 | 49.2241 |  | 2791.04 | 137386.38
| A9-67 换 | 楼地面陶瓷块料(每块周长mm) 2100以内 水泥砂浆 合并制作子目 预拌砂浆（湿拌） 1:3 水泥砂浆 | 100m2 | 35.1696 |  | 9728.25 | 342138.66
| ZMZJF_3 | 在洞内、地下室内、库内或暗室内进行施工 | 元 | 1 |  | 68540.56 | 68540.56
8 | 011102001001 | 楼18A改 花岗石材楼面 | m2 | 17634.66 |  | 238.43 | 4204631.98
| A9-9 换 | 细石混凝土找平层 30mm 实际厚度(mm):50 合并制作子目 普通商品混凝土 碎石粒径20石 C20 | 100m2 | 176.3466 |  | 2878.48 | 507610.16
| A7-102 | 屋面聚合物水泥（JS）防水涂料 涂膜2mm厚 | 100m2 | 176.3466 |  | 2791.04 | 492190.41
综合单价计算表
工程名称：建筑工程 |  |  |  |  | 第 3 页 共 21 页
序号 | 编码 | 名称 | 单位 | 工程量 |  | 综合单价 （元） | 综合合价 （元）
| A9-47 换 | 楼地面铺花岗岩(每块周长mm) 3200以内 合并制作子目 预拌砂浆（湿拌） 1:3 水泥砂浆 | 100m2 | 176.3466 |  | 15758.42 | 2778943.79
| A9-57 | 花岗岩底面刷养护液 | 100m2 | 176.3466 |  | 571.83 | 100840.28
| ZMZJF_3 | 在洞内、地下室内、库内或暗室内进行施工 | 元 | 1 |  | 325011.7 | 325011.7
9 | 011105001001 | 踢1C 水泥砂浆踢脚线（砼墙） | m2 | 575.36 |  | 57.55 | 33111.97
| A9-16 换 | 水泥砂浆整体面层 踢脚线 12＋8mm 合并制作子目 预拌砂浆（湿拌） 1:3 水泥砂浆 | 100m2 | 5.7536 |  | 4359.58 | 25083.28
| ZMZJF_3 | 在洞内、地下室内、库内或暗室内进行施工 | 元 | 1 |  | 8025.4 | 8025.4
10 | 011105001002 | 踢1D 水泥砂浆踢脚线（砌块墙） | m2 | 110.36 |  | 60.56 | 6683.4
| A16-261 换 | 刷普通水泥浆 | 100m2 | 1.1036 |  | 232.86 | 256.98
| A9-16 换 | 水泥砂浆整体面层 踢脚线 12＋8mm 合并制作子目 预拌砂浆（湿拌） 1:3 水泥砂浆 | 100m2 | 1.1036 |  | 4359.58 | 4811.23
| ZMZJF_3 | 在洞内、地下室内、库内或暗室内进行施工 | 元 | 1 |  | 1614.71 | 1614.71
11 | 011105003001 | 踢5C 地砖块料踢脚线（砼墙） | m2 | 147.832 |  | 171.63 | 25372.41
| A9-73 换 | 铺贴陶瓷块料 踢脚线 水泥砂浆 合并制作子目 预拌砂浆（湿拌） 1:2.5 水泥砂浆 | 100m2 | 1.4783 |  | 15066.78 | 22273.52
| ZMZJF_3 | 在洞内、地下室内、库内或暗室内进行施工 | 元 | 1 |  | 3098.96 | 3098.96
12 | 011105003002 | 踢5D 地砖块料踢脚线（砌块墙） | m2 | 191.06 |  | 174.64 | 33366.72
| A9-73 换 | 铺贴陶瓷块料 踢脚线 水泥砂浆 合并制作子目 预拌砂浆（湿拌） 1:2.5 水泥砂浆 | 100m2 | 1.9106 |  | 15066.78 | 28786.59
| A16-261 换 | 刷普通水泥浆 | 100m2 | 1.9106 |  | 232.86 | 444.9
| ZMZJF_3 | 在洞内、地下室内、库内或暗室内进行施工 | 元 | 1 |  | 4135.59 | 4135.59
13 | 011105003003 | 踢5C 地砖块料踢脚线（砼墙）/楼梯 | m2 | 236.95 |  | 196.16 | 46480.11
综合单价计算表
工程名称：建筑工程 |  |  |  |  | 第 4 页 共 21 页
序号 | 编码 | 名称 | 单位 | 工程量 |  | 综合单价 （元） | 综合合价 （元）
| A9-73 换 | 铺贴陶瓷块料 踢脚线 水泥砂浆 合并制作子目 预拌砂浆（湿拌） 1:2.5 水泥砂浆 楼梯踢脚线块料面层 | 100m2 | 2.3695 |  | 17205.73 | 40768.98
| ZMZJF_3 | 在洞内、地下室内、库内或暗室内进行施工 | 元 | 1 |  | 5712.19 | 5712.19
14 | 011101001001 | 水泥砂浆楼地面（水池） | m2 | 836.76 |  | 113.63 | 95081.04
| 借D5-5-117 H8001291 8001296 | 玻璃钢折板 换为【水泥砂浆 1:2.5】 | 100m2 | 8.3676 |  | 9594.94 | 80286.62
| ZMZJF_3 | 在洞内、地下室内、库内或暗室内进行施工 | 元 | 1 |  | 14788.85 | 14788.85
15 | 011204001001 | 外墙25 石材墙面 | m2 | 9232.72 |  | 714.56 | 6597332.4
| A10-105 换 | 干挂大理石骨架 钢骨架 换为【等边角钢(综合）】 | t | 230.818 |  | 8194.7 | 1891484.26
| A10-125 | 干挂花岗岩(钢骨架上) 墙面 | 100m2 | 92.3272 |  | 36795.56 | 3397231.03
| A8-208 换 | 无机保温砂浆 30mm厚 | 100m2 | 92.3272 |  | 5366.29 | 495454.53
| A20-24 | 石材磨边 普通边 | 100m | 230.818 |  | 927.33 | 214044.46
| ZMZJF_3 | 在洞内、地下室内、库内或暗室内进行施工 | 元 | 1 |  | 598942.5 | 598942.5
16 | 011204003002 | 内墙16D2 薄型面砖防水墙面（砌块墙） | m2 | 1637.53 |  | 157.29 | 257567.09
| A10-1 换 | 底层抹灰 各种墙面 15mm 实际厚度(mm):6 合并制作子目 预拌砂浆（湿拌） 1:3 水泥砂浆 | 100m2 | 16.3753 |  | 1313.08 | 21502.08
| A16-261 换 | 3厚界面剂一道甩毛  | 100m2 | 16.3753 |  | 232.86 | 3813.15
| A7-102 换 | 屋面聚合物水泥（JS）防水涂料 涂膜2mm厚 实际厚度(mm):1.5 人工*1.25 | 100m2 | 16.3753 |  | 1755.15 | 28741.11
| A10-147 换 | 墙面镶贴陶瓷面砖密缝 1:2水泥砂浆 块料周长2100内 合并制作子目 预拌砂浆（干拌） 1:2 水泥砂浆 | 100m2 | 16.3753 |  | 10109.48 | 165545.77
| ZMZJF_3 | 在洞内、地下室内、库内或暗室内进行施工 | 元 | 1 |  | 37954.42 | 37954.42
17 | 011204003005 | 内墙16C 薄型面砖防水墙面（砼墙） | m2 | 564.83 |  | 157.2 | 88791.28
综合单价计算表
工程名称：建筑工程 |  |  |  |  | 第 5 页 共 21 页
序号 | 编码 | 名称 | 单位 | 工程量 |  | 综合单价 （元） | 综合合价 （元）
| A10-1 换 | 底层抹灰 各种墙面 15mm 实际厚度(mm):9 合并制作子目 预拌砂浆（湿拌） 1:2.5 水泥砂浆 | 100m2 | 5.6483 |  | 1561.81 | 8821.57
| A7-102 换 | 屋面聚合物水泥（JS）防水涂料 涂膜2mm厚 实际厚度(mm):1.5 人工*1.25 | 100m2 | 5.6483 |  | 1755.15 | 9913.61
| A10-147 换 | 墙面镶贴陶瓷面砖密缝 1:2水泥砂浆 块料周长2100内 合并制作子目 预拌砂浆（湿拌） 1:2 水泥砂浆/4mm厚强力胶粉泥粘结层 | 100m2 | 5.6483 |  | 10109.48 | 57101.38
| ZMZJF_3 | 在洞内、地下室内、库内或暗室内进行施工 | 元 | 1 |  | 12956.72 | 12956.72
18 | 011204003003 | 内墙15C 薄型面砖墙面（砼面） | m2 | 181.26 |  | 137.18 | 24865.25
| A10-1 换 | 底层抹灰 各种墙面 15mm 实际厚度(mm):9 合并制作子目 预拌砂浆（湿拌） 1:2.5 水泥砂浆 | 100m2 | 1.8126 |  | 1561.81 | 2830.94
| A10-147 换 | 墙面镶贴陶瓷面砖密缝 1:2水泥砂浆 块料周长2100内 合并制作子目 预拌砂浆（湿拌） 1:2 水泥砂浆 | 100m2 | 1.8126 |  | 10109.48 | 18324.44
| ZMZJF_3 | 在洞内、地下室内、库内或暗室内进行施工 | 元 | 1 |  | 3709.91 | 3709.91
19 | 011207001001 | 内墙30C 穿孔金属板吸声墙面（砼墙） | m2 | 2029.1 |  | 394.7 | 800885.77
| A10-1 换 | 底层抹灰 各种墙面 15mm 实际厚度(mm):9 合并制作子目 预拌砂浆（湿拌） 1:2.5 水泥砂浆 | 100m2 | 20.291 |  | 1532.94 | 31104.89
| A10-190 | 轻钢龙骨 中距(mm) 竖603横1500 | 100m2 | 20.291 |  | 3444.73 | 69897.02
| A7-152 R*1.25 | 聚氨酯二遍 1.5mm厚 立面涂刷聚氨酯 | 100m2 | 20.291 |  | 4414.18 | 89568.13
| A10-194 | 隔音墙加装吸音棉 | 100m2 | 20.291 |  | 3277.68 | 66507.4
| A10-193 | 玻璃布隔离层 | 100m2 | 20.291 |  | 662.69 | 13446.64
| A10-217 | 饰面层 穿孔金属吸声板 | 100m2 | 20.291 |  | 24297.04 | 493011.24
综合单价计算表
工程名称：建筑工程 |  |  |  |  | 第 6 页 共 21 页
序号 | 编码 | 名称 | 单位 | 工程量 |  | 综合单价 （元） | 综合合价 （元）
| ZMZJF_3 | 在洞内、地下室内、库内或暗室内进行施工 | 元 | 1 |  | 37374.28 | 37374.28
20 | 011207001002 | 内墙29D 穿孔金属板吸声墙面（砌块墙） | m2 | 3116.63 |  | 395.88 | 1233811.48
| A16-261 换 | 3厚界面剂一道甩毛  | 100m2 | 31.1663 |  | 232.86 | 7257.38
| A10-1 换 | 底层抹灰 各种墙面 15mm 实际厚度(mm):7 合并制作子目 预拌砂浆（湿拌） 1:2.5 水泥砂浆 | 100m2 | 31.1663 |  | 1378.43 | 42960.56
| A7-152 R*1.25 | 聚氨酯二遍 1.5mm厚 立面涂刷聚氨酯 | 100m2 | 31.1663 |  | 4414.18 | 137573.66
| A10-190 | 轻钢龙骨 中距(mm) 竖603横1500 | 100m2 | 31.1663 |  | 3444.73 | 107359.49
| A10-217 | 饰面层 穿孔金属吸声板 | 100m2 | 31.1663 |  | 24297.04 | 757248.84
| A10-194 | 隔音墙加装吸音棉 | 100m2 | 31.1663 |  | 3277.68 | 102153.16
| A10-193 | 玻璃布隔离层 | 100m2 | 31.1663 |  | 662.69 | 20653.6
| ZMZJF_3 | 在洞内、地下室内、库内或暗室内进行施工 | 元 | 1 |  | 58610.87 | 58610.87
21 | 011407001001 | 内墙7C2 墙面喷刷涂料（混凝土墙）/负一层汽车库 | m2 | 4500.22 |  | 110.12 | 495564.23
| A10-1 换 | 底层抹灰 各种墙面 15mm 实际厚度(mm):8 合并制作子目 预拌砂浆（湿拌） 1:2.5 水泥砂浆 | 100m2 | 45.0022 |  | 1479.52 | 66581.65
| A16-184 | 刮成品腻子粉 耐水型（N） | 100m2 | 45.0022 |  | 1169.83 | 52644.92
| A16-187 | 抹灰面乳胶漆 墙柱面 二遍 | 100m2 | 45.0022 |  | 1177.64 | 52996.39
| A16-188 | 抹灰面乳胶漆 墙柱面 每增加一遍 | 100m2 | 45.0022 |  | 615.96 | 27719.56
| A8-208 换 | 无机保温砂浆 20mm厚 | 100m2 | 45.0022 |  | 4645.51 | 209058.17
| ZMZJF_3 | 在洞内、地下室内、库内或暗室内进行施工 | 元 | 1 |  | 86605.88 | 86605.88
22 | 011407001002 | 内墙7D2 墙面喷刷涂料（蒸压加气块墙）/负一层汽车库 | m2 | 1939.95 |  | 114.8 | 222706.26
| A16-261 换 | 3厚界面剂一道甩毛  | 100m2 | 19.3995 |  | 232.86 | 4517.37
| A10-1 换 | 底层抹灰 各种墙面 15mm 实际厚度(mm):10 合并制作子目 预拌砂浆（湿拌） 1:2.5 水泥砂浆 | 100m2 | 19.3995 |  | 1615.23 | 31334.65
综合单价计算表
工程名称：建筑工程 |  |  |  |  | 第 7 页 共 21 页
序号 | 编码 | 名称 | 单位 | 工程量 |  | 综合单价 （元） | 综合合价 （元）
| A16-184 | 刮成品腻子粉 耐水型（N） | 100m2 | 19.3995 |  | 1169.83 | 22694.12
| A16-187 | 抹灰面乳胶漆 墙柱面 二遍 | 100m2 | 19.3995 |  | 1177.64 | 22845.63
| A16-188 | 抹灰面乳胶漆 墙柱面 每增加一遍 | 100m2 | 19.3995 |  | 615.96 | 11949.32
| A8-208 换 | 无机保温砂浆 20mm厚 | 100m2 | 19.3995 |  | 4645.51 | 90120.57
| ZMZJF_3 | 在洞内、地下室内、库内或暗室内进行施工 | 元 | 1 |  | 39232.77 | 39232.77
23 | 011407001005 | 内墙7C2 墙面喷刷涂料（混凝土墙） | m2 | 18517.05 |  | 54.64 | 1011771.61
| A10-1 换 | 底层抹灰 各种墙面 15mm 实际厚度(mm):8 合并制作子目 预拌砂浆（湿拌） 1:2.5 水泥砂浆 | 100m2 | 185.1705 |  | 1479.52 | 273963.46
| A16-184 | 刮成品腻子粉 耐水型（N） | 100m2 | 185.1705 |  | 1169.83 | 216618.01
| A16-187 | 抹灰面乳胶漆 墙柱面 二遍 | 100m2 | 185.1705 |  | 1177.64 | 218064.19
| A16-188 | 抹灰面乳胶漆 墙柱面 每增加一遍 | 100m2 | 185.1705 |  | 615.96 | 114057.62
| ZMZJF_3 | 在洞内、地下室内、库内或暗室内进行施工 | 元 | 1 |  | 189077.82 | 189077.82
24 | 011407001006 | 内墙7D2 墙面喷刷涂料（蒸压加气块墙） | m2 | 5980.47 |  | 59.3 | 354641.87
| A16-261 换 | 3厚界面剂一道甩毛  | 100m2 | 59.8047 |  | 232.86 | 13926.12
| A10-1 换 | 底层抹灰 各种墙面 15mm 实际厚度(mm):10 合并制作子目 预拌砂浆（湿拌） 1:2.5 水泥砂浆 | 100m2 | 59.8047 |  | 1615.23 | 96598.35
| A16-184 | 刮成品腻子粉 耐水型（N） | 100m2 | 59.8047 |  | 1169.83 | 69961.33
| A16-187 | 抹灰面乳胶漆 墙柱面 二遍 | 100m2 | 59.8047 |  | 1177.64 | 70428.41
| A16-188 | 抹灰面乳胶漆 墙柱面 每增加一遍 | 100m2 | 59.8047 |  | 615.96 | 36837.3
| ZMZJF_3 | 在洞内、地下室内、库内或暗室内进行施工 | 元 | 1 |  | 66920.25 | 66920.25
25 | 011407001007 | 内墙7C2 墙面喷刷涂料/垂片吊顶天花处墙面抹灰 | m2 | 3177.79 |  | 91.6 | 291085.56
综合单价计算表
工程名称：建筑工程 |  |  |  |  | 第 8 页 共 21 页
序号 | 编码 | 名称 | 单位 | 工程量 |  | 综合单价 （元） | 综合合价 （元）
| A10-1 换 | 底层抹灰 各种墙面 15mm 实际厚度(mm):8 合并制作子目 预拌砂浆（湿拌） 1:2.5 水泥砂浆 | 100m2 | 31.7779 |  | 1479.52 | 47016.04
| A8-208 换 | 无机保温砂浆 20mm厚 | 100m2 | 31.7779 |  | 4645.51 | 147624.55
| A16-184 | 刮成品腻子粉 耐水型（N） | 100m2 | 31.7779 |  | 1169.83 | 37174.74
| A16-187 | 抹灰面乳胶漆 墙柱面 二遍 | 100m2 | 31.7779 |  | 1225.48 | 38943.18
| A16-188 | 抹灰面乳胶漆 墙柱面 每增加一遍 | 100m2 | 31.7779 |  | 640.52 | 20354.38
26 | 011407001003 | 内墙11C-涂3a 墙面喷刷涂料（砼墙） | m2 | 2213.05 |  | 63.64 | 140838.5
| A10-7 换 | 各种墙面 水泥石灰砂浆底 水泥砂浆面 15+5mm 实际底厚度(mm):9 合并制作子目 预拌砂浆（湿拌） 1:2.5 水泥砂浆 合并制作子目 预拌砂浆（湿拌） 1:2.5 水泥砂浆 | 100m2 | 22.1305 |  | 2298.41 | 50864.96
| A16-181 换 | 刮腻子 一遍 实际刮腻子遍数(遍):2 | 100m2 | 22.1305 |  | 949.72 | 21017.78
| A16-187 | 抹灰面乳胶漆 墙柱面 二遍 | 100m2 | 22.1305 |  | 1177.64 | 26061.76
| A16-188 | 抹灰面乳胶漆 墙柱面 每增加一遍 | 100m2 | 22.1305 |  | 615.96 | 13631.5
| ZMZJF_3 | 在洞内、地下室内、库内或暗室内进行施工 | 元 | 1 |  | 29264.59 | 29264.59
27 | 011407001004 | 内墙11D-涂3a 墙面喷刷涂料（蒸压加气块墙） | m2 | 4122.18 |  | 63.73 | 262706.53
| A10-7 换 | 各种墙面 水泥石灰砂浆底 水泥砂浆面 15+5mm 实际底厚度(mm):6 合并制作子目 预拌砂浆（湿拌） 1:2.5 水泥砂浆 合并制作子目 预拌砂浆（湿拌） 1:2.5 水泥砂浆 | 100m2 | 41.2218 |  | 2051.54 | 84568.17
| A16-261 换 | 3厚界面剂一道甩毛  | 100m2 | 41.2218 |  | 232.86 | 9598.91
| A16-181 换 | 刮腻子 一遍 实际刮腻子遍数(遍):2 | 100m2 | 41.2218 |  | 949.72 | 39149.17
| A16-187 | 抹灰面乳胶漆 墙柱面 二遍 | 100m2 | 41.2218 |  | 1177.64 | 48544.44
综合单价计算表
工程名称：建筑工程 |  |  |  |  | 第 9 页 共 21 页
序号 | 编码 | 名称 | 单位 | 工程量 |  | 综合单价 （元） | 综合合价 （元）
| A16-188 | 抹灰面乳胶漆 墙柱面 每增加一遍 | 100m2 | 41.2218 |  | 615.96 | 25390.98
| ZMZJF_3 | 在洞内、地下室内、库内或暗室内进行施工 | 元 | 1 |  | 55494.17 | 55494.17
28 | 011202002001 | 独立柱装修(柱面喷刷涂料) | m2 | 4441.28 |  | 64.01 | 284286.33
| A10-2 换 | 底层抹灰 柱梁面 15mm 实际厚度(mm):8 合并制作子目 预拌砂浆（湿拌） 1:2.5 水泥砂浆 | 100m2 | 44.4128 |  | 1942.18 | 86257.65
| A16-261 换 | 3厚界面剂一道甩毛  | 100m2 | 44.4128 |  | 232.86 | 10341.96
| A16-184 | 刮成品腻子粉 耐水型（N） | 100m2 | 44.4128 |  | 1169.83 | 51955.43
| A16-187 | 抹灰面乳胶漆 墙柱面 二遍 | 100m2 | 44.4128 |  | 1177.64 | 52302.29
| A16-188 | 抹灰面乳胶漆 墙柱面 每增加一遍 | 100m2 | 44.4128 |  | 615.96 | 27356.51
| ZMZJF_3 | 在洞内、地下室内、库内或暗室内进行施工 | 元 | 1 |  | 56086.08 | 56086.08
29 | 011208001001 | 独立柱装修(石材墙面) | m2 | 915.98 |  | 683.97 | 626502.84
| A10-125 | 干挂花岗岩(钢骨架上) 墙面 | 100m2 | 9.1598 |  | 36795.56 | 337039.97
| A10-105 换 | 干挂大理石骨架 钢骨架 换为【等边角钢(综合）】 | t | 22.8995 |  | 8194.7 | 187654.53
| A8-208 换 | 无机保温砂浆 20mm厚 | 100m2 | 9.4741 |  | 4645.51 | 44012.03
| ZMZJF_3 | 在洞内、地下室内、库内或暗室内进行施工 | 元 | 1 |  | 57798.5 | 57798.5
30 | 011208001003 | 独立柱装修（薄型面砖墙面） | m2 | 21.28 |  | 143.11 | 3045.38
| A10-2 换 | 底层抹灰 柱梁面 15mm 实际厚度(mm):9 合并制作子目 预拌砂浆（湿拌） 1:2.5 水泥砂浆 | 100m2 | 0.2128 |  | 1982.63 | 421.9
| A10-147 换 | 墙面镶贴陶瓷面砖密缝 1:2水泥砂浆 块料周长2100内 合并制作子目 预拌砂浆（湿拌） 1:2 水泥砂浆 | 100m2 | 0.2128 |  | 10109.48 | 2151.3
| ZMZJF_3 | 在洞内、地下室内、库内或暗室内进行施工 | 元 | 1 |  | 472.46 | 472.46
31 | 011208001002 | 独立柱装修(薄型面砖防水墙面) | m2 | 20.16 |  | 169.78 | 3422.76
综合单价计算表
工程名称：建筑工程 |  |  |  |  | 第 10 页 共 21 页
序号 | 编码 | 名称 | 单位 | 工程量 |  | 综合单价 （元） | 综合合价 （元）
| A10-2 换 | 底层抹灰 柱梁面 15mm 实际厚度(mm):9 合并制作子目 预拌砂浆（湿拌） 1:2.5 水泥砂浆 | 100m2 | 0.2016 |  | 1982.63 | 399.7
| A7-102 换 | 屋面聚合物水泥（JS）防水涂料 涂膜2mm厚 实际厚度(mm):1.5 人工*1.25 | 100m2 | 0.2016 |  | 1755.15 | 353.84
| A10-150 换 | 独立梁柱面镶贴陶瓷面砖密缝 1:2水泥砂浆 块料周长2100内 合并制作子目 预拌砂浆（湿拌） 1:2 水泥砂浆 | 100m2 | 0.2016 |  | 10623.22 | 2141.64
| ZMZJF_3 | 在洞内、地下室内、库内或暗室内进行施工 | 元 | 1 |  | 527.8 | 527.8
32 | 011202001002 | 独立柱装修（水池处） | m2 | 45.76 |  | 35.27 | 1613.96
| A10-7 | 各种墙面 水泥石灰砂浆底 水泥砂浆面 15+5mm 合并制作子目 预拌砂浆（湿拌） 1:3 水泥砂浆 | 100m2 | 0.4576 |  | 2792.16 | 1277.69
| ZMZJF_3 | 在洞内、地下室内、库内或暗室内进行施工 | 元 | 1 |  | 336.21 | 336.21
33 | 011201001001 | 内墙抹灰 103-A | m2 | 11143.55 |  | 35.27 | 393033.01
| A10-7 | 各种墙面 水泥石灰砂浆底 水泥砂浆面 15+5mm 合并制作子目 预拌砂浆（湿拌） 1:3 水泥砂浆 | 100m2 | 111.4355 |  | 2792.16 | 311145.75
| ZMZJF_3 | 在洞内、地下室内、库内或暗室内进行施工 | 元 | 1 |  | 81874.94 | 81874.94
34 | 011202001001 | 独立柱装修（内墙103-A) | m2 | 12.8 |  | 47.31 | 605.57
| A10-18 | 柱梁面 水泥石灰砂浆底 水泥砂浆面 15+5mm 合并制作子目 预拌砂浆（湿拌） 1:3 水泥砂浆 | 100m2 | 0.128 |  | 3700.32 | 473.64
| ZMZJF_3 | 在洞内、地下室内、库内或暗室内进行施工 | 元 | 1 |  | 131.91 | 131.91
35 | 011101006001 | 平面砂浆找平层 | m2 | 1698.915 |  | 102.3 | 173799
| A10-1 换 | 底层抹灰 各种墙面 15mm 实际厚度(mm):20 合并制作子目 预拌砂浆（湿拌） 1:3 水泥砂浆 | 100m2 | 16.9891 |  | 2542.04 | 43187.1
| A17-16 | 玻璃钢内衬 | 10m2 | 169.8915 |  | 656.11 | 111467.51
综合单价计算表
工程名称：建筑工程 |  |  |  |  | 第 11 页 共 21 页
序号 | 编码 | 名称 | 单位 | 工程量 |  | 综合单价 （元） | 综合合价 （元）
| ZMZJF_3 | 在洞内、地下室内、库内或暗室内进行施工 | 元 | 1 |  | 19135.29 | 19135.29
36 | 011210003001 | 玻璃隔断 | m2 | 439.5 |  | 398.15 | 174986.93
| A10-262 | 全玻璃隔断 | 100m2 | 4.395 |  | 16666.31 | 73248.43
| A10-263 | 不锈钢板 | 100m2 | 2.0095 |  | 19494.32 | 39173.84
| A6-26 换 | 金属零星构件 制作 换为【方钢管200*100*3】 | t | 5.05 |  | 7299.93 | 36864.65
| A6-27 | 金属零星构件 安装 | t | 5.05 |  | 1483.91 | 7493.75
| ZMZJF_3 | 在洞内、地下室内、库内或暗室内进行施工 | 元 | 1 |  | 18201.39 | 18201.39
37 | 010607005001 | 砌块墙钢丝网加固 | m2 | 13270.32 |  | 23.44 | 311056.3
| A10-40 | 墙、柱面钉(挂)钢(铁)网 钢板网 | 100m2 | 132.7032 |  | 1459.29 | 193652.45
| A10-1 R*0.3 | 底层抹灰 各种墙面 15mm /抹灰人工消耗量增加 合并制作子目 预拌砂浆（湿拌） 1:1:6 水泥石灰砂浆 人工*0.3 | 100m2 | 132.7032 |  | 395.83 | 52527.91
| ZMZJF_3 | 在洞内、地下室内、库内或暗室内进行施工 | 元 | 1 |  | 64777.43 | 64777.43
38 | 011407002001 | 棚4A1 天棚喷刷涂料 | m2 | 68982.858 |  | 65.29 | 4503890.8
| A11-1 换 | 水泥石灰砂浆底 石灰砂浆面 10+5mm 合并制作子目 预拌砂浆（湿拌） 1:1:6 水泥石灰砂浆 合并制作子目 预拌砂浆（湿拌） 1:2.5 水泥砂浆 | 100m2 | 689.8286 |  | 2304.65 | 1589813.44
| A16-181 | 刮腻子 一遍 | 100m2 | 689.8286 |  | 718.27 | 495483.17
| A16-182 | 刮腻子 每增加一遍 | 100m2 | 689.8286 |  | 231.46 | 159667.72
| A16-189 换 | 抹灰面乳胶漆 天棚面 二遍 实际乳胶漆遍数(遍):3 | 100m2 | 689.8286 |  | 1908.84 | 1316772.39
| ZMZJF_3 | 在洞内、地下室内、库内或暗室内进行施工 | 元 | 1 |  | 941880.02 | 941880.02
39 | 011302001001 | 棚25B 矿棉装饰吸声板吊顶天棚 | m2 | 1859.67 |  | 162.61 | 302400.94
| A11-36 | 装配式U型轻钢天棚龙骨(不上人型) 面层规格(mm) 600×600 平面 | 100m2 | 18.5967 |  | 4580.58 | 85183.67
| A11-118 | 吸音板面层 矿棉吸音板 | 100m2 | 18.5967 |  | 9652.05 | 179496.28
| A11-136 | 铝扣板收边线面层 | 100m | 12.1318 |  | 969.71 | 11764.33
综合单价计算表
工程名称：建筑工程 |  |  |  |  | 第 12 页 共 21 页
序号 | 编码 | 名称 | 单位 | 工程量 |  | 综合单价 （元） | 综合合价 （元）
| ZMZJF_3 | 在洞内、地下室内、库内或暗室内进行施工 | 元 | 1 |  | 25962.88 | 25962.88
40 | 011302001002 | 棚36B 铝方板吊顶 | m2 | 837.06 |  | 203.28 | 170157.56
| A11-36 | 装配式U型轻钢天棚龙骨(不上人型) 面层规格(mm) 600×600 平面 | 100m2 | 8.3706 |  | 4580.58 | 38342.2
| A11-130 | 方型铝扣板面层 600×600 | 100m2 | 8.3706 |  | 13430.75 | 112423.44
| A11-136 | 铝扣板收边线面层 | 100m | 8.3605 |  | 969.71 | 8107.26
| ZMZJF_3 | 在洞内、地下室内、库内或暗室内进行施工 | 元 | 1 |  | 11288.59 | 11288.59
41 | 011302001003 | 棚34A 穿孔金属吸声板吊顶 | m2 | 2744.19 |  | 246.79 | 677238.65
| A11-36 | 装配式T型轻钢天棚龙骨(不上人型) 面层规格(mm) 600×600 平面 | 100m2 | 27.4419 |  | 4580.58 | 125699.82
| A11-121 | 吸音板面层 铝合金穿孔面板 | 100m2 | 27.4419 |  | 14756.57 | 404948.32
| A11-222 | 天棚板面上铺放吸音材料 聚苯乙烯泡沫板(厚度mm) 50 | 100m2 | 27.4419 |  | 2926.32 | 80303.78
| A11-136 | 铝扣板收边线面层 | 100m | 20.1119 |  | 969.71 | 19502.71
| ZMZJF_3 | 在洞内、地下室内、库内或暗室内进行施工 | 元 | 1 |  | 46745.38 | 46745.38
42 | 011302001004 | 棚45B 垂片吊顶天棚 | m2 | 15582.95 |  | 106.15 | 1654130.14
| A11-131 | 铝合金挂片面层 条型间距(mm) 100 | 100m2 | 155.8295 |  | 9115.84 | 1420516.79
| A11-83 换 | 铝合金格片式天棚 龙骨间距(mm) 100 | 100m2 | 155.8295 |  | 1011.88 | 157680.75
| ZMZJF_3 | 在洞内、地下室内、库内或暗室内进行施工 | 元 | 1 |  | 75900.76 | 75900.76
43 | 011407002002 | 棚45B处 天棚喷刷涂料 | m2 | 16756.45 |  | 66.01 | 1106093.26
| A16-181 | 刮腻子 一遍 | 100m2 | 167.5645 |  | 718.27 | 120356.55
| A11-1 换 | 水泥石灰砂浆底 石灰砂浆面 10+5mm 合并制作子目 预拌砂浆（湿拌） 1:1:6 水泥石灰砂浆 合并制作子目 预拌砂浆（湿拌） 1:2.5 水泥砂浆 | 100m2 | 167.5645 |  | 2304.65 | 386177.52
| A16-182 | 刮腻子 每增加一遍 | 100m2 | 167.5645 |  | 231.46 | 38784.48
| A16-189 换 | 抹灰面乳胶漆 天棚面 二遍 实际乳胶漆遍数(遍):3 | 100m2 | 167.5645 |  | 1980.6 | 331878.25
综合单价计算表
工程名称：建筑工程 |  |  |  |  | 第 13 页 共 21 页
序号 | 编码 | 名称 | 单位 | 工程量 |  | 综合单价 （元） | 综合合价 （元）
| ZMZJF_3 | 在洞内、地下室内、库内或暗室内进行施工 | 元 | 1 |  | 228789.67 | 228789.67
44 | 011301001002 | 天棚抹灰 | m2 | 3343.73 |  | 29.94 | 100111.28
| A11-5 | 天棚抹平扫白 | 100m2 | 33.4373 |  | 1251.49 | 41846.45
| A16-181 换 | 刮腻子 一遍 实际刮腻子遍数(遍):2 | 100m2 | 33.4373 |  | 949.72 | 31756.07
| ZMZJF_3 | 在洞内、地下室内、库内或暗室内进行施工 | 元 | 1 |  | 26514.6 | 26514.6
45 | 011301001003 | 天棚抹灰（水池顶部） | m2 | 641.4 |  | 29.47 | 18902.06
| A11-1 换 | 水泥石灰砂浆底 石灰砂浆面 10+5mm 合并制作子目 预拌砂浆（湿拌） 1:1:6 水泥石灰砂浆 合并制作子目 预拌砂浆（湿拌） 1:2.5 水泥砂浆 | 100m2 | 6.414 |  | 2304.65 | 14782.03
| ZMZJF_3 | 在洞内、地下室内、库内或暗室内进行施工 | 元 | 1 |  | 4119.78 | 4119.78
46 | 011503001001 | 金属扶手、栏杆、栏板 | m | 1156.65 |  | 211.3 | 244400.15
| A14-102 换 | 不锈钢栏杆制安 直型 | 100m | 11.5665 |  | 10583.5 | 122414.05
| A14-131 | 不锈钢扶手 直型 Φ60 | 100m | 11.5665 |  | 8721.68 | 100879.31
| ZMZJF_3 | 在洞内、地下室内、库内或暗室内进行施工 | 元 | 1 |  | 21104.9 | 21104.9
47 | 011503001002 | 金属扶手、栏杆、栏板 | m | 343.12 |  | 211.3 | 72501.26
| A14-131 | 不锈钢扶手 直型 Φ60 | 100m | 3.4312 |  | 8721.68 | 29925.83
| A14-102 换 | 不锈钢栏杆制安 直型 | 100m | 3.4312 |  | 10583.5 | 36314.11
| ZMZJF_3 | 在洞内、地下室内、库内或暗室内进行施工 | 元 | 1 |  | 6260.77 | 6260.77
48 | 011210006001 | 挡烟垂壁 | m2 | 1366.55 |  | 113.01 | 154433.82
| A6-26 | 金属零星构件 制作 | t | 9.6074 |  | 8587.08 | 82499.51
| A10-196 | 龙骨上钉石膏板基层 | 100m2 | 13.6655 |  | 2350.82 | 32125.13
| A6-27 | 金属零星构件 安装 | t | 9.6074 |  | 1483.91 | 14256.52
| A16-118 | 防锈漆 二遍 | 100m2 | 5.7644 |  | 783 | 4513.56
| ZMZJF_3 | 在洞内、地下室内、库内或暗室内进行施工 | 元 | 1 |  | 21037.65 | 21037.65
49 | 010401014001 | 地沟、明沟 | m | 129.4 |  | 170.82 | 22104.11
| A3-117 | 不锈钢篦子 | 100m | 1.294 |  | 14227.64 | 18410.57
综合单价计算表
工程名称：建筑工程 |  |  |  |  | 第 14 页 共 21 页
序号 | 编码 | 名称 | 单位 | 工程量 |  | 综合单价 （元） | 综合合价 （元）
| A7-193 换 | 防水砂浆 普通 立面 合并制作子目 预拌砂浆（湿拌） 1:2.5 水泥防水砂浆 | 100m2 | 1.1646 |  | 2221.57 | 2587.24
| ZMZJF_3 | 在洞内、地下室内、库内或暗室内进行施工 | 元 | 1 |  | 1105.28 | 1105.28
50 | 010401014002 | 排水沟（地下室） | m | 1903.6 |  | 172.93 | 329189.55
| A4-30 换 | 地沟、明沟、电缆沟、散水坡 换为【普通商品混凝土 碎石粒径20石C20】 | 10m3 | 20.9396 |  | 3942.57 | 82555.84
| A4-118 换 | 地沟盖板 换为【普通商品混凝土 碎石粒径20石C25】 | 10m3 | 13.3252 |  | 5285.6 | 70431.68
| A4-144 | 地沟盖板 | 10m3 | 13.3252 |  | 2225.55 | 29655.9
| A7-193 换 | 防水砂浆 普通 立面 合并制作子目 预拌砂浆（湿拌） 1:2.5 水泥防水砂浆 | 100m2 | 13.3252 |  | 2221.57 | 29602.86
| A4-175 | 现浇构件圆钢 φ10内 | t | 31.7901 |  | 3678.91 | 116952.99
51 | 011210005001 | 卫生间隔断 | m2 | 503.47 |  | 376.9 | 189757.84
| A10-261 | 浴室厕隔断(包龙骨、基层) 成品隔断 | 100m2 | 5.0347 |  | 36772.4 | 185138
| ZMZJF_3 | 在洞内、地下室内、库内或暗室内进行施工 | 元 | 1 |  | 4623.7 | 4623.7
52 | 011210005002 | 小便器隔断 | m2 | 22.8 |  | 372.7 | 8497.56
| A10-268 换 | 小便器隔断 | 100m2 | 0.228 |  | 36300.35 | 8276.48
| ZMZJF_3 | 在洞内、地下室内、库内或暗室内进行施工 | 元 | 1 |  | 220.97 | 220.97
53 | 011505008002 | 卫生纸盒 | 个 | 94 |  | 61.6 | 5790.4
| A20-4 | 卫生纸盒 | 100只 | 0.94 |  | 6031.17 | 5669.3
| ZMZJF_3 | 在洞内、地下室内、库内或暗室内进行施工 | 元 | 1 |  | 121.3 | 121.3
54 | 011505009001 | 肥皂盒 | 个 | 11 |  | 106.68 | 1173.48
| A20-5 | 肥皂盒 搁放式 | 100只 | 0.11 |  | 10594.82 | 1165.43
| ZMZJF_3 | 在洞内、地下室内、库内或暗室内进行施工 | 元 | 1 |  | 8.01 | 8.01
55 | 011505009002 | 烘手器 | 个 | 11 |  | 436.01 | 4796.11
| A20-5 | 烘手器 | 100只 | 0.11 |  | 43527.89 | 4788.07
| ZMZJF_3 | 在洞内、地下室内、库内或暗室内进行施工 | 元 | 1 |  | 8.01 | 8.01
56 | 011505010001 | 镜面玻璃 | m2 | 115.44 |  | 266.63 | 30779.77
综合单价计算表
工程名称：建筑工程 |  |  |  |  | 第 15 页 共 21 页
序号 | 编码 | 名称 | 单位 | 工程量 |  | 综合单价 （元） | 综合合价 （元）
| A14-97 | 卫生间镜面玻璃 砖墙面 | 100m2 | 1.1544 |  | 25821.82 | 29808.71
| ZMZJF_3 | 在洞内、地下室内、库内或暗室内进行施工 | 元 | 1 |  | 970.77 | 970.77
57 | 011505001001 | 洗漱台 | m2 | 53.3 |  | 1021.17 | 54428.36
| A20-1 | 洗漱台(洗手台) 石板材 | 100m2 | 0.533 |  | 96093.4 | 51217.78
| ZMZJF_3 | 在洞内、地下室内、库内或暗室内进行施工 | 元 | 1 |  | 3210.26 | 3210.26
58 | 011505005001 | 安全抓杆 | 个 | 3 |  | 366.37 | 1099.11
| A20-8 换 | 卫生间抓杆 | 100副 | 0.03 |  | 36476.48 | 1094.29
| ZMZJF_3 | 在洞内、地下室内、库内或暗室内进行施工 | 元 | 1 |  | 4.85 | 4.85
59 | 010801002001 | 成品装饰木门 | m2 | 62.1 |  | 1019.97 | 63340.14
| A12-154 | 平开式装饰成品门安装 | 100m2 | 0.621 |  | 101212.93 | 62853.23
| ZMZJF_3 | 在洞内、地下室内、库内或暗室内进行施工 | 元 | 1 |  | 487.17 | 487.17
60 | 010801002002 | 成品装饰木门 | m2 | 29.28 |  | 1019.97 | 29864.72
| A12-154 | 平开式装饰成品门安装 | 100m2 | 0.2928 |  | 101212.93 | 29635.15
| ZMZJF_3 | 在洞内、地下室内、库内或暗室内进行施工 | 元 | 1 |  | 229.7 | 229.7
61 | 010801002003 | 成品装饰木门 | m2 | 31.05 |  | 1019.97 | 31670.07
| A12-154 | 平开式装饰成品门安装 | 100m2 | 0.3105 |  | 101212.93 | 31426.61
| ZMZJF_3 | 在洞内、地下室内、库内或暗室内进行施工 | 元 | 1 |  | 243.59 | 243.59
62 | 010805005001 | 全玻自由门/12钢化玻璃 | m2 | 120.06 |  | 1166 | 139989.96
| A12-251 换 | 地弹门安装 铝合金玻璃门 使用钢化、中空、夹胶等玻璃 | 100m2 | 1.2006 |  | 17126.83 | 20562.47
| A12-166 换 | 门窗套、筒子板 贴不锈钢板饰面板 不带木龙骨 | 100m2 | 1.1832 |  | 17803.72 | 21065.36
| A6-26 换 | 金属零星构件 制作 换为【方钢管200*100*3】 | t | 2.89 |  | 7299.93 | 21096.8
| A6-27 | 金属零星构件 安装 | t | 2.89 |  | 1483.91 | 4288.5
| A12-254 | 全玻璃门配件安装 角夹 | 100个 | 1.16 |  | 12790.89 | 14837.43
| A12-253 | 全玻璃门配件安装 锁夹 | 100个 | 0.58 |  | 11163.03 | 6474.56
| A12-269 | 拉手安装 长度30以上 | 100套 | 0.58 |  | 32778.73 | 19011.66
| A12-270 | 地弹簧 | 100台 | 0.58 |  | 36214.79 | 21004.58
| ZMZJF_3 | 在洞内、地下室内、库内或暗室内进行施工 | 元 | 1 |  | 11648.44 | 11648.44
63 | 010802003001 | 钢质防火门 | m2 | 197.8 |  | 549.46 | 108683.19
综合单价计算表
工程名称：建筑工程 |  |  |  |  | 第 16 页 共 21 页
序号 | 编码 | 名称 | 单位 | 工程量 |  | 综合单价 （元） | 综合合价 （元）
| A12-244 | 钢质防火门安装 | 100m2 | 1.978 |  | 2180.78 | 4313.58
| 0901011@1 | 单扇甲级钢质防火门 | m2 | 197.8 |  | 451.35 | 89277.03
| A12-278 | 闭门器安装 明装 | 100套 | 0.86 |  | 15119.44 | 13002.72
| ZMZJF_3 | 在洞内、地下室内、库内或暗室内进行施工 | 元 | 1 |  | 2089.24 | 2089.24
64 | 010802003017 | 钢质防火门 | m2 | 9.6 |  | 579.4 | 5562.24
| A12-244 | 钢质防火门安装 | 100m2 | 0.096 |  | 2180.78 | 209.35
| 0901011@1 | 单扇甲级钢质防火门 | m2 | 9.6 |  | 451.35 | 4332.96
| A12-278 | 闭门器安装 明装 | 100套 | 0.06 |  | 15119.44 | 907.17
| ZMZJF_3 | 在洞内、地下室内、库内或暗室内进行施工 | 元 | 1 |  | 112.81 | 112.81
65 | 010802003008 | 钢质防火门 | m2 | 35.88 |  | 611.4 | 21937.03
| A12-244 | 钢质防火门安装 | 100m2 | 0.3588 |  | 2180.78 | 782.46
| 0901011@3 | 双扇甲级钢质防火门 | m2 | 35.88 |  | 467.65 | 16779.28
| A12-278 | 闭门器安装 明装 | 100套 | 0.26 |  | 15119.44 | 3931.05
| ZMZJF_3 | 在洞内、地下室内、库内或暗室内进行施工 | 元 | 1 |  | 443.92 | 443.92
66 | 010802003009 | 钢质防火门 | m2 | 44.16 |  | 598.53 | 26431.08
| A12-244 | 钢质防火门安装 | 100m2 | 0.4416 |  | 2180.78 | 963.03
| 0901011@2 | 双扇乙级钢质防火门 | m2 | 44.16 |  | 454.78 | 20083.08
| A12-278 | 闭门器安装 明装 | 100套 | 0.32 |  | 15119.44 | 4838.22
| ZMZJF_3 | 在洞内、地下室内、库内或暗室内进行施工 | 元 | 1 |  | 546.36 | 546.36
67 | 010802003007 | 钢质防火门 | m2 | 86.25 |  | 588.56 | 50763.3
| A12-244 | 钢质防火门安装 | 100m2 | 0.8625 |  | 2180.78 | 1880.92
| 0901011@3 | 双扇甲级钢质防火门 | m2 | 86.25 |  | 467.65 | 40334.81
| A12-278 | 闭门器安装 明装 | 100套 | 0.5 |  | 15119.44 | 7559.72
| ZMZJF_3 | 在洞内、地下室内、库内或暗室内进行施工 | 元 | 1 |  | 989.06 | 989.06
68 | 010802003002 | 钢质防火门 | m2 | 97.39 |  | 574.97 | 55996.33
| A12-244 | 钢质防火门安装 | 100m2 | 0.9739 |  | 2180.78 | 2123.86
| 0901011@2 | 双扇乙级钢质防火门 | m2 | 97.39 |  | 454.78 | 44291.02
| A12-278 | 闭门器安装 明装 | 100套 | 0.56 |  | 15119.44 | 8466.89
| ZMZJF_3 | 在洞内、地下室内、库内或暗室内进行施工 | 元 | 1 |  | 1113.94 | 1113.94
69 | 010802003003 | 钢质防火门 | m2 | 327.06 |  | 573.36 | 187523.12
| A12-244 | 钢质防火门安装 | 100m2 | 3.2706 |  | 2180.78 | 7132.46
综合单价计算表
工程名称：建筑工程 |  |  |  |  | 第 17 页 共 21 页
序号 | 编码 | 名称 | 单位 | 工程量 |  | 综合单价 （元） | 综合合价 （元）
| 0901011@3 | 双扇甲级钢质防火门 | m2 | 327.06 |  | 467.65 | 152949.61
| A12-278 | 闭门器安装 明装 | 100套 | 1.58 |  | 15119.44 | 23888.72
| ZMZJF_3 | 在洞内、地下室内、库内或暗室内进行施工 | 元 | 1 |  | 3553.19 | 3553.19
70 | 010802003005 | 钢质防火门 | m2 | 9.2 |  | 565.76 | 5204.99
| A12-244 | 钢质防火门安装 | 100m2 | 0.092 |  | 2180.78 | 200.63
| 0901011@3 | 双扇甲级钢质防火门 | m2 | 9.2 |  | 467.65 | 4302.38
| A12-278 | 闭门器安装 明装 | 100套 | 0.04 |  | 15119.44 | 604.78
| ZMZJF_3 | 在洞内、地下室内、库内或暗室内进行施工 | 元 | 1 |  | 97.17 | 97.17
71 | 010802003010 | 钢质防火门 | m2 | 9.2 |  | 552.89 | 5086.59
| A12-244 | 钢质防火门安装 | 100m2 | 0.092 |  | 2180.78 | 200.63
| 0901011@2 | 双扇乙级钢质防火门 | m2 | 9.2 |  | 454.78 | 4183.98
| A12-278 | 闭门器安装 明装 | 100套 | 0.04 |  | 15119.44 | 604.78
| ZMZJF_3 | 在洞内、地下室内、库内或暗室内进行施工 | 元 | 1 |  | 97.17 | 97.17
72 | 010802003013 | 钢质防火门 | m2 | 53.13 |  | 574.35 | 30515.22
| A12-244 | 钢质防火门安装 | 100m2 | 0.5313 |  | 2180.78 | 1158.65
| 0901011@3 | 双扇甲级钢质防火门 | m2 | 53.13 |  | 467.65 | 24846.24
| A12-278 | 闭门器安装 明装 | 100套 | 0.26 |  | 15119.44 | 3931.05
| ZMZJF_3 | 在洞内、地下室内、库内或暗室内进行施工 | 元 | 1 |  | 579.29 | 579.29
73 | 010802003014 | 钢质防火门 | m2 | 28.98 |  | 497.3 | 14411.75
| A12-244 | 钢质防火门安装 | 100m2 | 0.2898 |  | 2180.78 | 631.99
| 0901011@3 | 双扇甲级钢质防火门 | m2 | 28.98 |  | 467.65 | 13552.5
| ZMZJF_3 | 在洞内、地下室内、库内或暗室内进行施工 | 元 | 1 |  | 227.41 | 227.41
74 | 010802003012 | 钢质防火门 | m2 | 11.5 |  | 552.06 | 6348.69
| A12-244 | 钢质防火门安装 | 100m2 | 0.115 |  | 2180.78 | 250.79
| 0901011@3 | 双扇甲级钢质防火门 | m2 | 11.5 |  | 467.65 | 5377.98
| A12-278 | 闭门器安装 明装 | 100套 | 0.04 |  | 15119.44 | 604.78
| ZMZJF_3 | 在洞内、地下室内、库内或暗室内进行施工 | 元 | 1 |  | 115.23 | 115.23
75 | 010802003015 | 钢质防火门 | m2 | 99.36 |  | 569.99 | 56634.21
| A12-244 | 钢质防火门安装 | 100m2 | 0.9936 |  | 2180.78 | 2166.82
| 0901011@2 | 双扇乙级钢质防火门 | m2 | 99.36 |  | 454.78 | 45186.94
| A12-278 | 闭门器安装 明装 | 100套 | 0.54 |  | 15119.44 | 8164.5
综合单价计算表
工程名称：建筑工程 |  |  |  |  | 第 18 页 共 21 页
序号 | 编码 | 名称 | 单位 | 工程量 |  | 综合单价 （元） | 综合合价 （元）
| ZMZJF_3 | 在洞内、地下室内、库内或暗室内进行施工 | 元 | 1 |  | 1116.92 | 1116.92
76 | 010802003006 | 钢质防火门 | m2 | 6 |  | 602.26 | 3613.56
| A12-244 | 钢质防火门安装 | 100m2 | 0.06 |  | 2180.78 | 130.85
| 0901011@3 | 双扇甲级钢质防火门 | m2 | 6 |  | 467.65 | 2805.9
| A12-278 | 闭门器安装 明装 | 100套 | 0.04 |  | 15119.44 | 604.78
| ZMZJF_3 | 在洞内、地下室内、库内或暗室内进行施工 | 元 | 1 |  | 72.06 | 72.06
77 | 010802003016 | 钢质防火门 | m2 | 8 |  | 576.04 | 4608.32
| A12-244 | 钢质防火门安装 | 100m2 | 0.08 |  | 2180.78 | 174.46
| 0901011@3 | 双扇甲级钢质防火门 | m2 | 8 |  | 467.65 | 3741.2
| A12-278 | 闭门器安装 明装 | 100套 | 0.04 |  | 15119.44 | 604.78
| ZMZJF_3 | 在洞内、地下室内、库内或暗室内进行施工 | 元 | 1 |  | 87.76 | 87.76
78 | 010803002001 | 防火卷帘(闸)门 | m2 | 1092 |  | 855.81 | 934544.52
| A12-248 | 防火卷帘门安装 | 100m2 | 10.92 |  | 62662.86 | 684278.43
| A12-249 | 电动装置 | 套 | 52 |  | 2490.88 | 129525.76
| MC1-4 | 防火卷帘封箱 | m2 | 910 |  | 107.26 | 97606.6
| ZMZJF_3 | 在洞内、地下室内、库内或暗室内进行施工 | 元 | 1 |  | 23139.14 | 23139.14
79 | 010803002003 | 防火卷帘(闸)门 | m2 | 40 |  | 1005.92 | 40236.8
| A12-248 | 防火卷帘门安装 | 100m2 | 0.4 |  | 62662.86 | 25065.14
| A12-249 | 电动装置 | 套 | 4 |  | 2490.88 | 9963.52
| MC1-4 | 防火卷帘封箱 | m2 | 40 |  | 107.26 | 4290.4
| ZMZJF_3 | 在洞内、地下室内、库内或暗室内进行施工 | 元 | 1 |  | 917.37 | 917.37
80 | 010803002004 | 防火卷帘(闸)门 | m2 | 192 |  | 840.79 | 161431.68
| A12-248 | 防火卷帘门安装 | 100m2 | 1.92 |  | 62662.86 | 120312.69
| A12-249 | 电动装置 | 套 | 8 |  | 2490.88 | 19927.04
| MC1-4 | 防火卷帘封箱 | m2 | 160 |  | 107.26 | 17161.6
| ZMZJF_3 | 在洞内、地下室内、库内或暗室内进行施工 | 元 | 1 |  | 4030.36 | 4030.36
81 | 010803002011 | 防火卷帘(闸)门 | m2 | 448 |  | 792.14 | 354878.72
| A12-248 | 防火卷帘门安装 | 100m2 | 4.48 |  | 62662.86 | 280729.61
| A12-249 | 电动装置 | 套 | 14 |  | 2490.88 | 34872.32
| MC1-4 | 防火卷帘封箱 | m2 | 280 |  | 107.26 | 30032.8
| ZMZJF_3 | 在洞内、地下室内、库内或暗室内进行施工 | 元 | 1 |  | 9248.75 | 9248.75
综合单价计算表
工程名称：建筑工程 |  |  |  |  | 第 19 页 共 21 页
序号 | 编码 | 名称 | 单位 | 工程量 |  | 综合单价 （元） | 综合合价 （元）
82 | 010803002006 | 防火卷帘(闸)门 | m2 | 28.8 |  | 888.57 | 25590.82
| A12-248 | 防火卷帘门安装 | 100m2 | 0.288 |  | 62662.86 | 18046.9
| A12-249 | 电动装置 | 套 | 2 |  | 2490.88 | 4981.76
| MC1-4 | 防火卷帘封箱 | m2 | 18 |  | 107.26 | 1930.68
| ZMZJF_3 | 在洞内、地下室内、库内或暗室内进行施工 | 元 | 1 |  | 631.19 | 631.19
83 | 010803002005 | 防火卷帘(闸)门 | m2 | 427.5 |  | 847.8 | 362434.5
| A12-248 | 防火卷帘门安装 | 100m2 | 4.275 |  | 62662.86 | 267883.73
| A12-249 | 电动装置 | 套 | 19 |  | 2490.88 | 47326.72
| MC1-4 | 防火卷帘封箱 | m2 | 356.25 |  | 107.26 | 38211.38
| ZMZJF_3 | 在洞内、地下室内、库内或暗室内进行施工 | 元 | 1 |  | 9013.39 | 9013.39
84 | 010803002010 | 防火卷帘(闸)门 | m2 | 75.6 |  | 835.78 | 63184.97
| A12-248 | 防火卷帘门安装 | 100m2 | 0.756 |  | 62662.86 | 47373.12
| A12-249 | 电动装置 | 套 | 3 |  | 2490.88 | 7472.64
| MC1-4 | 防火卷帘封箱 | m2 | 63 |  | 107.26 | 6757.38
| ZMZJF_3 | 在洞内、地下室内、库内或暗室内进行施工 | 元 | 1 |  | 1581.96 | 1581.96
85 | 010803002002 | 防火卷帘(闸)门 | m2 | 18.5 |  | 1026.39 | 18988.22
| A12-248 | 防火卷帘门安装 | 100m2 | 0.185 |  | 62662.86 | 11592.63
| A12-249 | 电动装置 | 套 | 2 |  | 2490.88 | 4981.76
| MC1-4 | 防火卷帘封箱 | m2 | 18.5 |  | 107.26 | 1984.31
| ZMZJF_3 | 在洞内、地下室内、库内或暗室内进行施工 | 元 | 1 |  | 429.28 | 429.28
86 | 010902001001 | 地下室顶板 | m2 | 38211.6 |  | 305.21 | 11662562.44
| A8-164 | 干铺挤塑聚苯板屋面保温80mm | 100m2 | 382.116 |  | 4207.41 | 1607718.68
| A8-159 换 | 屋面保温 现浇水泥珍珠岩 100mm厚 实际厚度(mm):30 换为【LC5.0轻集料混凝土】 | 100m2 | 382.116 |  | 975.51 | 372757.98
| A9-2 换 | 楼地面水泥砂浆找平层 填充材料上 20mm 合并制作子目 预拌砂浆（湿拌） 1:2.5 水泥砂浆 | 100m2 | 382.116 |  | 1490.7 | 569620.32
| A7-144 | 改性沥青卷材满铺 平面 3mm厚 | 100m2 | 764.232 |  | 5577.46 | 4262473.41
综合单价计算表
工程名称：建筑工程 |  |  |  |  | 第 20 页 共 21 页
序号 | 编码 | 名称 | 单位 | 工程量 |  | 综合单价 （元） | 综合合价 （元）
| A9-2 换 | 楼地面水泥砂浆找平层 填充材料上 20mm 合并制作子目 预拌砂浆（湿拌） 1:2.5 水泥砂浆 | 100m2 | 382.116 |  | 1490.7 | 569620.32
| A7-144 | SBS改性沥青防根穿刺卷材 平面 4mm厚 | 100m2 | 382.116 |  | 7206.03 | 2753539.36
| A9-9 换 | 细石混凝土找平层 30mm 实际厚度(mm):70 合并制作子目 普通商品混凝土 碎石粒径20石 C20 | 100m2 | 382.116 |  | 3996.84 | 1527256.51
87 | 010903001001 | 地下室外墙 | m2 | 13215.56 |  | 221.85 | 2931871.99
| A7-145 | 改性沥青卷材满铺 立面 1.2mm厚 | 100m2 | 264.3112 |  | 6813.35 | 1800844.71
| A10-1 换 | 底层抹灰 各种墙面 15mm 实际厚度(mm):20 合并制作子目 预拌砂浆（湿拌） 1:2.5 水泥砂浆 | 100m2 | 132.1556 |  | 2438.16 | 322216.5
| A8-202 换 | XPS聚苯乙烯挤塑板外墙外保温 80mm | 100m2 | 32.5016 |  | 9537.61 | 309987.59
| A3-3 换 | 混水砖外墙 墙体厚度 1/2砖 合并制作子目 预拌砂浆（湿拌） M5.0 水泥石灰砂浆 | 10m3 | 107.1612 |  | 4654.58 | 498790.15
88 | 010904001001 | 地下室底板 | m2 | 51368.028 |  | 160.49 | 8244054.81
| A9-1 换 | 楼地面水泥砂浆找平层 混凝土或硬基层上 20mm 合并制作子目 预拌砂浆（湿拌） 1:2.5 水泥砂浆 | 100m2 | 513.6803 |  | 1343.47 | 690114.05
| A10-193 | 2厚SBS纸胎卷材隔离层 | 100m2 | 513.6803 |  | 702.59 | 360906.63
| A7-144 | 改性沥青卷材满铺 平面 3mm厚 | 100m2 | 1027.3606 |  | 5577.46 | 5730062.43
| A9-9 换 | 细石混凝土找平层 30mm 实际厚度(mm):50 合并制作子目 普通商品混凝土 碎石粒径20石 C20 | 100m2 | 513.6803 |  | 2849.62 | 1463793.6
89 | 010903004001 | 墙面变形缝 | m | 3709.3 |  | 45.93 | 170368.15
| A7-206 | 钢板止水带 | 100m | 37.093 |  | 4592.19 | 170338.1
90 | 010904004002 | 楼(地)面变形缝 | m | 281.86 |  | 45.93 | 12945.83
| A7-206 | 钢板止水带 | 100m | 2.8186 |  | 4592.19 | 12943.55
91 | 010904004001 | 地下室底板变形缝 | m | 2908.3 |  | 73.81 | 214661.62
| A7-206 | 钢板止水带 | 100m | 29.083 |  | 4592.19 | 133554.66
综合单价计算表
工程名称：建筑工程 |  |  |  |  | 第 21 页 共 21 页
序号 | 编码 | 名称 | 单位 | 工程量 |  | 综合单价 （元） | 综合合价 （元）
| A7-144 | 改性沥青卷材满铺 平面 3mm厚 | 100m2 | 14.5415 |  | 5577.46 | 81104.63
92 | 01B004 | 地下停车位划线 | m2 | 1593.89 |  | 39.42 | 62831.14
| 借D2-5-32 | 路面标线 热熔型漆 | 10m2 | 159.389 |  | 375.38 | 59831.44
| ZMZJF_3 | 在洞内、地下室内、库内或暗室内进行施工 | 元 | 1 |  | 2985.94 | 2985.94
93 | 01B005 | 挡车器 | 套 | 1233 |  | 214.52 | 264503.16
| 补子目2 | 挡车器 | 套 | 1233 |  | 214.52 | 264503.16
| ZMZJF_3 | 在洞内、地下室内、库内或暗室内进行施工 | 元 | 1
94 | 040205019001 | 减速垄 | m | 52 |  | 171.61 | 8923.72
| 补子目2 | 实心铸钢减速带 | m | 52 |  | 171.61 | 8923.72
| ZMZJF_3 | 在洞内、地下室内、库内或暗室内进行施工 | 元 | 1
|  | 合 计 |  |  |  |  | 65406692.65

## 8.单位工程人材机汇总表
单位工程人材机汇总表
工程名称：建筑工程 | [6 empty] | 第 1 页 共 7 页
序号 | 编码 | 名称及规格 | 单位 | 数量 | 不含税单价 （元） | 合价 （元） |  | 备注
1 | 1103611@1 | 聚氨酯乙料 | kg | 14683.87 | 18.02 | 264603.34
2 | 1103601@1 | 聚氨酯甲料 | kg | 9789.2465 | 13.73 | 134406.35
3 | 0001001 | 综合工日 | 工日 | 165182.3202 | 98 | 16187867.38
4 | QTRGF | 其他人工费 | 元 | 3810876.228 | 1 | 3810876.23
5 | RGFTZ | 人工费调整 | 元 | 7.6186 | 1 | 7.62
6 | 0103031 | 镀锌低碳钢丝φ0.7～1.2 | kg | 288.9722 | 2.84 | 820.68
7 | 0103051 | 镀锌低碳钢丝φ1.5～2.5 | kg | 439.0704 | 2.84 | 1246.96
8 | 0109031 | 圆钢Ф10以内 | t | 34.1052 | 2411.19 | 82234.12
9 | 0121091 | 角钢(综合） | kg | 3040.3192 | 2.4 | 7296.77
10 | 0121101 | 等边角钢(综合） | t | 1.1817 | 2397.46 | 2833.08
11 | 0121101@1 | 镀锌等边角钢(综合） | t | 268.9406 | 3607.46 | 970192.46
12 | 0129071 | 热轧薄钢板3.5～4 | t | 64.8549 | 2387.16 | 154819.02
13 | 0129211 | 热轧厚钢板4.5～10 | kg | 20456.8628 | 2.37 | 48482.76
14 | 0129561@1 | 0.7mm拉丝不锈钢板 | m2 | 221.045 | 108.12 | 23899.39
15 | 0129571@1 | 0.7mm拉丝不锈钢板 | m2 | 136.068 | 108.12 | 14711.67
16 | 0129691 | 冷轧薄钢板1～1.5 | t | 9.0021 | 3746.57 | 33727
17 | 0163011 | 钨棒 | kg | 85.4869 | 21.45 | 1833.69
18 | 0225001@1 | 玻璃钢内衬 | m2 | 1783.8608 | 49.35 | 88033.53
19 | 0229031 | 麻袋 | 个 | 3879.6252 | 1.69 | 6556.57
20 | 0301071 | 抽芯铝铆钉(综合） | 十个 | 219.5352 | 0.94 | 206.36
21 | 0303021 | 自攻螺钉M3×10 | 十个 | 5763.2176 | 0.2 | 1152.64
22 | 0303201 | 不锈钢螺钉M5×12 | 十个 | 91.7258 | 2.23 | 204.55
23 | 0303291 | 木螺钉M6×10 | 十个 | 12890.0537 | 0.11 | 1417.91
24 | 0303321 | 木螺钉M3.5×22～25 | 十个 | 45.288 | 0.15 | 6.79
25 | 0303531 | 螺母(综合） | 十个 | 1915.2038 | 0.18 | 344.74
26 | 0305001 | 六角螺栓(综合） | kg | 330.4175 | 5.42 | 1790.86
27 | 0305209 | 六角螺栓带螺母M16×300～500 | 十套 | 10148.7 | 28.46 | 288832
28 | 0305589 | 高强螺栓 | kg | 66.3792 | 5.7 | 378.36
29 | 0307001 | 膨胀螺栓(综合） | 十个 | 155.6182 | 3.09 | 480.86
30 | 0307111 | 膨胀螺栓M5×50 | 十个 | 183.4517 | 1.3 | 238.49
31 | 0307151 | 膨胀螺栓M6×80 镀锌连母 | 十个 | 2608.3188 | 2.69 | 7016.38
32 | 0307161 | 膨胀螺栓M8×80 | 十个 | 41.8128 | 2.47 | 103.28
33 | 0307331@1 | 塑料膨胀螺栓(综合） | 十个 | 1950.096 | 0.27 | 526.53
单位工程人材机汇总表
工程名称：建筑工程 | [6 empty] | 第 2 页 共 7 页
序号 | 编码 | 名称及规格 | 单位 | 数量 | 不含税单价 （元） | 合价 （元） |  | 备注
34 | 0313191 | #3专用螺母垫圈Q235 | 块 | 957.6019 | 1.51 | 1445.98
35 | 0341001 | 低碳钢焊条(综合） | kg | 8445.5665 | 6.44 | 54389.45
36 | 0343071 | 不锈钢焊丝 | kg | 190.4708 | 21.03 | 4005.6
37 | 0351001 | 圆钉(综合） | kg | 24.6471 | 3.74 | 92.18
38 | 0351021 | 圆钉50～75 | kg | 24.5979 | 3.74 | 92
39 | 0351031 | 射钉 | 十个 | 8765.6046 | 0.04 | 350.62
40 | 0351161 | 骑马钉(综合） | kg | 530.8128 | 5.39 | 2861.08
41 | 0355021@1 | 镀锌钢丝网φ0.9×10×10 | m2 | 4225.208 | 4.12 | 17407.86
42 | 0355121 | 钢板网0.8 | m2 | 14654.5909 | 4.12 | 60376.91
43 | 0359001 | 铁件(综合） | kg | 5292.958 | 4.99 | 26411.86
44 | 0359111 | 镀锌铁码 | 支 | 1115.5975 | 0.34 | 379.3
45 | 0361151 | 不锈钢法兰座(装饰用）Ф59 | 个 | 865.5173 | 6.94 | 6006.69
46 | 0363211@1 | 40厚不锈钢篦子 | 十块 | 26.6564 | 626.86 | 16709.83
47 | 0365111 | 合金钢钻头 | 个 | 6.9264 | 6.44 | 44.61
48 | 0401013 | 复合普通硅酸盐水泥P.C 32.5 | t | 310.0087 | 333.79 | 103477.8
49 | 0401041 | 白色硅酸盐水泥32.5 | t | 3.2436 | 485.67 | 1575.32
50 | 0401042 | 白色硅酸盐水泥32.5 | kg | 16955.8262 | 0.49 | 8308.35
51 | 0403021 | 中砂 | m3 | 131.8083 | 129.13 | 17020.41
52 | 0405041 | 碎石10 | m3 | 5.4633 | 79.42 | 433.9
53 | 0409081 | 饰灰 | kg | 1123.4933 | 0.28 | 314.58
54 | 0409111 | 石灰膏 | m3 | 7.0218 | 189.79 | 1332.67
55 | 0413001@3 | 蒸压灰砂砖240×115×53 | 千块 | 598.2807 | 346.6 | 207364.09
56 | 0501041 | 松杂原木φ100～280 | m3 | 1.2526 | 967.66 | 1212.09
57 | 0503051 | 松杂板枋材 | m3 | 1.1788 | 1392.56 | 1641.55
58 | 0503101 | 杉木枋 | m3 | 3.4162 | 1437.81 | 4911.85
59 | 0503131 | 松木板 | m3 | 3.3638 | 1029.62 | 3463.44
60 | 0503261 | 垫木 | m3 | 0.0666 | 1127.29 | 75.08
61 | 0505051@1 | 石膏板20mm | m2 | 1434.8775 | 17 | 24392.92
62 | 0601021@1 | 12钢化玻璃 | m2 | 108.054 | 114.55 | 12377.59
63 | 0605021@1 | 12mm钢化玻璃 | m2 | 443.895 | 114.55 | 50848.17
64 | 0655031 | 玻璃镜6 | m2 | 136.2192 | 66.94 | 9118.51
65 | 0661001@3 | 深褐色地砖踢脚600*100*8mm | m2 | 623.6122 | 87.52 | 54578.54
单位工程人材机汇总表
工程名称：建筑工程 | [6 empty] | 第 3 页 共 7 页
序号 | 编码 | 名称及规格 | 单位 | 数量 | 不含税单价 （元） | 合价 （元） |  | 备注
66 | 0661031@2 | 月白色面砖450*300*6mm | m2 | 22.1312 | 55.77 | 1234.26
67 | 0661031@4 | 月白色面砖450*300*6mm | m2 | 2500.3344 | 55.77 | 139443.65
68 | 0662021@6 | 防滑砖500*500 | m2 | 6809.69 | 64.36 | 438271.65
69 | 0665011@1 | 防滑砖500*500 | m2 | 3738.0476 | 64.36 | 240580.74
70 | 0665031@1 | 防滑砖500*500 | m2 | 1364.3874 | 64.36 | 87811.97
71 | 0700001@1 | 大理石洗漱台石板材成品 | m2 | 55.965 | 686.46 | 38417.73
72 | 0701101@1 | 25厚800*600黄金麻花岗岩 | m2 | 10351.674 | 257.42 | 2664727.92
73 | 0701131@3 | 20厚800*800磨光芝麻灰板 | m2 | 17899.1799 | 120.99 | 2165621.78
74 | 0723011 | 石材养护液 | kg | 837.6464 | 2.57 | 2152.75
75 | 0805021@1 | 2mm厚穿孔铝板 | m2 | 2150.846 | 213.66 | 459549.76
76 | 0805021@2 | 2mm厚穿孔铝板 | m2 | 3303.6278 | 213.66 | 705853.12
77 | 0805021@3 | 小便器隔断（成品）100×6000 | m2 | 22.3964 | 343.23 | 7687.12
78 | 0805041 | 铝合金收边条 | m | 4182.2326 | 4.29 | 17941.78
79 | 0805051@1 | 1.2mm厚600*600穿孔铝板 | m2 | 2881.3995 | 120.13 | 346142.52
80 | 0805101@1 | 铝合金方板500*500*1.2 | m2 | 862.1718 | 118.41 | 102089.76
81 | 0807001@1 | 矿棉吸声板18mm*600*600 | m2 | 1952.6535 | 76.99 | 150334.79
82 | 0809041@2 | 挤塑聚苯板80厚 | m3 | 273.0134 | 429.04 | 117133.67
83 | 0821091 | 浴厕隔断(成品） | m2 | 503.47 | 343.23 | 172806.01
84 | 0831041 | 轻钢中龙骨 | m | 13566.3899 | 3.86 | 52366.27
85 | 0831051 | 轻钢大龙骨45 | m | 7445.899 | 4.46 | 33208.71
86 | 0831071 | 镀锌轻钢龙骨75×40 | m | 10263.6731 | 6.39 | 65584.87
87 | 0831081 | 镀锌轻钢龙骨75×50 | m | 5474.0276 | 7.55 | 41328.91
88 | 0833041 | 轻钢中龙骨横撑h=19 | m | 11308.4081 | 3.86 | 43650.46
89 | 0833051 | 铝合金条板垂直吊挂件 | 个 | 11687.2125 | 1.11 | 12972.81
90 | 0841031 | 铝合金挂片100间距 | m2 | 15894.609 | 84.09 | 1336577.67
91 | 0949031 | 拉手30以外 | 套 | 58 | 300.33 | 17419.14
92 | 0949071 | 闭门器 | 个 | 514 | 134.72 | 69246.08
93 | 0949131 | 锁夹 | 个 | 58.58 | 97.82 | 5730.3
94 | 0949321 | 地弹簧 | 台 | 58.58 | 300.33 | 17593.33
95 | 0949341 | 角夹 | 个 | 117.16 | 117.43 | 13758.1
96 | 1003161 | 铝合金压条16×1.5 | m | 5480.717 | 1.44 | 7892.23
97 | 1003191 | 铝合金收口条150×3 | m | 786.031 | 21.63 | 17001.85
98 | 1023071@1 | 不锈钢扶手φ50*3 | m | 1589.7562 | 70.28 | 111728.07
单位工程人材机汇总表
工程名称：建筑工程 | [6 empty] | 第 4 页 共 7 页
序号 | 编码 | 名称及规格 | 单位 | 数量 | 不含税单价 （元） | 合价 （元） |  | 备注
99 | 1101231 | 腻子粉成品(防水型） | kg | 77113.52 | 2.4 | 185072.45
100 | 1103121 | 聚合物水泥防水涂料(JS-II) | kg | 129523.2876 | 8.15 | 1055614.79
101 | 1103231 | 酚醛铁红防锈漆 | kg | 140.0759 | 9.95 | 1393.76
102 | 1103251 | 酚醛红丹防锈漆 | kg | 4.7171 | 15.45 | 72.88
103 | 1103281 | 油性防锈漆 | kg | 226.0067 | 7.29 | 1647.59
104 | 1103601 | 聚氨酯甲料 | kg | 7943.3713 | 13.73 | 109062.49
105 | 1103611 | 聚氨酯乙料 | kg | 12221.9997 | 18.02 | 220240.43
106 | 1111351 | 乳胶漆8205 | kg | 43670.6569 | 21.45 | 936735.59
107 | 1111351@2 | 白色丙烯酸 | kg | 2666.4983 | 21.45 | 57196.39
108 | 1111351@3 | 乳胶漆/深色8205 | kg | 8328.3227 | 23.17 | 192967.24
109 | 1141071 | 环氧树脂(综合） | kg | 224.9655 | 24.88 | 5597.14
110 | 1141191 | 松节油 | kg | 97.1797 | 6.52 | 633.61
111 | 1141191@1 | 松节油 | kg | 55.3963 | 6.52 | 361.18
112 | 1143001 | 石粉 | kg | 15.9518 | 0.03 | 0.48
113 | 1143011 | 滑石粉 | kg | 33577.6885 | 0.86 | 28876.81
114 | 1143161 | 大白粉 | kg | 1020.9754 | 0.17 | 173.57
115 | 1143201 | 乳液 | kg | 8018.4485 | 4.98 | 39931.87
116 | 1155061@1 | 改性乳化沥青 | kg | 65647.5018 | 2.75 | 180530.63
117 | 1157021@1 | 玻璃布350g | m2 | 5403.0165 | 1.98 | 10697.97
118 | 1157021@2 | 2厚SBS纸胎卷材 | m2 | 53936.4294 | 2.36 | 127289.97
119 | 1157091 | 3mm改性沥青卷材 | m2 | 33445.9392 | 25.74 | 860898.48
120 | 1157091@2 | 改性沥青卷材3mm | m2 | 228548.204 | 25.74 | 5882830.77
121 | 1157091@3 | SBS改性沥青防根穿刺卷材4mm | m2 | 48352.9586 | 38.61 | 1866907.73
122 | 1159081 | 防水粉 | kg | 2566.6531 | 3.09 | 7930.96
123 | 1159241 | 密封胶 | L | 928.6061 | 12.02 | 11161.85
124 | 1159251 | 抗裂乳胶 | kg | 3250.16 | 11.16 | 36271.79
125 | 12001004 | 榄闸双轨 | m2 | 1845.75 | 107.26 | 197975.15
126 | 1201041 | 灯用煤油 | kg | 405.948 | 2.01 | 815.96
127 | 1231001 | 草酸 | kg | 276.0701 | 4.04 | 1115.32
128 | 1231061 | 甲苯 | kg | 542.1027 | 2.81 | 1523.31
129 | 1231261 | 石蜡 | kg | 736.2591 | 2.66 | 1958.45
130 | 1233121 | 界面剂 | kg | 20320.501 | 1.72 | 34951.26
131 | 1233271@1 | 挤塑板专用界面剂(乳液型） | kg | 325.016 | 14.59 | 4741.98
单位工程人材机汇总表
工程名称：建筑工程 | [6 empty] | 第 5 页 共 7 页
序号 | 编码 | 名称及规格 | 单位 | 数量 | 不含税单价 （元） | 合价 （元） |  | 备注
132 | 1235021 | 软填料 | kg | 38.1431 | 2.55 | 97.26
133 | 1237001 | 氧气 | m3 | 130.7281 | 5.05 | 660.18
134 | 1237031 | 氩气 | m3 | 535.4179 | 16.81 | 9000.37
135 | 1237061 | 乙炔气 | kg | 56.8536 | 7.57 | 430.38
136 | 1237081 | 液化石油气 | m3 | 250.2407 | 6.22 | 1556.5
137 | 1237091 | 液化石油气 | kg | 6872.0912 | 6.22 | 42744.41
138 | 1237091@1 | 液化石油气 | kg | 48141.5013 | 6.22 | 299440.14
139 | 1241011 | 108胶 | kg | 2729.7461 | 4.81 | 13130.08
140 | 1241091 | 万能胶1kg/瓶 | kg | 771.8595 | 18.02 | 13908.91
141 | 1241151 | 耐候胶 | L | 1561.8849 | 65.13 | 101725.56
142 | 1241161 | 腻子胶 | kg | 10371.9658 | 0.86 | 8919.89
143 | 1241221 | 粘结剂CX-404 | kg | 54.0302 | 19.31 | 1043.32
144 | 1241291 | 改性沥青粘结剂 | kg | 13379.4329 | 1.93 | 25822.31
145 | 1241291@1 | 改性沥青粘结剂 | kg | 110769.2179 | 1.93 | 213784.59
146 | 1241301 | 粘合剂 | kg | 54.8838 | 19.54 | 1072.43
147 | 1241461 | 玻璃胶 | L | 162.2631 | 31.29 | 5077.21
148 | 1241551 | 玻璃胶335克/支 | 支 | 25.285 | 13.73 | 347.16
149 | 1241571@1 | 粘结砂浆保温材料专用 | kg | 13000.64 | 3.18 | 41342.04
150 | 1243061 | 双面强力弹性胶带b18 | m | 583.3183 | 0.26 | 151.66
151 | 1243191 | 墙边胶 | L | 14.4072 | 46.77 | 673.82
152 | 1307041@1 | 岩棉毡40 | m2 | 5403.0165 | 25.85 | 139667.98
153 | 1307151 | 玻璃纤维网格布 | m2 | 21777.899 | 3.78 | 82320.46
154 | 1312121@1 | 超细玻璃丝棉50 | m2 | 2881.3995 | 25.74 | 74167.22
155 | 1312121@2 | 挤塑聚苯板80 | m2 | 38975.832 | 34.32 | 1337650.55
156 | 1404051@1 | 不锈钢管25*2 | m | 1124.8275 | 22.91 | 25769.8
157 | 1407021@1 | 方钢管200*100*3 | t | 8.4164 | 2375.73 | 19995.09
158 | 1831021 | 肥皂盒不锈钢 | 个 | 11.11 | 102.97 | 1144
159 | 1831021@1 | 烘手器 | 个 | 11.11 | 429.04 | 4766.63
160 | 1831071 | 不锈钢卫生纸盒 | 个 | 94.94 | 56.29 | 5344.17
161 | 2625381 | 不锈钢角挂件4件 | 套 | 56934.207 | 2.45 | 139488.81
162 | 3101001 | 胶条 | m | 693.9266 | 0.7 | 485.75
163 | 3101071 | 密封毛条 | m | 181.9629 | 0.09 | 16.38
164 | 3113031 | 白棉纱 | kg | 573.138 | 10.55 | 6046.61
165 | 3115001 | 水 | m3 | 6648.099 | 3.42 | 22736.5
单位工程人材机汇总表
工程名称：建筑工程 | [6 empty] | 第 6 页 共 7 页
序号 | 编码 | 名称及规格 | 单位 | 数量 | 不含税单价 （元） | 合价 （元） |  | 备注
166 | 9946131 | 其他材料费 | 元 | 128608.2424 | 1 | 128608.24
167 | CLFTZ | 材料费调整 | 元 | 0.1884 | 1 | 0.19
168 | 补充材料001 | 强力胶泥 | m3 | 10.4762 | 1.89 | 19.8
169 | 补充材料002 | 金刚砂地面 | m2 | 61294.18 | 50 | 3064709
170 | 8021903 | 普通商品混凝土 碎石粒径20石C20 | m3 | 14797.336 | 285.44 | 4223751.59
171 | 8021904 | 普通商品混凝土 碎石粒径20石C25 | m3 | 134.5845 | 303.01 | 40780.45
172 | 0901011@1 | 单扇甲级钢质防火门 | m2 | 207.4 | 451.35 | 93609.99
173 | 0901011@2 | 双扇乙级钢质防火门 | m2 | 250.11 | 454.78 | 113745.03
174 | 0901011@3 | 双扇甲级钢质防火门 | m2 | 566 | 467.65 | 264689.9
175 | 1107021 | 热熔标线涂料 | kg | 7767.026 | 5.15 | 40000.18
176 | 1111641 | 底漆 | kg | 270.9613 | 10.3 | 2790.9
177 | 3300001 | 反光材料(玻璃珠) | kg | 529.1715 | 3.86 | 2042.6
178 | 8001296@1 | WS-地面砂浆WS15（湿拌） | m3 | 0.1506 | 318.83 | 48.02
179 | 8001296-01@5 | WPM20(湿拌) | m3 | 708.2434 | 348.64 | 246921.98
180 | 8001296-01@6 | WPM20 | m3 | 440.5416 | 348.64 | 153590.42
181 | 8001296-01@7 | WSM15(湿拌) | m3 | 1933.507 | 318.83 | 616460.04
182 | 8001296-01@9 | WSM5(湿拌) | m3 | 1037.6342 | 318.83 | 330828.91
183 | 8001301-01@10 | WPm20(湿拌) | m3 | 11.6161 | 348.64 | 4049.84
184 | 8001301-01@5 | WSM15(湿拌) | m3 | 631.6605 | 318.83 | 201392.32
185 | 8001301-01@6 | WSM15(湿拌) | m3 | 134.2007 | 318.83 | 42787.21
186 | 8001316-01@1 | WS 防水M15 | m3 | 29.5592 | 347.67 | 10276.85
187 | 8001331-01@1 | WMM5(湿拌) | m3 | 218.6087 | 292.91 | 64032.67
188 | 8001351-01@5 | WPM20 | m3 | 976.102 | 348.64 | 340308.2
189 | 8001597-07@2 | WPM20 | m3 | 76.9035 | 348.63 | 26810.87
190 | 8001597-08@1 | WPM20 | m3 | 9.6614 | 394.4 | 3810.46
单位工程人材机汇总表
工程名称：建筑工程 | [6 empty] | 第 7 页 共 7 页
序号 | 编码 | 名称及规格 | 单位 | 数量 | 不含税单价 （元） | 合价 （元） |  | 备注
191 | 8001597-08@2 | WP-抹灰砂浆M20 | m3 | 257.3542 | 348.64 | 89723.97
192 | 8001597-08@3 | WPM20 | m3 | 0.2982 | 394.4 | 117.61
193 | 8001597-08@4 | WPM20 | m3 | 38.5654 | 394.4 | 15210.19
194 | 补充主材002 | 挡车器 | 套 | 1233 | 214.52 | 264503.16
195 | 补充主材002@1 | 无机复合卷帘门 | m2 | 2322.4 | 574.91 | 1335170.98
196 | 补充主材003@1 | 玻璃钢内衬 | m2 | 836.76 | 49.34 | 41285.74
197 | 补充主材004@1 | 卷闸电动装置（含闸机箱体） | 套 | 104 | 2403.02 | 249914.08
198 | 补充主材005 | 卫生间抓杆 | 副 | 3 | 360.39 | 1081.17
199 | 补充主材005@1 | 成品装饰套装木门 | m2 | 122.43 | 986.79 | 120812.7
200 | 补充主材007@35 | 实心铸钢减速带 | m | 52 | 171.61 | 8923.72
201 | 9946001 | 折旧费 | 元 | 36052.9403 | 1 | 36052.94
202 | 9946011 | 大修理费 | 元 | 7442.9479 | 1 | 7442.95
203 | 9946021 | 经常修理费 | 元 | 30775.4831 | 1 | 30775.48
204 | 9946031 | 安拆费及场外运输费 | 元 | 16683.7265 | 1 | 16683.73
205 | 9946041 | 汽油(机械用)国Ⅲ93# | kg | 196.3361 | 6.39 | 1254.59
206 | 9946051 | 柴油(机械用)0# | kg | 204.1541 | 5.55 | 1133.06
207 | 9946071 | 电(机械用) | kw·h | 180334.7023 | 0.73 | 131644.33
208 | 9946111 | 其他费用 | 元 | 457.0729 | 1 | 457.07
209 | 9946606 | 机上人工 | 工日 | 1268.885 | 98 | 124350.73
210 | JXFTZ | 机械费调整 | 元 | -32.2752 | 1 | -32.28
211 | 8007251@1 | 20mm厚无机保温砂浆 | m3 | 221.8728 | 720.78 | 159921.48
212 | 1155061@2 | 改性乳化沥青3mm | kg | 7929.336 | 25.74 | 204101.11
213 | 8007251@2 | 30mm厚无机保温砂浆 | m3 | 286.2143 | 720.78 | 206297.54
|  | 合计 |  |  |  | 60300628.71