## 1.单位工程费汇总表
单位工程费汇总表
工程名称：广场雨棚 |  |  |  | 第 1 页 共 1 页
序号 | 名称 | 取费基数 | 费率(%) |  | 金额（元）
1 | 分部分项合计 | 分部分项合计 |  |  | 11172363.90
2 | 措施合计 | 安全防护、文明施工措施项目费+其他措施费 |  |  | 795906.17
2.1 | 安全防护、文明施工措施项目费 | 安全及文明施工措施费 |  |  | 591485.11
2.2 | 其他措施费 | 其他措施费 |  |  | 204421.06
3 | 其他项目 | 其他项目合计 |  |  | 256964.37
3.1 | 材料检验试验费 | 材料检验试验费 |  |  | 33517.09
3.2 | 工程优质费 | 工程优质费
3.3 | 暂列金额 | 暂列金额
3.4 | 暂估价 | 暂估价合计
3.5 | 计日工 | 计日工
3.6 | 总承包服务费 | 总承包服务费
3.7 | 材料保管费 | 材料保管费
3.8 | 预算包干费 | 预算包干费 |  |  | 223447.28
3.9 | 索赔费用 | 索赔费用
3.10 | 现场签证费用 | 现场签证费用
4 | 规费 | 规费合计 |  |  | 52568.51
4.1 | 工程排污费 | 分部分项合计+措施合计+其他项目 | 0.25 |  | 30563.09
4.2 | 价格调节基金 | 分部分项合计+措施合计+其他项目 | 0
4.3 | 堤围防护费 | 分部分项合计+措施合计+其他项目 | 0.1 |  | 12225.23
4.4 | 危险作业意外伤害保险费 | 分部分项合计+措施合计+其他项目 | 0.08 |  | 9780.19
5 | 税金 | 分部分项合计+措施合计+其他项目+规费-价格调节基金-堤围防护费 | 11 |  | 1349213.55
6 | 总造价 | 分部分项合计+措施合计+其他项目+规费+税金 |  |  | 13627016.50
7 | 人工费 | 分部分项人工费+技术措施项目人工费 |  |  | 2054948.41

## 2.规费、税金项目清单与计价表
规费、税金项目清单与计价表
工程名称：广场雨棚 |  |  | 标段： |  |  | 第 1 页 共 1 页
序号 | 项目名称 | 计算基础 |  | 取费基数 | 计算费率 (%) |  | 金额(元)
1 | 规费 | 规费合计 |  | 52568.51 |  |  | 52568.51
1.1 | 工程排污费 | 分部分项合计+措施合计+其他项目 |  | 12225234.44 | 0.25 |  | 30563.09
1.2 | 价格调节基金 | 分部分项合计+措施合计+其他项目 |  | 12225234.44 | 0
1.3 | 堤围防护费 | 分部分项合计+措施合计+其他项目 |  | 12225234.44 | 0.1 |  | 12225.23
1.4 | 危险作业意外伤害保险费 | 分部分项合计+措施合计+其他项目 |  | 12225234.44 | 0.08 |  | 9780.19
2 | 税金 | 分部分项合计+措施合计+其他项目+规费-价格调节基金-堤围防护费 |  | 12265577.72 | 11 |  | 1349213.55
合 计 | [6 empty] | 1401782.06
编制人（造价人员）： |  |  | 复核人（造价工程师）：

## 3.分部分项工程和单价措施项目清单与计价表
分部分项工程和单价措施项目清单与计价表
工程名称：广场雨棚 |  |  |  |  | 标段： |  |  | 第 1 页 共 3 页
序号 | 项目编码 | 项目名称 | 项目特征描述 | 计量单位 |  | 工程量 | 金额（元）
[7 empty] | 综合单价 |  | 综合合价 | 其中：暂估价
|  | 整个项目 | [6 empty] | 11172363.90
1 | 010603003001 | H型钢混凝土柱 | 1.钢材品种、规格:H500*500*10*20，详见施结-40 2.材质:Q345B 3.包含制作安装及运输 4.清理基层，除锈等级不低于Sa2或St2.5 | t |  | 137.88 | 7459.53 |  | 1028520
2 | 010502001001 | 矩形柱 | 1.商品混凝土 2.混凝土等级:C35 | m3 |  | 456.96 | 514.14 |  | 234941.41
3 | 010515001002 | 现浇构件钢筋 | 1.钢筋种类、规格:φ10内圆钢 | t |  | 5.49 | 4057.92 |  | 22277.98
4 | 010515001001 | 现浇构件钢筋 | 1.钢筋种类、规格:φ25内三级钢 | t |  | 66.08 | 3410.27 |  | 225350.64
5 | 010604001001 | 钢梁 | 1.钢材品种、规格:焊接H型钢，详见施结-40 2.材质:Q345B 3.包含制作安装及运输 4.清理基层，除锈等级不低于Sa2或St2.5，防锈漆二遍，满刮腻子、磨平，海蓝色调和漆二遍 | t |  | 630.812 | 9253.21 |  | 5837035.91
6 | 011506003001 | 玻璃雨篷 | 1.12+1.52PVB+12海蓝色安全玻璃+玻璃龙骨 2.含预埋件、密封胶、骨架连接件及其他辅助材料等所有内容 | m2 |  | 6020.58 | 553.81 |  | 3334257.41
本页小计 | [8 empty] | 10682383.35
注：为计取规费等的使用，可在表中增设其中：“定额人工费”。
表—08
分部分项工程和单价措施项目清单与计价表
工程名称：广场雨棚 |  |  |  |  | 标段： |  |  | 第 2 页 共 3 页
序号 | 项目编码 | 项目名称 | 项目特征描述 | 计量单位 |  | 工程量 | 金额（元）
[7 empty] | 综合单价 |  | 综合合价 | 其中：暂估价
7 | 011208001001 | 独立柱装修(石材墙面) | 1.25厚800*600黄金麻花岗岩干挂层，上下边钻销孔，长方形板横排时钻2个孔，竖排时钻1个孔，孔径5，安装时孔内先填云石胶，再插入4不锈钢销钉，固定与4厚不锈钢板托件上，石板两侧开4宽80高凹槽，填胶后，用4厚50宽燕尾不锈钢板勾住石板，石板四周接缝宽5-8，用弹性密封膏封严钢托板和燕尾板，M5螺栓固定于竖向角钢龙骨上 2.L50*50*5横向镀锌角钢龙骨中距为石板高度+缝宽 3.L60*60*6竖向镀锌角钢龙骨中距为石板宽度+缝宽 4.角钢龙骨焊接于墙内预埋伸出的角钢头上或在墙内预埋钢板，然后用角钢焊连竖向角钢龙骨 | m2 |  | 331.2 | 572.82 |  | 189717.98
8 | 011202002001 | 独立柱装修(柱面喷刷涂料) | 1.白色丙烯酸涂料 2.涂饰第二遍涂料 3.复补腻子、磨平 4.涂饰面层涂料 5.涂封底涂料 6.2厚面层耐水腻子分遍刮平 7.8厚粉刷石膏砂浆打底分遍抹平 8.刷素水泥浆一道（内掺建筑胶） | m2 |  | 1235.2 | 51.39 |  | 63476.93
9 | 011202002002 | 独立柱装修(柱面喷刷涂料) | 1.蓝色丙烯酸涂料 2.涂饰第二遍涂料 3.复补腻子、磨平 4.涂饰面层涂料 5.涂封底涂料 6.2厚面层耐水腻子分遍刮平 7.8厚粉刷石膏砂浆打底分遍抹平 8.刷素水泥浆一道（内掺建筑胶） | m2 |  | 261.12 | 52.47 |  | 13700.97
10 | 010902006001 | 屋面(廊、阳台)泄(吐)水管 | 1.直径100mm钢雨水管 | 根 |  | 36 | 913.51 |  | 32886.36
11 | 010902007001 | 屋面天沟、檐沟 | 1.1.5mm厚不锈钢天沟 | m2 |  | 625.92 | 303.87 |  | 190198.31
|  | 措施项目 | [6 empty] | 362463.14
本页小计 | [8 empty] | 489980.55
注：为计取规费等的使用，可在表中增设其中：“定额人工费”。
表—08
分部分项工程和单价措施项目清单与计价表
工程名称：广场雨棚 |  |  |  |  | 标段： |  |  | 第 3 页 共 3 页
序号 | 项目编码 | 项目名称 | 项目特征描述 | 计量单位 |  | 工程量 | 金额（元）
[7 empty] | 综合单价 |  | 综合合价 | 其中：暂估价
| 1 | 安全文明施工措施费 | [6 empty] | 158042.08
12 | 粤011701008001 | 综合钢脚手架 | 1.搭设高度:12.5m以内 | m2 |  | 7536.58 | 20.97 |  | 158042.08
| 2 | 其他措施费 | [6 empty] | 204421.06
13 | 011702002001 | 矩形柱 |  | m2 |  | 2284.8 | 89.47 |  | 204421.06
本页小计 | [8 empty] | 362463.14
合 计 | [8 empty] | 11534827.04
注：为计取规费等的使用，可在表中增设其中：“定额人工费”。
表—08

## 4.措施项目结算表（一）
措施项目清单与计价表（一）
工程名称：广场雨棚 |  |  |  | 第 1 页 共 1 页
序号 | 项目名称 | 计算基础 | 费 率（%） |  | 金额（元）
1 | 安全文明施工措施费
1.1 | 文明施工与环境保护、临时设施、安全施工 | FBFXHJ | 3.8796 |  | 433443.03
2 | 其他措施费
2.1 | 文明工地增加费 | FBFXHJ | 0
2.2 | 夜间施工增加费 |  | 20
2.3 | 赶工措施 | FBFXHJ | 0
2.4 | 泥浆池(槽)砌筑及拆除
合 计 |  |  |  |  | 433443.03

## 5.措施项目结算表（二）
措施项目清单与计价表（二）
工程名称：广场雨棚 | [5 empty] | 第 1 页 共 1 页
序号 | 项目编码 | 项目名称 | 项目特征 | 计量 单位 | 工程数量 |  | 金额（元）
[7 empty] | 综合单价 | 合价
1 |  | 安全文明施工措施费
1.1 | 1.1 | 综合脚手架（含安全网） |  | 项 | 1 |  | 158042.08 | 158042.08
1.1.1 | 粤011701008001 | 综合钢脚手架 | 1.搭设高度:12.5m以内 | m2 | 7536.58 |  | 20.97 | 158042.08
1.1.1.1 | A22-101 | 综合钢脚手架 高度(m以内) 12.5 |  | 100m2 | 75.3658 |  | 2097.3 | 158064.69
1.2 | 1.2 | 内脚手架 |  | 项 | 1
1.3 | 1.3 | 靠脚手架安全挡板和独立挡板 |  | 项 | 1
1.4 | 1.4 | 围尼龙编织布 |  | 项 | 1
1.5 | 1.5 | 模板的支撑 |  | 项 | 1
1.6 | 1.6 | 现场围挡 |  | 项 | 1
1.7 | 1.7 | 现场设置的卷扬机架 |  | 项 | 1
小 计 | [7 empty] | 316084.16
2 |  | 其他措施费
2.1 | 2.5 | 模板工程 |  | 项 | 1 |  | 204421.06 | 204421.06
2.1.1 | 011702002001 | 矩形柱 |  | m2 | 2284.8 |  | 89.47 | 204421.06
2.1.1.1 | A21-20-3 + A21-21 | 矩形柱模板（周长1.8m外）支模高度10m内 实际支模高度(m):10.2 |  | 100m2 | 22.848 |  | 8947.26 | 204427
2.2 | 2.6 | 垂直运输工程 |  | 项 | 1
2.3 | 2.7 | 材料二次运输 |  | 项 | 1
2.4 | 2.8 | 成品保护工程 |  | 项 | 1
2.5 | 2.9 | 混凝土泵送增加费 |  | 项 | 1
2.6 | 2.10 | 大型机械设备进出场及安拆 |  | 项 | 1
小 计 | [7 empty] | 408842.12
本页小计 | [7 empty] | 724926.28
合 计 | [7 empty] | 724926.28
注：本表使用于以综合单价形式计价的措施项目

## 6.其他项目结算表
其他项目清单与计价表
工程名称：广场雨棚 |  |  |  | 第 1 页 共 1 页
序号 | 项目名称 | 单位 | 金额（元） |  | 备注
1 | 材料检验试验费 | 项 | 33517.09 |  | 按分部分项工程费的0.3%计算
2 | 工程优质费 | 项 |  |  | 以分部分项工程费为计算基础，国家级质量奖：4%；省级质量奖：2.5%；市级质量奖：1.5%
3 | 暂列金额 | 项
4 | 暂估价 | 项
4.1 | 材料暂估价 | 项
4.2 | 专业工程暂估价 | 项
5 | 计日工 | 项
6 | 总承包服务费 | 项
7 | 材料保管费 | 项 |  |  | 按照材料、设备价格的1.5%收取
8 | 预算包干费 | 项 | 223447.28 |  | 按分部分项工程费的0~2%计算
9 | 现场签证费用 | 项
10 | 索赔费用 | 项
合 计 |  |  | 256964.37 |  | -
注：材料暂估单价进入清单项目综合单价，此处不汇总

## 7.工程量清单项目预算表(竖表)
综合单价计算表
工程名称：广场雨棚 |  |  |  |  | 第 1 页 共 2 页
序号 | 编码 | 名称 | 单位 | 工程量 |  | 综合单价 （元） | 综合合价 （元）
1 | 010603003001 | H型钢混凝土柱 | t | 137.88 |  | 7459.53 | 1028520
| A6-33 | 钢柱安装 安装高度20m以内 每根构件质量（t） 4.0以内 | t | 137.88 |  | 1474.69 | 203330.26
| A6-148 | 焊接H型钢柱 3t以内 | t | 137.88 |  | 5066.62 | 698585.57
| A6-129 | 一类金属结构件运输 运距 10km以内 | 10t | 13.788 |  | 1057.44 | 14579.98
| A16-115 换 | 金属面除锈 喷石英砂 Sa2.0级 | 100m2 | 20.8488 |  | 5373.22 | 112025.19
2 | 010502001001 | 矩形柱 | m3 | 456.96 |  | 514.14 | 234941.41
| A4-5 换 | 矩形、多边形、异形、圆形柱 合并制作子目 普通商品混凝土 碎石粒径20石 C35 换为【普通商品混凝土 碎石粒径20石C40】 | 10m3 | 45.696 |  | 5141.43 | 234942.79
3 | 010515001002 | 现浇构件钢筋 | t | 5.49 |  | 4057.92 | 22277.98
| A4-181 | 现浇构件箍筋 圆钢 φ10内 | t | 5.49 |  | 4057.92 | 22277.98
4 | 010515001001 | 现浇构件钢筋 | t | 66.08 |  | 3410.27 | 225350.64
| A4-179 | 现浇构件螺纹钢 φ25内 | t | 66.08 |  | 3410.27 | 225350.64
5 | 010604001001 | 钢梁 | t | 630.812 |  | 9253.21 | 5837035.91
| A6-46 | 钢梁安装 安装高度20m以内 每根构件质量（t） 4.0以内 | t | 630.812 |  | 1333.31 | 841067.95
| A6-161 | 钢梁 焊接H型 | t | 630.812 |  | 4775.98 | 3012745.5
| A6-129 | 一类金属结构件运输 运距 10km以内 | 10t | 63.0812 |  | 1057.44 | 66704.58
| A16-115 换 | 金属面除锈 喷石英砂 Sa2.0级 | 100m2 | 112.0288 |  | 5373.22 | 601955.12
| A16-124 换 | 喷无机富锌底漆 一遍 实际无机富锌底漆遍数(遍):2 | 100m2 | 112.0288 |  | 1478.99 | 165689.4
| A16-153 换 | 机喷环氧云铁漆 一遍 实际环氧云铁漆遍数(遍):2 | 100m2 | 112.0288 |  | 3309.74 | 370786.04
| A16-168 | 氟碳漆 | 100m2 | 112.0288 |  | 6945.4 | 778084.48
6 | 011506003001 | 玻璃雨篷 | m2 | 6020.58 |  | 553.81 | 3334257.41
| A13-31 换 | 点支式夹胶玻璃光棚 | 100m2 | 60.2058 |  | 55381.09 | 3334262.83
7 | 011208001001 | 独立柱装修(石材墙面) | m2 | 331.2 |  | 572.82 | 189717.98
| A10-125 | 干挂花岗岩(钢骨架上) 墙面 | 100m2 | 3.312 |  | 36795.56 | 121866.89
综合单价计算表
工程名称：广场雨棚 |  |  |  |  | 第 2 页 共 2 页
序号 | 编码 | 名称 | 单位 | 工程量 |  | 综合单价 （元） | 综合合价 （元）
| A10-105 换 | 干挂大理石骨架 钢骨架 换为【等边角钢(综合）】 | t | 8.28 |  | 8194.7 | 67852.12
8 | 011202002001 | 独立柱装修(柱面喷刷涂料) | m2 | 1235.2 |  | 51.39 | 63476.93
| A10-2 换 | 底层抹灰 柱梁面 15mm 实际厚度(mm):8 合并制作子目 预拌砂浆（湿拌） 1:2.5 水泥砂浆 | 100m2 | 12.352 |  | 1942.18 | 23989.81
| A16-261 换 | 3厚界面剂一道甩毛  | 100m2 | 12.352 |  | 232.86 | 2876.29
| A16-184 | 刮成品腻子粉 耐水型（N） | 100m2 | 12.352 |  | 1169.83 | 14449.74
| A16-187 | 抹灰面乳胶漆 墙柱面 二遍 | 100m2 | 12.352 |  | 1177.64 | 14546.21
| A16-188 | 抹灰面乳胶漆 墙柱面 每增加一遍 | 100m2 | 12.352 |  | 615.96 | 7608.34
9 | 011202002002 | 独立柱装修(柱面喷刷涂料) | m2 | 261.12 |  | 52.47 | 13700.97
| A10-2 换 | 底层抹灰 柱梁面 15mm 实际厚度(mm):8 合并制作子目 预拌砂浆（湿拌） 1:2.5 水泥砂浆 | 100m2 | 2.6112 |  | 1942.18 | 5071.42
| A16-261 换 | 3厚界面剂一道甩毛  | 100m2 | 2.6112 |  | 232.86 | 608.04
| A16-184 | 刮成品腻子粉 耐水型（N） | 100m2 | 2.6112 |  | 1169.83 | 3054.66
| A16-187 | 抹灰面乳胶漆 墙柱面 二遍 | 100m2 | 2.6112 |  | 1249.39 | 3262.41
| A16-188 | 抹灰面乳胶漆 墙柱面 每增加一遍 | 100m2 | 2.6112 |  | 652.8 | 1704.59
10 | 010902006001 | 屋面(廊、阳台)泄(吐)水管 | 根 | 36 |  | 913.51 | 32886.36
| A7-117 | 铸铁雨水管 DN100 | 100m | 2.88 |  | 11418.89 | 32886.4
11 | 010902007001 | 屋面天沟、檐沟 | m2 | 625.92 |  | 303.87 | 190198.31
| A7-116 | 铁皮排水 天沟、泛水 | 100m2 | 6.2592 |  | 30386.78 | 190196.93
|  | 合 计 |  |  |  |  | 11172363.90

## 8.单位工程人材机汇总表
单位工程人材机汇总表
工程名称：广场雨棚 | [6 empty] | 第 1 页 共 3 页
序号 | 编码 | 名称及规格 | 单位 | 数量 | 不含税单价 （元） | 合价 （元） |  | 备注
1 | 0001001 | 综合工日 | 工日 | 20968.8617 | 98 | 2054948.45
2 | RGFTZ | 人工费调整 | 元 | -1.1203 | 1 | -1.12
3 | 0101041@1 | 螺纹钢/三级钢φ10～25 | t | 69.0536 | 2591.38 | 178944.12
4 | 0103021 | 镀锌低碳钢丝(综合） | kg | 314.395 | 2.84 | 892.88
5 | 0103031 | 镀锌低碳钢丝φ0.7～1.2 | kg | 238.2174 | 2.84 | 676.54
6 | 0103061 | 镀锌低碳钢丝φ2.8～4.0 | kg | 2.304 | 2.84 | 6.54
7 | 0105081 | 钢丝绳φ12.5 | m | 13.8364 | 5.57 | 77.07
8 | 0109031 | 圆钢Ф10以内 | t | 5.5998 | 2411.19 | 13502.18
9 | 0121101@1 | 镀锌等边角钢(综合） | t | 8.7768 | 3607.46 | 31661.95
10 | 0127001 | 金属材料(摊销) | kg | 121.4533 | 3.16 | 383.79
11 | 0129371@1 | 不锈钢板天沟1.5mm | m2 | 659.7197 | 278.02 | 183415.27
12 | 0227001 | 棉纱 | kg | 0.288 | 9.46 | 2.72
13 | 0229091 | 油麻丝 | kg | 40.608 | 6.55 | 265.98
14 | 0305001 | 六角螺栓(综合） | kg | 1577.4353 | 5.42 | 8549.7
15 | 0305209@1 | 六角螺栓带螺母M16×300～500 | 十套 | 331.2 | 28.46 | 9425.95
16 | 0307301 | 镀锌膨胀螺栓M8 | 十个 | 15.0732 | 14.42 | 217.36
17 | 0341001 | 低碳钢焊条(综合） | kg | 831.5896 | 6.44 | 5355.44
18 | 0341251 | 低氢低合金焊条 | kg | 834.2264 | 5.84 | 4871.88
19 | 0343191 | 二氧化碳药芯焊丝V-71 | kg | 7450.31 | 10.99 | 81878.91
20 | 0345051 | 粗焊锡 | kg | 13.0191 | 46.52 | 605.65
21 | 0351021 | 圆钉50～75 | kg | 172.2248 | 3.74 | 644.12
22 | 0357031 | 镀锌低碳钢丝φ2.5～4.0 | kg | 8.928 | 2.83 | 25.27
23 | 0359021 | 垫铁 | kg | 4761.4589 | 3.77 | 17950.7
24 | 0401013 | 复合普通硅酸盐水泥P.C 32.5 | t | 1.036 | 333.79 | 345.81
25 | 0401021 | 复合普通硅酸盐水泥P.O 42.5 | t | 0.2074 | 368.97 | 76.52
26 | 0403021 | 中砂 | m3 | 0.3744 | 129.13 | 48.35
27 | 0403091 | 石英砂(综合） | m3 | 562.072 | 408.08 | 229370.34
28 | 0501001 | 杉原木(综合） | m3 | 2.261 | 1152.75 | 2606.37
29 | 0503051 | 松杂板枋材 | m3 | 24.134 | 1392.56 | 33608.04
30 | 0503301 | 定型板1000×500×15 | 件 | 644.3776 | 6.27 | 4040.25
31 | 0503311 | 松杂直边板 | m3 | 3.0146 | 1370.99 | 4132.99
32 | 0505121 | 防水胶合板模板用 18 | m2 | 266.6362 | 41.68 | 11113.4
33 | 0525001 | 木柴 | kg | 5740.3102 | 0.64 | 3673.8
单位工程人材机汇总表
工程名称：广场雨棚 | [6 empty] | 第 2 页 共 3 页
序号 | 编码 | 名称及规格 | 单位 | 数量 | 不含税单价 （元） | 合价 （元） |  | 备注
34 | 0609011@1 | 海蓝色安全玻璃12+1.52PVB+12 | m2 | 6201.1974 | 330.36 | 2048627.57
35 | 0657011@2 | 不锈钢驳接爪/四爪 | 套 | 590.6189 | 247.13 | 145959.65
36 | 0657011@3 | 不锈钢驳接爪/双爪 | 套 | 212.2254 | 144.16 | 30594.41
37 | 0701101@2 | 25厚800*600黄金麻花岗岩 | m2 | 337.824 | 257.42 | 86962.65
38 | 1101231@1 | 腻子粉成品(防水型） | kg | 2992.64 | 2.4 | 7182.34
39 | 1103251 | 酚醛红丹防锈漆 | kg | 371.5534 | 15.45 | 5740.5
40 | 1106001 | 金属氟碳漆面漆 | kg | 3360.8625 | 85.81 | 288395.61
41 | 1111351 | 乳胶漆8205 | kg | 519.8957 | 21.45 | 11151.76
42 | 1111351@1 | 乳胶漆/蓝色8205 | kg | 109.9054 | 24.03 | 2641.03
43 | 1111551 | 无机富锌底漆 | kg | 2072.5319 | 26 | 53885.83
44 | 1111901 | 环氧云铁漆 | kg | 13017.7408 | 21.46 | 279360.72
45 | 1141191 | 松节油 | kg | 118.8042 | 6.52 | 774.6
46 | 1145061 | 稀释剂 | kg | 212.8546 | 7.72 | 1643.24
47 | 1159241@1 | 密封胶 | L | 30.3048 | 12.02 | 364.26
48 | 1201041@1 | 灯用煤油 | kg | 13.248 | 2.01 | 26.63
49 | 1230041 | 盐酸 | kg | 2.754 | 0.87 | 2.4
50 | 1231001@1 | 草酸 | kg | 3.312 | 4.04 | 13.38
51 | 1231261@1 | 石蜡 | kg | 8.7768 | 2.66 | 23.35
52 | 1233021 | 隔离剂 | kg | 228.48 | 5.78 | 1320.61
53 | 1233121@1 | 界面剂 | kg | 448.896 | 1.72 | 772.1
54 | 1237001 | 氧气 | m3 | 14.112 | 5.05 | 71.27
55 | 1237061 | 乙炔气 | kg | 5.76 | 7.57 | 43.6
56 | 1237071 | 二氧化碳 | m3 | 3725.4704 | 4.18 | 15572.47
57 | 1241151 | 耐候胶 | L | 2134.0924 | 65.13 | 138993.44
58 | 1241181 | 硅酮结构胶300ml | 支 | 3973.5828 | 24.03 | 95485.19
59 | 1409121 | 承插铸铁雨水管DN100 | m | 288 | 90.82 | 26156.16
60 | 1437211 | 喷砂用胶管中压 D40 | m | 358.7694 | 13.92 | 4994.07
61 | 1537041 | 镀锌钢管卡子DN100 | 个 | 82.368 | 5.06 | 416.78
62 | 1539011 | 脚手架钢管底座 | 个 | 128.8755 | 3.78 | 487.15
63 | 2625381@1 | 不锈钢角挂件4件 | 套 | 1858.032 | 2.45 | 4552.18
64 | 2819051 | 美纹纸 | m | 19867.914 | 0.43 | 8543.2
65 | 3001001 | 钢支撑 | kg | 4126.166 | 3.92 | 16174.57
66 | 3113031@1 | 白棉纱 | kg | 3.312 | 10.55 | 34.94
单位工程人材机汇总表
工程名称：广场雨棚 | [6 empty] | 第 3 页 共 3 页
序号 | 编码 | 名称及规格 | 单位 | 数量 | 不含税单价 （元） | 合价 （元） |  | 备注
67 | 3113231 | 喷砂嘴 | 个 | 143.5078 | 28.24 | 4052.66
68 | 3113261 | 白布 | kg | 10.08 | 2.75 | 27.72
69 | 3115001 | 水 | m3 | 246.3317 | 3.42 | 842.45
70 | 3115051 | 煤 | t | 47.836 | 839.03 | 40135.84
71 | 3115081 | 木炭 | kg | 57.835 | 1.6 | 92.54
72 | 3203071 | 脚手架钢管φ51×3.5 | m | 982.0164 | 15.25 | 14975.75
73 | 3203131 | 脚手架活动扣(含螺丝） | 套 | 498.9216 | 5.2 | 2594.39
74 | 3203141 | 脚手架直角扣(含螺丝） | 套 | 697.1337 | 5.2 | 3625.1
75 | 3205021 | 尼龙安全网 | m2 | 631.5654 | 6.09 | 3846.23
76 | 3209001 | 脚手架接驳管φ43×350 | 支 | 166.5584 | 4.9 | 816.14
77 | 9946131 | 其他材料费 | 元 | 66826.5397 | 1 | 66826.54
78 | CLFTZ | 材料费调整 | 元 | 1.7777 | 1 | 1.78
79 | ZZJJ | 制作基价 | 元 | 1514426.76 | 1 | 1514426.76
80 | 8021907 | 普通商品混凝土 碎石粒径20石C40 | m3 | 461.5296 | 358.45 | 165435.29
81 | 3001401@2 | Q345H型钢 | t | 668.6607 | 2637.72 | 1763739.7
82 | 3001401@4 | Q345B型钢 | t | 146.1528 | 2963.79 | 433166.21
83 | 8001597-07@1 | WPM20 | m3 | 13.6165 | 348.63 | 4747.12
84 | 9946001 | 折旧费 | 元 | 105291.1097 | 1 | 105291.11
85 | 9946011 | 大修理费 | 元 | 31462.9137 | 1 | 31462.91
86 | 9946021 | 经常修理费 | 元 | 73931.4182 | 1 | 73931.42
87 | 9946031 | 安拆费及场外运输费 | 元 | 16193.1492 | 1 | 16193.15
88 | 9946041 | 汽油(机械用)国Ⅲ93# | kg | 1634.2573 | 6.39 | 10442.9
89 | 9946051 | 柴油(机械用)0# | kg | 11367.9412 | 5.55 | 63092.07
90 | 9946071 | 电(机械用) | kw·h | 252797.649 | 0.73 | 184542.28
91 | 9946111 | 其他费用 | 元 | 61923.7408 | 1 | 61923.74
92 | 9946606 | 机上人工 | 工日 | 1571.5101 | 98 | 154007.99
93 | JXFTZ | 机械费调整 | 元 | 0.8918 | 1 | 0.89
|  | 合计 |  |  |  | 10880525.56