## 1.单位工程费汇总表
单位工程费汇总表
工程名称：非人防工程强电工程 |  |  |  | 第 1 页 共 2 页
序号 | 名称 | 取费基数 | 费率(%) |  | 金额（元）
1 | 分部分项合计 | 分部分项合计 |  |  | 35866255.39
1.1 | 动力配电 |  |  |  | 1689179.74
1.2 | 消防动力配电 |  |  |  | 960015.76
1.3 | 地下室照明系统 |  |  |  | 14245856.87
1.4 | 智能照明系统 |  |  |  | 2299164.37
1.5 | 广场照明 |  |  |  | 1776465.04
1.6 | 发电机系统 |  |  |  | 1866112.28
1.7 | 地下室充电桩 |  |  |  | 10155645.14
1.8 | 地上充电桩 |  |  |  | 2610952.79
1.9 | 防雷接地 |  |  |  | 262863.4
2 | 措施合计 | 安全防护、文明施工措施项目费+其他措施费 |  |  | 861875
2.1 | 安全防护、文明施工措施项目费 | 安全及文明施工措施费 |  |  | 754765.53
2.2 | 其他措施费 | 其他措施费 |  |  | 107109.47
3 | 其他项目 | 其他项目合计 |  |  | 789057.62
3.1 | 材料检验试验费 | 材料检验试验费 |  |  | 71732.51
3.2 | 工程优质费 | 工程优质费
3.3 | 暂列金额 | 暂列金额
3.4 | 暂估价 | 暂估价合计
3.5 | 计日工 | 计日工
3.6 | 总承包服务费 | 总承包服务费
3.7 | 材料保管费 | 材料保管费
3.8 | 预算包干费 | 预算包干费 |  |  | 717325.11
3.9 | 索赔费用 | 索赔费用
3.10 | 现场签证费用 | 现场签证费用
4 | 规费 | 规费合计 |  |  | 131403.95
4.1 | 工程排污费 | 分部分项合计+措施合计+其他项目 | 0.25 |  | 93792.97
4.2 | 施工噪音排污费 | 分部分项合计+措施合计+其他项目 | 0
4.3 | 危险作业意外伤害保险费 | 分部分项合计+措施合计+其他项目 | 0
4.4 | 堤围防护费 | 分部分项合计+措施合计+其他项目+工程排污费+施工噪音排污费+危险作业意外伤害保险费 | 0.1 |  | 37610.98
5 | 税前工程造价 | 分部分项合计+措施合计+其他项目+规费 |  |  | 37648591.96
6 | 增值税销项税额 | 分部分项合计+措施合计+其他项目+规费-堤围防护费 | 11 |  | 4137207.91
单位工程费汇总表
工程名称：非人防工程强电工程 |  |  |  | 第 2 页 共 2 页
序号 | 名称 | 取费基数 | 费率(%) |  | 金额（元）
7 | 工程造价 | 分部分项合计+措施合计+其他项目+规费+增值税销项税额 |  |  | 41785799.87

## 2.规费、税金项目清单与计价表
规费、税金项目清单与计价表
工程名称：非人防工程强电工程 |  |  | 标段： |  |  | 第 1 页 共 1 页
序号 | 项目名称 | 计算基础 |  | 取费基数 | 计算费率 (%) |  | 金额(元)
1 | 规费 | 规费合计 |  | 131403.95 |  |  | 131403.95
1.1 | 工程排污费 | 分部分项合计+措施合计+其他项目 |  | 37517188.01 | 0.25 |  | 93792.97
1.2 | 施工噪音排污费 | 分部分项合计+措施合计+其他项目 |  | 37517188.01 | 0
1.3 | 危险作业意外伤害保险费 | 分部分项合计+措施合计+其他项目 |  | 37517188.01 | 0
1.4 | 堤围防护费 | 分部分项合计+措施合计+其他项目+工程排污费+施工噪音排污费+危险作业意外伤害保险费 |  | 37610980.98 | 0.1 |  | 37610.98
2 | 增值税销项税额 | 分部分项合计+措施合计+其他项目+规费-堤围防护费 |  | 37610980.98 | 11 |  | 4137207.91
合 计 | [6 empty] | 4268611.86
编制人（造价人员）： |  |  | 复核人（造价工程师）：

## 3.分部分项工程和单价措施项目清单与计价表
分部分项工程和单价措施项目清单与计价表
工程名称：非人防工程强电工程 |  |  |  |  | 标段： |  |  | 第 1 页 共 40 页
序号 | 项目编码 | 项目名称 | 项目特征描述 | 计量单位 |  | 工程量 | 金额（元）
[7 empty] | 综合单价 |  | 综合合价 | 其中：暂估价
|  | 动力配电 | [6 empty] | 1689179.74
1 | 030404017275 | 配电箱 | 1.名称:动力配电箱B1AP1 2.规格:13回路 3.安装方式:明装距地1.4米 | 台 |  | 1 | 2855.04 |  | 2855.04
2 | 030404017276 | 配电箱 | 1.名称:动力配电箱B1AP2 2.规格:10回路 3.安装方式:明装距地1.4米 | 台 |  | 1 | 1836.36 |  | 1836.36
3 | 030404017277 | 配电箱 | 1.名称:动力配电箱B1AP3 2.规格:10回路 3.安装方式:明装距地1.4米 | 台 |  | 1 | 1804.04 |  | 1804.04
4 | 030404017278 | 配电箱 | 1.名称:动力配电箱B1AP4 2.规格:10回路 3.安装方式:明装距地1.4米 | 台 |  | 1 | 1804.04 |  | 1804.04
5 | 030404017279 | 配电箱 | 1.名称:动力配电箱B1AP5 2.规格:11回路 3.安装方式:明装距地1.4米 | 台 |  | 1 | 2269.13 |  | 2269.13
6 | 030404017280 | 配电箱 | 1.名称:动力配电箱B1AP6 2.规格:12回路 3.安装方式:明装距地1.4米 | 台 |  | 1 | 2397.41 |  | 2397.41
7 | 030404017281 | 配电箱 | 1.名称:动力配电箱B1AP7 2.规格:10回路 3.安装方式:明装距地1.4米 | 台 |  | 1 | 1789.61 |  | 1789.61
8 | 030404017282 | 配电箱 | 1.名称:动力配电箱B1AP8 2.规格:11回路 3.安装方式:明装距地1.4米 | 台 |  | 1 | 2054.26 |  | 2054.26
9 | 030404017283 | 配电箱 | 1.名称:动力配电箱B1AP9 2.规格:11回路 3.安装方式:明装距地1.4米 | 台 |  | 1 | 2054.26 |  | 2054.26
10 | 030404017284 | 配电箱 | 1.名称:动力配电箱B1AP10 2.规格:16回路 3.安装方式:明装距地1.4米 | 台 |  | 1 | 2765.5 |  | 2765.5
11 | 030404017285 | 配电箱 | 1.名称:动力配电箱B1AP11 2.规格:17回路 3.安装方式:明装距地1.4米 | 台 |  | 1 | 3098.3 |  | 3098.3
12 | 030404017286 | 配电箱 | 1.名称:动力配电箱B1AP12 2.规格:19回路 3.安装方式:明装距地1.4米 | 台 |  | 1 | 4249.38 |  | 4249.38
13 | 030404017287 | 配电箱 | 1.名称:动力配电箱B1AP13 2.规格:10回路 3.安装方式:明装距地1.4米 | 台 |  | 1 | 1871.39 |  | 1871.39
本页小计 | [8 empty] | 30848.72
注：为计取规费等的使用，可在表中增设其中：“定额人工费”。
表—08
分部分项工程和单价措施项目清单与计价表
工程名称：非人防工程强电工程 |  |  |  |  | 标段： |  |  | 第 2 页 共 40 页
序号 | 项目编码 | 项目名称 | 项目特征描述 | 计量单位 |  | 工程量 | 金额（元）
[7 empty] | 综合单价 |  | 综合合价 | 其中：暂估价
14 | 030404017288 | 配电箱 | 1.名称:动力配电箱B1AP14 2.规格:22回路 3.安装方式:明装距地1.4米 | 台 |  | 1 | 3500.44 |  | 3500.44
15 | 030404017289 | 配电箱 | 1.名称:动力配电箱B1AP16-20、22-xxm 2.规格:10回路 3.安装方式:明装距地1.4米 | 台 |  | 6 | 1871.39 |  | 11228.34
16 | 030404017290 | 配电箱 | 1.名称:自动投入装置动力配电箱B1DLAT16 2.规格:5回路 3.安装方式:明装距地1.4米 | 台 |  | 1 | 6427.38 |  | 6427.38
17 | 030404017291 | 配电箱 | 1.名称:自动投入装置动力配电箱B1DLAT17 2.规格:4回路 3.安装方式:明装距地1.4米 | 台 |  | 1 | 6286.27 |  | 6286.27
18 | 030404017292 | 配电箱 | 1.名称:自动投入装置动力配电箱B1DLAT18 2.规格:4回路 3.安装方式:明装距地1.4米 | 台 |  | 1 | 6286.27 |  | 6286.27
19 | 030404017293 | 配电箱 | 1.名称:自动投入装置动力配电箱B1DLAT19 2.规格:4回路 3.安装方式:明装距地1.4米 | 台 |  | 1 | 6286.27 |  | 6286.27
20 | 030404017294 | 配电箱 | 1.名称:自动投入装置动力配电箱B1DLAT20 2.规格:5回路 3.安装方式:明装距地1.4米 | 台 |  | 1 | 8415.76 |  | 8415.76
21 | 030404017295 | 配电箱 | 1.名称:动力配电箱B1AP21 2.规格:11回路 3.安装方式:明装距地1.4米 | 台 |  | 1 | 2543.21 |  | 2543.21
22 | 030404017296 | 配电箱 | 1.名称:自动投入装置动力配电箱B1DLAT21 2.规格:5回路 3.安装方式:明装距地1.4米 | 台 |  | 1 | 6427.38 |  | 6427.38
23 | 030404017297 | 配电箱 | 1.名称:自动投入装置动力配电箱B1DLAT22 2.规格:5回路 3.安装方式:明装距地1.4米 | 台 |  | 1 | 6427.38 |  | 6427.38
24 | 030404017298 | 配电箱 | 1.名称:动力配电箱GAAP4-XXM 2.规格:6回路 3.安装方式:明装距地1.4米 | 台 |  | 1 | 1280.14 |  | 1280.14
本页小计 | [8 empty] | 65108.84
注：为计取规费等的使用，可在表中增设其中：“定额人工费”。
表—08
分部分项工程和单价措施项目清单与计价表
工程名称：非人防工程强电工程 |  |  |  |  | 标段： |  |  | 第 3 页 共 40 页
序号 | 项目编码 | 项目名称 | 项目特征描述 | 计量单位 |  | 工程量 | 金额（元）
[7 empty] | 综合单价 |  | 综合合价 | 其中：暂估价
25 | 030404017299 | 配电箱 | 1.名称:动力配电箱B1FATAP3 2.规格:4回路 3.安装方式:明装距地1.4米 | 台 |  | 1 | 4179.93 |  | 4179.93
26 | 030404017300 | 配电箱 | 1.名称:动力配电箱B1FATAP4、14 2.规格:4回路 3.安装方式:明装距地1.4米 | 台 |  | 2 | 4179.93 |  | 8359.86
27 | 030404017301 | 配电箱 | 1.名称:动力配电箱GLAP8-XXM 2.规格:6回路 3.安装方式:明装距地1.4米 | 台 |  | 1 | 573.22 |  | 573.22
28 | 030404017302 | 配电箱 | 1.名称:动力配电箱B1CTAP14 2.规格:5回路 3.安装方式:明装距地1.4米 | 台 |  | 1 | 2833.22 |  | 2833.22
29 | 030404017303 | 配电箱 | 1.名称:动力配电箱B1SY10-3~5；11-1、2；12-1、2 2.规格:12回路 3.安装方式:明装距地1.4米 | 台 |  | 7 | 2215.72 |  | 15510.04
30 | 030404017304 | 配电箱 | 1.名称:动力配电箱B1SY10-1、2；11-3~6；12-3~7 2.规格:7回路 3.安装方式:明装距地1.4米 | 台 |  | 11 | 1584.31 |  | 17427.41
31 | 030404017305 | 配电箱 | 1.名称:动力配电箱B2BSAL1-13-XXM 2.规格:6回路 3.安装方式:明装距地1.4米 | 台 |  | 13 | 651.43 |  | 8468.59
32 | 030404017306 | 配电箱 | 1.名称:动力配电箱B2GGAL1-13-XXM 2.规格:6回路 3.安装方式:明装距地1.4米 | 台 |  | 13 | 1217.35 |  | 15825.55
33 | 030404017307 | 配电箱 | 1.名称:动力配电箱GLAP9-XXM 2.规格:6回路 3.安装方式:明装距地1.4米 | 台 |  | 1 | 1333.06 |  | 1333.06
34 | 030404017308 | 配电箱 | 1.名称:动力配电箱B1ATCP14-XXM 2.规格:4回路 3.安装方式:明装距地1.4米 | 台 |  | 1 | 1216.26 |  | 1216.26
35 | 030404017309 | 配电箱 | 1.名称:动力配电箱B2AP1-XXM 2.规格:11回路 3.安装方式:明装距地1.4米 | 台 |  | 1 | 2543.21 |  | 2543.21
本页小计 | [8 empty] | 78270.35
注：为计取规费等的使用，可在表中增设其中：“定额人工费”。
表—08
分部分项工程和单价措施项目清单与计价表
工程名称：非人防工程强电工程 |  |  |  |  | 标段： |  |  | 第 4 页 共 40 页
序号 | 项目编码 | 项目名称 | 项目特征描述 | 计量单位 |  | 工程量 | 金额（元）
[7 empty] | 综合单价 |  | 综合合价 | 其中：暂估价
36 | 030404017310 | 配电箱 | 1.名称:动力配电箱B2DLAT1 2.规格:10回路 3.安装方式:明装距地1.4米 | 台 |  | 1 | 9125.67 |  | 9125.67
37 | 030404017311 | 配电箱 | 1.名称:动力配电箱B2AP3-XXM 2.规格:11回路 3.安装方式:明装距地1.4米 | 台 |  | 1 | 2199.32 |  | 2199.32
38 | 030404017312 | 配电箱 | 1.名称:自动切换装置动力配电箱B2DLAP3 2.规格:8回路 3.安装方式:明装距地1.4米 | 台 |  | 1 | 8668.48 |  | 8668.48
39 | 030404017313 | 配电箱 | 1.名称:自动切换装置动力配电箱B2DLAT2 2.规格:8回路 3.安装方式:明装距地1.4米 | 台 |  | 1 | 8728.24 |  | 8728.24
40 | 030404017314 | 配电箱 | 1.名称:动力配电箱B2AP2 2.规格:10回路 3.安装方式:明装距地1.4米 | 台 |  | 1 | 1924.8 |  | 1924.8
41 | 030404017315 | 配电箱 | 1.名称:动力配电箱B2DLAT4 2.规格:9回路 3.安装方式:明装距地1.4米 | 台 |  | 1 | 8861.7 |  | 8861.7
42 | 030404017316 | 配电箱 | 1.名称:动力配电箱B2AP4-9、11、13 2.规格:10回路 3.安装方式:明装距地1.4米 | 台 |  | 8 | 1924.8 |  | 15398.4
43 | 030404017317 | 配电箱 | 1.名称:自动切换装置动力配电箱B2DLAT5 2.规格:6回路 3.安装方式:明装距地1.4米 | 台 |  | 1 | 6581.32 |  | 6581.32
44 | 030404017318 | 配电箱 | 1.名称:自动切换装置动力配电箱B2DLAT6 2.规格:9回路 3.安装方式:明装距地1.4米 | 台 |  | 1 | 8857.26 |  | 8857.26
45 | 030404017319 | 配电箱 | 1.名称:自动切换装置动力配电箱B2DLAT7 2.规格:7回路 3.安装方式:明装距地1.4米 | 台 |  | 1 | 6752.7 |  | 6752.7
46 | 030404017320 | 配电箱 | 1.名称:自动切换装置动力配电箱B2DLAT8 2.规格:6回路 3.安装方式:明装距地1.4米 | 台 |  | 1 | 6581.32 |  | 6581.32
本页小计 | [8 empty] | 83679.21
注：为计取规费等的使用，可在表中增设其中：“定额人工费”。
表—08
分部分项工程和单价措施项目清单与计价表
工程名称：非人防工程强电工程 |  |  |  |  | 标段： |  |  | 第 5 页 共 40 页
序号 | 项目编码 | 项目名称 | 项目特征描述 | 计量单位 |  | 工程量 | 金额（元）
[7 empty] | 综合单价 |  | 综合合价 | 其中：暂估价
47 | 030404017321 | 配电箱 | 1.名称:自动切换装置动力配电箱B1RDAT 2.规格:6回路 3.安装方式:明装距地1.4米 | 台 |  | 1 | 11072.62 |  | 11072.62
48 | 030404017322 | 配电箱 | 1.名称:动力配电箱B2AP10 2.规格:11回路 3.安装方式:明装距地1.4米 | 台 |  | 1 | 2199.32 |  | 2199.32
49 | 030404017323 | 配电箱 | 1.名称:自动切换装置动力配电箱B2DLAT10 2.规格:9回路 3.安装方式:明装距地1.4米 | 台 |  | 1 | 2133.26 |  | 2133.26
50 | 030404017324 | 配电箱 | 1.名称:自动切换装置动力配电箱B2DLAT9 2.规格:8回路 3.安装方式:明装距地1.4米 | 台 |  | 1 | 6880.98 |  | 6880.98
51 | 030404017325 | 配电箱 | 1.名称:自动切换装置动力配电箱B2DLAT11 2.规格:7回路 3.安装方式:明装距地1.4米 | 台 |  | 1 | 6762.32 |  | 6762.32
52 | 030404017326 | 配电箱 | 1.名称:动力配电箱B2AP12 2.规格:11回路 3.安装方式:明装距地1.4米 | 台 |  | 1 | 2543.21 |  | 2543.21
53 | 030404017327 | 配电箱 | 1.名称:自动切换装置动力配电箱B2DLAT12 2.规格:10回路 3.安装方式:明装距地1.4米 | 台 |  | 1 | 9069.67 |  | 9069.67
54 | 030404017328 | 配电箱 | 1.名称:自动切换装置动力配电箱B2DLAT13 2.规格:10回路 3.安装方式:明装距地1.4米 | 台 |  | 1 | 9069.67 |  | 9069.67
55 | 030404017329 | 配电箱 | 1.名称:动力配电箱B2BSAL1-13-XXM-5KW 2.规格:6回路 3.安装方式:明装距地1.4米 | 台 |  | 13 | 452.23 |  | 5878.99
56 | 030404017330 | 配电箱 | 1.名称:动力配电箱B2GGAL1-13-XXM-20KW 2.规格:6回路 3.安装方式:明装距地1.4米 | 台 |  | 13 | 1217.35 |  | 15825.55
57 | 030411002007 | 线槽 | 1.名称:防火封闭式金属线槽 2.规格:100*50 | m |  | 1803.13 | 56.08 |  | 101119.53
58 | 030411002008 | 线槽 | 1.名称:防火封闭式金属线槽 2.规格:200*100 | m |  | 300.89 | 85.54 |  | 25738.13
本页小计 | [8 empty] | 198293.25
注：为计取规费等的使用，可在表中增设其中：“定额人工费”。
表—08
分部分项工程和单价措施项目清单与计价表
工程名称：非人防工程强电工程 |  |  |  |  | 标段： |  |  | 第 6 页 共 40 页
序号 | 项目编码 | 项目名称 | 项目特征描述 | 计量单位 |  | 工程量 | 金额（元）
[7 empty] | 综合单价 |  | 综合合价 | 其中：暂估价
59 | 030411002009 | 线槽 | 1.名称:防火封闭式金属线槽 2.规格:300*100 | m |  | 3354.77 | 109.97 |  | 368924.06
60 | 030411002010 | 线槽 | 1.名称:防火封闭式金属线槽 2.规格:400*100 | m |  | 537.77 | 148.64 |  | 79934.13
61 | 030411002011 | 线槽 | 1.名称:防火封闭式金属线槽 2.规格:600*100 | m |  | 251.61 | 199.59 |  | 50218.84
62 | 030411002012 | 线槽 | 1.名称:防火封闭式金属线槽 2.规格:800*100 | m |  | 105.8 | 322.15 |  | 34083.47
63 | 030411001070 | 配管 | 1.名称:镀锌钢管 2.规格:SC80 3.配置形式:吊顶内明敷或暗敷于砼 | m |  | 103.04 | 72.39 |  | 7459.07
64 | 030411001071 | 配管 | 1.名称:镀锌钢管 2.规格:SC50 3.配置形式:吊顶内明敷或暗敷于砼 | m |  | 519.34 | 32.12 |  | 16681.2
65 | 030411001072 | 配管 | 1.名称:镀锌钢管 2.规格:SC40 3.配置形式:吊顶内明敷或暗敷于砼 | m |  | 219.83 | 27.68 |  | 6084.89
66 | 030411001073 | 配管 | 1.名称:镀锌钢管 2.规格:SC32 3.配置形式:吊顶内明敷或暗敷于砼 | m |  | 1057.81 | 21.57 |  | 22816.96
67 | 030411001074 | 配管 | 1.名称:镀锌钢管 2.规格:SC25 3.配置形式:吊顶内明敷或暗敷于砼 | m |  | 492.81 | 17.81 |  | 8776.95
68 | 030411001075 | 配管 | 1.名称:镀锌钢管 2.规格:SC20 3.配置形式:吊顶内明敷或暗敷于砼 | m |  | 2768.05 | 13.08 |  | 36206.09
69 | 030404035003 | 插座 | 1.名称:防水单相五孔插座 2.安装方式:暗装 | 个 |  | 25 | 36.06 |  | 901.5
70 | 030408001096 | 电力电缆 | 1.名称:电力电缆 2.型号:WDZB-YJY 3.规格:3*35+2*16mm2 4.敷设方式、部位:线槽敷设 | m |  | 95.88 | 88.19 |  | 8455.66
本页小计 | [8 empty] | 640542.82
注：为计取规费等的使用，可在表中增设其中：“定额人工费”。
表—08
分部分项工程和单价措施项目清单与计价表
工程名称：非人防工程强电工程 |  |  |  |  | 标段： |  |  | 第 7 页 共 40 页
序号 | 项目编码 | 项目名称 | 项目特征描述 | 计量单位 |  | 工程量 | 金额（元）
[7 empty] | 综合单价 |  | 综合合价 | 其中：暂估价
71 | 030408001097 | 电力电缆 | 1.名称:电力电缆 2.型号:WDZB-YJY 3.规格:3*50+2*25mm2 4.敷设方式、部位:线槽敷设 | m |  | 306.89 | 155.95 |  | 47859.5
72 | 030408001098 | 电力电缆 | 1.名称:电力电缆 2.型号:WDZB-YJY 3.规格:5*16mm2 4.敷设方式、部位:线槽敷设 | m |  | 79.05 | 70.16 |  | 5546.15
73 | 030408001099 | 电力电缆 | 1.名称:电力电缆 2.型号:WDZB-YJY 3.规格:5*2.5mm2 4.敷设方式、部位:线槽敷设 | m |  | 3497.32 | 18.56 |  | 64910.26
74 | 030408001100 | 电力电缆 | 1.名称:电力电缆 2.型号:WDZB-YJY 3.规格:5*4mm2 | m |  | 212.11 | 23.73 |  | 5033.37
75 | 030408001101 | 电力电缆 | 1.名称:电力电缆 2.型号:WDZB-YJY 3.规格:5*6mm2 4.敷设方式、部位:线槽敷设 | m |  | 2538.32 | 30.61 |  | 77697.98
76 | 030411004038 | 配线 | 1.名称:WDZB-BYJ-750 2.型号:10mm2 3.敷设方式:线槽敷设 | m |  | 1701.21 | 8.57 |  | 14579.37
77 | 030411004039 | 配线 | 1.名称:WDZB-BYJ-750 2.型号:16mm2 3.敷设方式:线槽敷设 | m |  | 995.67 | 13.17 |  | 13112.97
78 | 030411004040 | 配线 | 1.名称:WDZB-BYJ-750 2.型号:2.5mm2 3.敷设方式:线槽敷设 | m |  | 3693.99 | 3.05 |  | 11266.67
79 | 030411004041 | 配线 | 1.名称:WDZB-BYJ-750 2.型号:4mm2 3.敷设方式:线槽敷设 | m |  | 2605.98 | 4.45 |  | 11596.61
80 | 030408001102 | 电力电缆 | 1.名称:WDZB-YJY 2.规格:5*16mm2 3.敷设方式、部位:穿管敷设 | m |  | 298.61 | 70.16 |  | 20950.48
81 | 030408001103 | 电力电缆 | 1.名称:WDZB-YJY 2.规格:5*4mm2 3.敷设方式、部位:穿管敷设 | m |  | 308.04 | 23.73 |  | 7309.79
82 | 030411004042 | 配线 | 1.名称:WDZB-BYJ-750 2.型号:10mm2 3.敷设方式:穿管敷设 | m |  | 160.08 | 8.02 |  | 1283.84
本页小计 | [8 empty] | 281146.99
注：为计取规费等的使用，可在表中增设其中：“定额人工费”。
表—08
分部分项工程和单价措施项目清单与计价表
工程名称：非人防工程强电工程 |  |  |  |  | 标段： |  |  | 第 8 页 共 40 页
序号 | 项目编码 | 项目名称 | 项目特征描述 | 计量单位 |  | 工程量 | 金额（元）
[7 empty] | 综合单价 |  | 综合合价 | 其中：暂估价
83 | 030411004043 | 配线 | 1.名称:WDZB-BYJ-750 2.型号:2.5mm2 3.敷设方式:穿管敷设 | m |  | 5583.41 | 2.75 |  | 15354.38
84 | 030408006040 | 电力电缆头 | 1.名称:电力电缆头 2.规格:1*16mm2 | 个 |  | 122 | 134.02 |  | 16350.44
85 | 030408006078 | 电力电缆头 | 1.名称:电力电缆头 2.规格:1*185mm2 | 个 |  | 2 | 345.54 |  | 691.08
86 | 030408006079 | 电力电缆头 | 1.名称:电力电缆头 2.规格:1*240mm2 | 个 |  | 2 | 345.54 |  | 691.08
87 | 030408006080 | 电力电缆头 | 1.名称:电力电缆头 2.规格:1*50mm2 | 个 |  | 62 | 238.79 |  | 14804.98
88 | 030408006081 | 电力电缆头 | 1.名称:电力电缆头 2.规格:1*70mm2 | 个 |  | 8 | 238.79 |  | 1910.32
89 | 030408006082 | 电力电缆头 | 1.名称:电力电缆头 2.规格:1*95mm2 | 个 |  | 4 | 238.79 |  | 955.16
90 | 030408006083 | 电力电缆头 | 1.名称:电力电缆头 2.规格:2*16mm2 | 个 |  | 14 | 134.02 |  | 1876.28
91 | 030408006084 | 电力电缆头 | 1.名称:电力电缆头 2.规格:2*25mm2 | 个 |  | 16 | 134.02 |  | 2144.32
92 | 030408006085 | 电力电缆头 | 1.名称:电力电缆头 2.规格:2*35mm2 | 个 |  | 18 | 134.02 |  | 2412.36
93 | 030408006086 | 电力电缆头 | 1.名称:电力电缆头 2.规格:2*50mm2 | 个 |  | 78 | 238.79 |  | 18625.62
94 | 030408006087 | 电力电缆头 | 1.名称:电力电缆头 2.规格:2*70mm2 | 个 |  | 138 | 238.79 |  | 32953.02
95 | 030408006088 | 电力电缆头 | 1.名称:电力电缆头 2.规格:2*95mm2 | 个 |  | 24 | 238.79 |  | 5730.96
96 | 030408006090 | 电力电缆头 | 1.名称:电力电缆头 2.规格:3*120mm2 | 个 |  | 134 | 238.79 |  | 31997.86
97 | 030408006091 | 电力电缆头 | 1.名称:电力电缆头 2.规格:3*150mm2 | 个 |  | 6 | 345.54 |  | 2073.24
98 | 030408006092 | 电力电缆头 | 1.名称:电力电缆头 2.规格:3*16mm2 | 个 |  | 16 | 134.02 |  | 2144.32
99 | 030408006093 | 电力电缆头 | 1.名称:电力电缆头 2.规格:3*185mm2 | 个 |  | 24 | 345.54 |  | 8292.96
100 | 030408006095 | 电力电缆头 | 1.名称:电力电缆头 2.规格:3*25mm2 | 个 |  | 46 | 134.02 |  | 6164.92
101 | 030408006096 | 电力电缆头 | 1.名称:电力电缆头 2.规格:3*35mm2 | 个 |  | 10 | 134.02 |  | 1340.2
本页小计 | [8 empty] | 166513.5
注：为计取规费等的使用，可在表中增设其中：“定额人工费”。
表—08
分部分项工程和单价措施项目清单与计价表
工程名称：非人防工程强电工程 |  |  |  |  | 标段： |  |  | 第 9 页 共 40 页
序号 | 项目编码 | 项目名称 | 项目特征描述 | 计量单位 |  | 工程量 | 金额（元）
[7 empty] | 综合单价 |  | 综合合价 | 其中：暂估价
102 | 030408006098 | 电力电缆头 | 1.名称:电力电缆头 2.规格:3*50mm2 | 个 |  | 16 | 238.79 |  | 3820.64
103 | 030408006100 | 电力电缆头 | 1.名称:电力电缆头 2.规格:3*70mm2 | 个 |  | 20 | 238.79 |  | 4775.8
104 | 030408006101 | 电力电缆头 | 1.名称:电力电缆头 2.规格:3*95mm2 | 个 |  | 78 | 238.79 |  | 18625.62
105 | 030408006102 | 电力电缆头 | 1.名称:电力电缆头 2.规格:4*120mm2 | 个 |  | 8 | 238.79 |  | 1910.32
106 | 030408006103 | 电力电缆头 | 1.名称:电力电缆头 2.规格:4*185mm2 | 个 |  | 2 | 345.54 |  | 691.08
107 | 030408006105 | 电力电缆头 | 1.名称:电力电缆头 2.规格:4*25mm2 | 个 |  | 106 | 134.02 |  | 14206.12
108 | 030408006106 | 电力电缆头 | 1.名称:电力电缆头 2.规格:4*35mm2 | 个 |  | 16 | 134.02 |  | 2144.32
109 | 030408006107 | 电力电缆头 | 1.名称:电力电缆头 2.规格:4*95mm2 | 个 |  | 62 | 238.79 |  | 14804.98
110 | 030408006109 | 电力电缆头 | 1.名称:电力电缆头 2.规格:5*16mm2 | 个 |  | 114 | 134.02 |  | 15278.28
111 | 030414002024 | 送配电装置系统 | 1.名称:送配电系统调试 2.电压等级(kV):1kV | 系统 |  | 49 | 1359.17 |  | 66599.33
112 | 030414004004 | 自动投入装置 | 1.名称:自动投入装置调试 | 系统 |  | 1 | 1919.57 |  | 1919.57
|  | 消防动力配电 | [6 empty] | 960015.76
113 | 030404017331 | 配电箱 | 1.名称:自动投入装置消防动力配电箱BIXFAT1 2.规格:8回路 3.安装方式:明装距地1.4米 | 台 |  | 1 | 12250.06 |  | 12250.06
114 | 030404017332 | 配电箱 | 1.名称:自动投入装置消防动力配电箱BIXFAT2 2.规格:7回路 3.安装方式:明装距地1.4米 | 台 |  | 1 | 9106.93 |  | 9106.93
115 | 030404017333 | 配电箱 | 1.名称:自动投入装置消防动力配电箱BIXFAT3 2.规格:5回路 3.安装方式:明装距地1.4米 | 台 |  | 1 | 8567.03 |  | 8567.03
116 | 030404017334 | 配电箱 | 1.名称:自动投入装置消防动力配电箱BIXFAT4 2.规格:6回路 3.安装方式:明装距地1.4米 | 台 |  | 1 | 8825.65 |  | 8825.65
本页小计 | [8 empty] | 183525.73
注：为计取规费等的使用，可在表中增设其中：“定额人工费”。
表—08
分部分项工程和单价措施项目清单与计价表
工程名称：非人防工程强电工程 |  |  |  |  | 标段： |  |  | 第 10 页 共 40 页
序号 | 项目编码 | 项目名称 | 项目特征描述 | 计量单位 |  | 工程量 | 金额（元）
[7 empty] | 综合单价 |  | 综合合价 | 其中：暂估价
117 | 030404017335 | 配电箱 | 1.名称:自动投入装置消防动力配电箱BIXFAT5 2.规格:6回路 3.安装方式:明装距地1.4米 | 台 |  | 1 | 8848.31 |  | 8848.31
118 | 030404017336 | 配电箱 | 1.名称:自动投入装置消防动力配电箱BIXFAT6 2.规格:6回路 3.安装方式:明装距地1.4米 | 台 |  | 1 | 8825.65 |  | 8825.65
119 | 030404017337 | 配电箱 | 1.名称:自动投入装置消防动力配电箱BIXFAT7 2.规格:5回路 3.安装方式:明装距地1.4米 | 台 |  | 1 | 8567.03 |  | 8567.03
120 | 030404017338 | 配电箱 | 1.名称:自动投入装置消防动力配电箱BIXFAT8 2.规格:5回路 3.安装方式:明装距地1.4米 | 台 |  | 1 | 8589.68 |  | 8589.68
121 | 030404017339 | 配电箱 | 1.名称:自动投入装置消防动力配电箱BIXFAT9 2.规格:9回路 3.安装方式:明装距地1.4米 | 台 |  | 1 | 12724.83 |  | 12724.83
122 | 030404017340 | 配电箱 | 1.名称:自动投入装置消防动力配电箱BIXFAT10 2.规格:7回路 3.安装方式:明装距地1.4米 | 台 |  | 1 | 9106.93 |  | 9106.93
123 | 030404017341 | 配电箱 | 1.名称:自动投入装置消防动力配电箱BIXFAT11 2.规格:6回路 3.安装方式:明装距地1.4米 | 台 |  | 1 | 8848.31 |  | 8848.31
124 | 030404017342 | 配电箱 | 1.名称:自动投入装置消防动力配电箱BIXFAT12 2.规格:7回路 3.安装方式:明装距地1.4米 | 台 |  | 1 | 9106.93 |  | 9106.93
125 | 030404017343 | 配电箱 | 1.名称:自动投入装置消防动力配电箱BIXFAT13 2.规格:5回路 3.安装方式:明装距地1.4米 | 台 |  | 1 | 8557.59 |  | 8557.59
126 | 030404017344 | 配电箱 | 1.名称:自动投入装置消防动力配电箱BIXFAT15 2.规格:5回路 3.安装方式:明装距地1.4米 | 台 |  | 1 | 10567.12 |  | 10567.12
本页小计 | [8 empty] | 93742.38
注：为计取规费等的使用，可在表中增设其中：“定额人工费”。
表—08
分部分项工程和单价措施项目清单与计价表
工程名称：非人防工程强电工程 |  |  |  |  | 标段： |  |  | 第 11 页 共 40 页
序号 | 项目编码 | 项目名称 | 项目特征描述 | 计量单位 |  | 工程量 | 金额（元）
[7 empty] | 综合单价 |  | 综合合价 | 其中：暂估价
127 | 030404017345 | 配电箱 | 1.名称:自动投入装置消防动力配电箱BIXFAT16 2.规格:8回路 3.安装方式:明装距地1.4米 | 台 |  | 1 | 12251.95 |  | 12251.95
128 | 030404017346 | 配电箱 | 1.名称:自动投入装置消防动力配电箱BIXFAT17 2.规格:9回路 3.安装方式:明装距地1.4米 | 台 |  | 1 | 12655.93 |  | 12655.93
129 | 030404017347 | 配电箱 | 1.名称:自动投入装置消防动力配电箱BIXFAT18 2.规格:8回路 3.安装方式:明装距地1.4米 | 台 |  | 1 | 12248.17 |  | 12248.17
130 | 030404017348 | 配电箱 | 1.名称:自动投入装置消防动力配电箱BIXFAT19 2.规格:9回路 3.安装方式:明装距地1.4米 | 台 |  | 1 | 12650.26 |  | 12650.26
131 | 030404017349 | 配电箱 | 1.名称:自动投入装置消防动力配电箱BIXFAT20 2.规格:5回路 3.安装方式:明装距地1.4米 | 台 |  | 1 | 8581.19 |  | 8581.19
132 | 030404017350 | 配电箱 | 1.名称:自动投入装置消防动力配电箱BIXFAT21 2.规格:7回路 3.安装方式:明装距地1.4米 | 台 |  | 1 | 11982.94 |  | 11982.94
133 | 030404017351 | 配电箱 | 1.名称:自动投入装置消防动力配电箱BIXFAT22 2.规格:8回路 3.安装方式:明装距地1.4米 | 台 |  | 1 | 12251.95 |  | 12251.95
134 | 030404017352 | 配电箱 | 1.名称:自动投入装置动力配电箱XKAT-XXM 2.规格:10回路 3.安装方式:明装距地1.4米 | 台 |  | 1 | 13066.52 |  | 13066.52
135 | 030404017353 | 配电箱 | 1.名称:自动投入装置动力配电箱BDSAT-XXM 2.规格:10回路 3.安装方式:明装距地1.4米 | 台 |  | 1 | 13066.52 |  | 13066.52
136 | 030404017354 | 配电箱 | 1.名称:自动投入装置动力配电箱B2XFAT1 2.规格:10回路 3.安装方式:明装距地1.4米 | 台 |  | 1 | 13948.1 |  | 13948.1
本页小计 | [8 empty] | 122703.53
注：为计取规费等的使用，可在表中增设其中：“定额人工费”。
表—08
分部分项工程和单价措施项目清单与计价表
工程名称：非人防工程强电工程 |  |  |  |  | 标段： |  |  | 第 12 页 共 40 页
序号 | 项目编码 | 项目名称 | 项目特征描述 | 计量单位 |  | 工程量 | 金额（元）
[7 empty] | 综合单价 |  | 综合合价 | 其中：暂估价
137 | 030404017355 | 配电箱 | 1.名称:自动投入装置动力配电箱B2XFAT2 2.规格:9回路 3.安装方式:明装距地1.4米 | 台 |  | 1 | 12674.8 |  | 12674.8
138 | 030404017356 | 配电箱 | 1.名称:自动投入装置动力配电箱B2XFAT3 2.规格:8回路 3.安装方式:明装距地1.4米 | 台 |  | 1 | 12253.83 |  | 12253.83
139 | 030404017357 | 配电箱 | 1.名称:自动投入装置动力配电箱B2XFAT4 2.规格:9回路 3.安装方式:明装距地1.4米 | 台 |  | 1 | 12674.8 |  | 12674.8
140 | 030404017358 | 配电箱 | 1.名称:自动投入装置动力配电箱B2XFAT5 2.规格:7回路 3.安装方式:明装距地1.4米 | 台 |  | 1 | 9106.93 |  | 9106.93
141 | 030404017359 | 配电箱 | 1.名称:自动投入装置动力配电箱B2XFAT6 2.规格:9回路 3.安装方式:明装距地1.4米 | 台 |  | 1 | 13687.59 |  | 13687.59
142 | 030404017360 | 配电箱 | 1.名称:自动投入装置动力配电箱B2XFAT7 2.规格:8回路 3.安装方式:明装距地1.4米 | 台 |  | 1 | 12251.95 |  | 12251.95
143 | 030404017361 | 配电箱 | 1.名称:自动投入装置动力配电箱B2XFAT8 2.规格:7回路 3.安装方式:明装距地1.4米 | 台 |  | 1 | 9106.93 |  | 9106.93
144 | 030404017362 | 配电箱 | 1.名称:自动投入装置动力配电箱B2XFAT9 2.规格:8回路 3.安装方式:明装距地1.4米 | 台 |  | 1 | 12251.95 |  | 12251.95
145 | 030404017363 | 配电箱 | 1.名称:自动投入装置动力配电箱B2XFAT10 2.规格:8回路 3.安装方式:明装距地1.4米 | 台 |  | 1 | 12252.89 |  | 12252.89
146 | 030404017364 | 配电箱 | 1.名称:自动投入装置动力配电箱B2XFAT11 2.规格:8回路 3.安装方式:明装距地1.4米 | 台 |  | 1 | 12252.89 |  | 12252.89
本页小计 | [8 empty] | 118514.56
注：为计取规费等的使用，可在表中增设其中：“定额人工费”。
表—08
分部分项工程和单价措施项目清单与计价表
工程名称：非人防工程强电工程 |  |  |  |  | 标段： |  |  | 第 13 页 共 40 页
序号 | 项目编码 | 项目名称 | 项目特征描述 | 计量单位 |  | 工程量 | 金额（元）
[7 empty] | 综合单价 |  | 综合合价 | 其中：暂估价
147 | 030404017365 | 配电箱 | 1.名称:自动投入装置动力配电箱B2XFAT12 2.规格:7回路 3.安装方式:明装距地1.4米 | 台 |  | 1 | 11993.32 |  | 11993.32
148 | 030404017366 | 配电箱 | 1.名称:自动投入装置动力配电箱B2XFAT13 2.规格:7回路 3.安装方式:明装距地1.4米 | 台 |  | 1 | 11993.32 |  | 11993.32
149 | 030404017367 | 配电箱 | 1.名称:配电箱B1LSAP1 2.规格:1回路 3.安装方式:明装距地1.4米 | 台 |  | 1 | 2144.13 |  | 2144.13
150 | 030404017368 | 配电箱 | 1.名称:配电箱B1LSAP2 2.规格:1回路 3.安装方式:明装距地1.4米 | 台 |  | 1 | 2144.13 |  | 2144.13
151 | 030404017369 | 配电箱 | 1.名称:配电箱B1LSAP3-XL 2.规格:7回路 3.安装方式:明装距地1.4米 | 台 |  | 1 | 7081.18 |  | 7081.18
152 | 030411001076 | 配管 | 1.名称:镀锌钢管 2.规格:SC100 3.配置形式:吊顶内明敷或暗敷于砼 | m |  | 28.19 | 85.35 |  | 2406.02
153 | 030411001077 | 配管 | 1.名称:镀锌钢管 2.规格:SC80 3.配置形式:吊顶内明敷或暗敷于砼 | m |  | 37.94 | 72.39 |  | 2746.48
154 | 030411001078 | 配管 | 1.名称:镀锌钢管 2.规格:SC50 3.配置形式:吊顶内明敷或暗敷于砼 | m |  | 28.02 | 32.12 |  | 900
155 | 030411001079 | 配管 | 1.名称:镀锌钢管 2.规格:SC40 3.配置形式:吊顶内明敷或暗敷于砼 | m |  | 570.18 | 27.68 |  | 15782.58
156 | 030411001080 | 配管 | 1.名称:镀锌钢管 2.规格:SC32 3.配置形式:吊顶内明敷或暗敷于砼 | m |  | 907.84 | 21.57 |  | 19582.11
157 | 030411001081 | 配管 | 1.名称:镀锌钢管 2.规格:SC25 3.配置形式:吊顶内明敷或暗敷于砼 | m |  | 1801.11 | 17.81 |  | 32077.77
本页小计 | [8 empty] | 108851.04
注：为计取规费等的使用，可在表中增设其中：“定额人工费”。
表—08
分部分项工程和单价措施项目清单与计价表
工程名称：非人防工程强电工程 |  |  |  |  | 标段： |  |  | 第 14 页 共 40 页
序号 | 项目编码 | 项目名称 | 项目特征描述 | 计量单位 |  | 工程量 | 金额（元）
[7 empty] | 综合单价 |  | 综合合价 | 其中：暂估价
158 | 030411001082 | 配管 | 1.名称:镀锌钢管 2.规格:SC20 3.配置形式:吊顶内明敷或暗敷于砼 | m |  | 930.21 | 13.08 |  | 12167.15
159 | 030408001104 | 电力电缆 | 1.名称:柔性防火电缆 2.型号:NG-A-5*2.5mm2 3.敷设方式、部位:线槽敷设 | m |  | 3406.21 | 40.14 |  | 136725.27
160 | 030408001105 | 电力电缆 | 1.名称:柔性防火电缆 2.型号:NG-A-5*4mm2 3.敷设方式、部位:线槽敷设 | m |  | 2427.23 | 50.63 |  | 122890.65
161 | 030408001106 | 电力电缆 | 1.名称:柔性防火电缆 2.型号:NG-A-5*6mm2 3.敷设方式、部位:线槽敷设 | m |  | 2148.49 | 61.46 |  | 132046.2
162 | 030408001107 | 电力电缆 | 1.名称:电力电缆 2.型号:WDZB-YJY-3*150+2*70mm2 3.敷设方式、部位:穿管敷设 | m |  | 31.19 | 411.26 |  | 12827.2
163 | 030408001108 | 电力电缆 | 1.名称:电力电缆 2.型号:WDZB-YJY-3*25+2*16mm2 3.敷设方式、部位:穿管敷设 | m |  | 15.51 | 88.19 |  | 1367.83
164 | 030408001109 | 电力电缆 | 1.名称:电力电缆 2.型号:WDZB-YJY-5*10mm2 3.敷设方式、部位:穿管敷设 | m |  | 15.51 | 43.34 |  | 672.2
165 | 030408001110 | 电力电缆 | 1.名称:电力电缆 2.型号:WDZB-YJY-5*2.5mm2 3.敷设方式、部位:穿管敷设 | m |  | 13.38 | 18.56 |  | 248.33
166 | 030411004045 | 配线 | 1.名称:WDZB-BYJ-750 2.型号:2.5mm2 3.敷设方式:穿管敷设 | m |  | 3951.76 | 2.75 |  | 10867.34
167 | 030411004046 | 配线 | 1.名称:WDZB-BYJ-750 2.型号:4mm2 3.敷设方式:穿管敷设 | m |  | 18 | 3.97 |  | 71.46
168 | 030414002027 | 送配电装置系统 | 1.名称:送配电系统调试 2.电压等级(kV):1kV | 系统 |  | 35 | 1359.17 |  | 47570.95
|  | 地下室照明系统 | [6 empty] | 14245856.87
|  | 配电设备及干线 | [6 empty] | 11801846.51
本页小计 | [8 empty] | 477454.58
注：为计取规费等的使用，可在表中增设其中：“定额人工费”。
表—08
分部分项工程和单价措施项目清单与计价表
工程名称：非人防工程强电工程 |  |  |  |  | 标段： |  |  | 第 15 页 共 40 页
序号 | 项目编码 | 项目名称 | 项目特征描述 | 计量单位 |  | 工程量 | 金额（元）
[7 empty] | 综合单价 |  | 综合合价 | 其中：暂估价
169 | 030402017019 | 高压成套配电柜 | 1.名称:1HA1、2HA1高压柜 2.型号:V柜10KV 3.规格:371*751*1086 4.容量:2850KVA | 台 |  | 2 | 178746.32 |  | 357492.64
170 | 030402017020 | 高压成套配电柜 | 1.名称:1HA2、2HA2高压柜 2.型号:M柜10KV 3.规格:696*820*1086 | 台 |  | 2 | 89927.89 |  | 179855.78
171 | 030402017021 | 高压成套配电柜 | 1.名称:1HA3、2HA3高压柜 2.型号:V柜10KV 3.规格:348*751*1086 4.容量:1250KVA | 台 |  | 2 | 141300.81 |  | 282601.62
172 | 030402017022 | 高压成套配电柜 | 1.名称:1HA4、2HA4高压柜 2.型号:V柜10KV 3.规格:348*751*1086 4.容量:1600KVA | 台 |  | 2 | 92938.87 |  | 185877.74
173 | 030401002010 | 干式变压器 | 1.名称:干式变压器 2.容量（kV·A):1250KVA | 台 |  | 2 | 122143.75 |  | 244287.5
174 | 030401002011 | 干式变压器 | 1.名称:干式变压器 2.容量（kV·A):1600KVA | 台 |  | 2 | 144033.75 |  | 288067.5
175 | 030404004066 | 低压开关柜(屏) | 1.名称:低压开关柜1-1 2.规格:1000*2200*1000 3.种类:进线主柜 | 台 |  | 1 | 68318.71 |  | 68318.71
176 | 030404004067 | 低压开关柜(屏) | 1.名称:低压开关柜1-2 2.规格:1000*2200*1000 3.种类:滤波电容器补偿柜 | 台 |  | 1 | 137355 |  | 137355
177 | 030404004068 | 低压开关柜(屏) | 1.名称:低压开关柜1-3 2.规格:1000*2200*1000 3.种类:有源滤波器柜 | 台 |  | 1 | 134914.64 |  | 134914.64
178 | 030404004069 | 低压开关柜(屏) | 1.名称:低压开关柜1-4 2.规格:1000*2200*1000 3.种类:出线柜 | 台 |  | 1 | 37195.14 |  | 37195.14
179 | 030404004070 | 低压开关柜(屏) | 1.名称:低压开关柜1-5 2.规格:1000*2200*1000 3.种类:出线柜 | 台 |  | 1 | 37195.14 |  | 37195.14
180 | 030404004071 | 低压开关柜(屏) | 1.名称:低压开关柜1-6 2.规格:1000*2200*1000 3.种类:出线柜 | 台 |  | 1 | 36494.78 |  | 36494.78
181 | 030404004072 | 低压开关柜(屏) | 1.名称:低压开关柜1-7 2.规格:1000*2200*1000 3.种类:出线柜 | 台 |  | 1 | 42722.52 |  | 42722.52
本页小计 | [8 empty] | 2032378.71
注：为计取规费等的使用，可在表中增设其中：“定额人工费”。
表—08
分部分项工程和单价措施项目清单与计价表
工程名称：非人防工程强电工程 |  |  |  |  | 标段： |  |  | 第 16 页 共 40 页
序号 | 项目编码 | 项目名称 | 项目特征描述 | 计量单位 |  | 工程量 | 金额（元）
[7 empty] | 综合单价 |  | 综合合价 | 其中：暂估价
182 | 030404004073 | 低压开关柜(屏) | 1.名称:低压开关柜1-8 2.规格:1000*2200*1000 3.种类:出线柜 | 台 |  | 1 | 76329.43 |  | 76329.43
183 | 030404004074 | 低压开关柜(屏) | 1.名称:低压开关柜1-9 2.规格:1000*2200*1000 3.种类:出线柜 | 台 |  | 1 | 77260.1 |  | 77260.1
184 | 030404004075 | 低压开关柜(屏) | 1.名称:低压开关柜1-10 2.规格:1000*2200*1000 3.种类:出线柜 | 台 |  | 1 | 77260.1 |  | 77260.1
185 | 030404004076 | 低压开关柜(屏) | 1.名称:低压开关柜2-1 2.规格:1000*2200*1000 3.种类:进线主柜 | 台 |  | 1 | 62173.09 |  | 62173.09
186 | 030404004077 | 低压开关柜(屏) | 1.名称:低压开关柜2-2 2.规格:1000*2200*1000 3.种类:滤波电容器补偿柜 | 台 |  | 1 | 137355 |  | 137355
187 | 030404004078 | 低压开关柜(屏) | 1.名称:低压开关柜2-3 2.规格:1000*2200*1000 3.种类:有源滤波器柜 | 台 |  | 1 | 134914.64 |  | 134914.64
188 | 030404004079 | 低压开关柜(屏) | 1.名称:低压开关柜2-4 2.规格:1000*2200*1000 3.种类:出线柜 | 台 |  | 1 | 45338.01 |  | 45338.01
189 | 030404004080 | 低压开关柜(屏) | 1.名称:低压开关柜2-5 2.规格:1000*2200*1000 3.种类:出线柜 | 台 |  | 1 | 45338.01 |  | 45338.01
190 | 030404004081 | 低压开关柜(屏) | 1.名称:低压开关柜2-6 2.规格:1000*2200*1000 3.种类:出线柜 | 台 |  | 1 | 42858.44 |  | 42858.44
191 | 030404004082 | 低压开关柜(屏) | 1.名称:低压开关柜2-7 2.规格:1000*2200*1000 3.种类:出线柜 | 台 |  | 1 | 45114.31 |  | 45114.31
192 | 030404004083 | 低压开关柜(屏) | 1.名称:低压开关柜2-8 2.规格:1000*2200*1000 3.种类:出线柜 | 台 |  | 1 | 45114.31 |  | 45114.31
193 | 030404004084 | 低压开关柜(屏) | 1.名称:低压开关柜2-9 2.规格:1000*2200*1000 3.种类:出线柜 | 台 |  | 1 | 37195.14 |  | 37195.14
194 | 030404004085 | 低压开关柜(屏) | 1.名称:低压开关柜2-10 2.规格:1000*2200*1000 3.种类:出线柜 | 台 |  | 1 | 40010.74 |  | 40010.74
本页小计 | [8 empty] | 866261.32
注：为计取规费等的使用，可在表中增设其中：“定额人工费”。
表—08
分部分项工程和单价措施项目清单与计价表
工程名称：非人防工程强电工程 |  |  |  |  | 标段： |  |  | 第 17 页 共 40 页
序号 | 项目编码 | 项目名称 | 项目特征描述 | 计量单位 |  | 工程量 | 金额（元）
[7 empty] | 综合单价 |  | 综合合价 | 其中：暂估价
195 | 030404004086 | 低压开关柜(屏) | 1.名称:低压开关柜2-11 2.规格:1000*2200*1000 3.种类:出线柜 | 台 |  | 1 | 44446.99 |  | 44446.99
196 | 030404004087 | 低压开关柜(屏) | 1.名称:低压开关柜3-1 2.规格:1000*2200*1000 3.种类:进线主柜 | 台 |  | 1 | 68318.71 |  | 68318.71
197 | 030404004088 | 低压开关柜(屏) | 1.名称:低压开关柜3-2 2.规格:1000*2200*1000 3.种类:滤波电容器补偿柜 | 台 |  | 1 | 137325.83 |  | 137325.83
198 | 030404004089 | 低压开关柜(屏) | 1.名称:低压开关柜3-3 2.规格:1000*2200*1000 3.种类:有源滤波器柜 | 台 |  | 1 | 134914.64 |  | 134914.64
199 | 030404004090 | 低压开关柜(屏) | 1.名称:低压开关柜3-4 2.规格:1000*2200*1000 3.种类:出线柜 | 台 |  | 1 | 32032.54 |  | 32032.54
200 | 030404004091 | 低压开关柜(屏) | 1.名称:低压开关柜3-5 2.规格:1000*2200*1000 3.种类:出线柜 | 台 |  | 1 | 32032.54 |  | 32032.54
201 | 030404004092 | 低压开关柜(屏) | 1.名称:低压开关柜3-6 2.规格:1000*2200*1000 3.种类:出线柜 | 台 |  | 1 | 49077.44 |  | 49077.44
202 | 030404004093 | 低压开关柜(屏) | 1.名称:低压开关柜3-7 2.规格:1000*2200*1000 3.种类:出线柜 | 台 |  | 1 | 47362.55 |  | 47362.55
203 | 030404004094 | 低压开关柜(屏) | 1.名称:低压开关柜3-8 2.规格:1000*2200*1000 3.种类:出线柜 | 台 |  | 1 | 49118.5 |  | 49118.5
204 | 030404004095 | 低压开关柜(屏) | 1.名称:低压开关柜3-9 2.规格:1000*2200*1000 3.种类:联络柜 | 台 |  | 1 | 51419.45 |  | 51419.45
205 | 030404004096 | 低压开关柜(屏) | 1.名称:低压开关柜4-1 2.规格:1000*2200*1000 3.种类:进线主柜 | 台 |  | 1 | 68318.71 |  | 68318.71
206 | 030404004097 | 低压开关柜(屏) | 1.名称:低压开关柜4-2 2.规格:1000*2200*1000 3.种类:滤波电容器补偿柜 | 台 |  | 1 | 137355 |  | 137355
207 | 030404004098 | 低压开关柜(屏) | 1.名称:低压开关柜4-3 2.规格:1000*2200*1000 3.种类:有源滤波器柜 | 台 |  | 1 | 134914.64 |  | 134914.64
本页小计 | [8 empty] | 986637.54
注：为计取规费等的使用，可在表中增设其中：“定额人工费”。
表—08
分部分项工程和单价措施项目清单与计价表
工程名称：非人防工程强电工程 |  |  |  |  | 标段： |  |  | 第 18 页 共 40 页
序号 | 项目编码 | 项目名称 | 项目特征描述 | 计量单位 |  | 工程量 | 金额（元）
[7 empty] | 综合单价 |  | 综合合价 | 其中：暂估价
208 | 030404004099 | 低压开关柜(屏) | 1.名称:低压开关柜4-4 2.规格:1000*2200*1000 3.种类:出线柜 | 台 |  | 1 | 42807.75 |  | 42807.75
209 | 030404004100 | 低压开关柜(屏) | 1.名称:低压开关柜4-5 2.规格:1000*2200*1000 3.种类:出线柜 | 台 |  | 1 | 42978.83 |  | 42978.83
210 | 030404004101 | 低压开关柜(屏) | 1.名称:低压开关柜4-6 2.规格:1000*2200*1000 3.种类:出线柜 | 台 |  | 1 | 42465.59 |  | 42465.59
211 | 030404004102 | 低压开关柜(屏) | 1.名称:低压开关柜4-7 2.规格:1000*2200*1000 3.种类:出线柜 | 台 |  | 1 | 43533.12 |  | 43533.12
212 | 030404004103 | 低压开关柜(屏) | 1.名称:低压开关柜4-8 2.规格:1000*2200*1000 3.种类:出线柜 | 台 |  | 1 | 47875.78 |  | 47875.78
213 | 030404004104 | 低压开关柜(屏) | 1.名称:低压开关柜4-9 2.规格:1000*2200*1000 3.种类:出线柜 | 台 |  | 1 | 47377.6 |  | 47377.6
214 | 030404004105 | 低压开关柜(屏) | 1.名称:低压开关柜4-10 2.规格:1000*2200*1000 3.种类:联络柜 | 台 |  | 1 | 51419.45 |  | 51419.45
215 | 030414001010 | 电力变压器系统 | 1.名称:变压器系统调试 2.容量(kV.A):2000kV·A以下 | 系统 |  | 4 | 12059.99 |  | 48239.96
216 | 030414002021 | 送配电装置系统 | 1.名称:送配电系统调试 2.电压等级(kV):10kV | 系统 |  | 8 | 5720.69 |  | 45765.52
217 | 030414002022 | 送配电装置系统 | 1.名称:送配电系统调试 2.电压等级(kV):1kV | 系统 |  | 40 | 1359.17 |  | 54366.8
218 | 030411001062 | 配管 | 1.名称:SC125 2.材质:镀锌钢管 3.规格:DN125mm 4.配置形式:吊顶内明敷或暗敷于砼 | m |  | 282.14 | 97.69 |  | 27562.26
219 | 030411001063 | 配管 | 1.名称:SC100 2.材质:镀锌钢管 3.规格:DN100mm 4.配置形式:吊顶内明敷或暗敷于砼 | m |  | 284.7 | 85.35 |  | 24299.15
本页小计 | [8 empty] | 518691.81
注：为计取规费等的使用，可在表中增设其中：“定额人工费”。
表—08
分部分项工程和单价措施项目清单与计价表
工程名称：非人防工程强电工程 |  |  |  |  | 标段： |  |  | 第 19 页 共 40 页
序号 | 项目编码 | 项目名称 | 项目特征描述 | 计量单位 |  | 工程量 | 金额（元）
[7 empty] | 综合单价 |  | 综合合价 | 其中：暂估价
220 | 030411001064 | 配管 | 1.名称:SC80 2.材质:镀锌钢管 3.规格:DN80mm 4.配置形式:吊顶内明敷或暗敷于砼 | m |  | 84.13 | 72.39 |  | 6090.17
221 | 030411001065 | 配管 | 1.名称:SC65 2.材质:镀锌钢管 3.规格:DN65mm 4.配置形式:吊顶内明敷或暗敷于砼 | m |  | 249.07 | 56.17 |  | 13990.26
222 | 030411001066 | 配管 | 1.名称:SC50 2.材质:镀锌钢管 3.规格:DN50mm 4.配置形式:吊顶内明敷或暗敷于砼 | m |  | 214.88 | 32.12 |  | 6901.95
223 | 030411001067 | 配管 | 1.名称:SC40 2.材质:镀锌钢管 3.规格:DN40mm 4.配置形式:吊顶内明敷或暗敷于砼 | m |  | 201.6 | 27.68 |  | 5580.29
224 | 030408001076 | 电力电缆 | 1.名称:NG-A-3*120+2*70 2.规格:120mm2以下 3.敷设方式、部位:管道及线槽敷设 | m |  | 3603.12 | 531.95 |  | 1916679.68
225 | 030408001077 | 电力电缆 | 1.名称:NG-A-3*185+2*95 2.规格:240mm2以下 3.敷设方式、部位:管道及线槽敷设 | m |  | 999.85 | 638.84 |  | 638744.17
226 | 030408001078 | 电力电缆 | 1.名称:NG-A-3*70+2*35 2.规格:120mm2以下 3.敷设方式、部位:管道及线槽敷设 | m |  | 1529.4 | 292.76 |  | 447747.14
227 | 030408001079 | 电力电缆 | 1.名称:NG-A-3*95+2*50 2.规格:120mm2以下 3.敷设方式、部位:管道及线槽敷设 | m |  | 553.42 | 326.56 |  | 180724.84
228 | 030408001080 | 电力电缆 | 1.名称:NG-A-4*25+1*16 2.规格:35mm2以下 3.敷设方式、部位:管道及线槽敷设 | m |  | 395.88 | 182.47 |  | 72236.22
本页小计 | [8 empty] | 3288694.72
注：为计取规费等的使用，可在表中增设其中：“定额人工费”。
表—08
分部分项工程和单价措施项目清单与计价表
工程名称：非人防工程强电工程 |  |  |  |  | 标段： |  |  | 第 20 页 共 40 页
序号 | 项目编码 | 项目名称 | 项目特征描述 | 计量单位 |  | 工程量 | 金额（元）
[7 empty] | 综合单价 |  | 综合合价 | 其中：暂估价
229 | 030408001081 | 电力电缆 | 1.名称:NG-A-4*35+1*16 2.规格:35mm2以下 3.敷设方式、部位:管道及线槽敷设 | m |  | 353.22 | 193.74 |  | 68432.84
230 | 030408001082 | 电力电缆 | 1.名称:NG-A-5*10 2.规格:10mm2以下 3.敷设方式、部位:管道及线槽敷设 | m |  | 4007.3 | 78.7 |  | 315374.51
231 | 030408001083 | 电力电缆 | 1.名称:NG-A-5*16 2.规格:35mm2以下 3.敷设方式、部位:管道及线槽敷设 | m |  | 1317.82 | 112.39 |  | 148109.79
232 | 030408001084 | 电力电缆 | 1.名称:WDZB-YJY-3*120+2*70 2.规格:120mm2以下 3.敷设方式、部位:管道及线槽敷设 | m |  | 1586.2 | 349.26 |  | 553996.21
233 | 030408001085 | 电力电缆 | 1.名称:WDZB-YJY-3*185+2*95 2.规格:240mm2以下 3.敷设方式、部位:管道及线槽敷设 | m |  | 1047.8 | 508.25 |  | 532544.35
234 | 030408001086 | 电力电缆 | 1.名称:WDZB-YJY-3*25+2*16 2.规格:35mm2以下 3.敷设方式、部位:管道及线槽敷设 | m |  | 216.9 | 88.19 |  | 19128.41
235 | 030408001087 | 电力电缆 | 1.名称:WDZB-YJY-3*95+2*50 2.规格:120mm2以下 3.敷设方式、部位:管道及线槽敷设 | m |  | 1891.04 | 278.46 |  | 526579
236 | 030408001088 | 电力电缆 | 1.名称:WDZB-YJY-4*120+1*70 2.规格:120mm2以下 3.敷设方式、部位:管道及线槽敷设 | m |  | 830.81 | 566.62 |  | 470753.56
237 | 030408001090 | 电力电缆 | 1.名称:WDZB-YJY-4*25+1*16 2.规格:35mm2以下 3.敷设方式、部位:管道及线槽敷设 | m |  | 3770.66 | 76.98 |  | 290265.41
238 | 030408001091 | 电力电缆 | 1.名称:WDZB-YJY-4*35+1*16 2.规格:35mm2以下 3.敷设方式、部位:管道及线槽敷设 | m |  | 926.32 | 122.51 |  | 113483.46
本页小计 | [8 empty] | 3038667.54
注：为计取规费等的使用，可在表中增设其中：“定额人工费”。
表—08
分部分项工程和单价措施项目清单与计价表
工程名称：非人防工程强电工程 |  |  |  |  | 标段： |  |  | 第 21 页 共 40 页
序号 | 项目编码 | 项目名称 | 项目特征描述 | 计量单位 |  | 工程量 | 金额（元）
[7 empty] | 综合单价 |  | 综合合价 | 其中：暂估价
239 | 030408001092 | 电力电缆 | 1.名称:WDZB-YJY-4*95+1*50 2.规格:120mm2以下 3.敷设方式、部位:管道及线槽敷设 | m |  | 2478.7 | 307.49 |  | 762175.46
240 | 030408001093 | 电力电缆 | 1.名称:WDZB-YJY-5*16 2.规格:35mm2以下 3.敷设方式、部位:管道及线槽敷设 | m |  | 2782.68 | 70.16 |  | 195232.83
241 | 030408001094 | 电力电缆 | 1.名称:WDZB-YJY-3*70+2*35 2.规格:120mm2以下 3.敷设方式、部位:管道及线槽敷设 | m |  | 127.51 | 207.63 |  | 26474.9
242 | 030408001095 | 电力电缆 | 1.名称:WDZB-YJY-1KV-4*35+1*16 2.规格:35mm2以下 3.敷设方式、部位:管道及线槽敷设 | m |  | 63.76 | 122.51 |  | 7811.24
243 | 031101007002 | UPS电源柜 10KVA | 1.规格:UPS电源柜 2.规格:64节100AH电池 延时8h 3.容量:10KVA | 台 |  | 1 | 59651.15 |  | 59651.15
244 | 031002002001 | 配电屏底座（10#槽钢） | 1.名称:配电屏底座 2.材质:10#槽钢 | kg |  | 1349 | 14.21 |  | 19169.29
|  | 照明系统 | [6 empty] | 2322133.31
245 | 030404017201 | 配电箱 | 1.名称:事故切换照明配电箱B2AT1 2.规格:5回路 3.安装方式:明装距地1.4米 | 台 |  | 1 | 5468.01 |  | 5468.01
246 | 030404017202 | 配电箱 | 1.名称:照明配电箱B2AT1-1 2.规格:18回路 3.安装方式:明装距地1.4米 | 台 |  | 1 | 873.02 |  | 873.02
247 | 030404017203 | 配电箱 | 1.名称:照明配电箱B2AT1-2 2.规格:15回路 3.安装方式:明装距地1.4米 | 台 |  | 1 | 801.8 |  | 801.8
248 | 030404017204 | 配电箱 | 1.名称:事故切换照明配电箱B2AT2 2.规格:5回路 3.安装方式:明装距地1.4米 | 台 |  | 1 | 5468.01 |  | 5468.01
249 | 030404017205 | 配电箱 | 1.名称:照明配电箱B2AT2-1 2.规格:12回路 3.安装方式:明装距地1.4米 | 台 |  | 1 | 730.58 |  | 730.58
本页小计 | [8 empty] | 1083856.29
注：为计取规费等的使用，可在表中增设其中：“定额人工费”。
表—08
分部分项工程和单价措施项目清单与计价表
工程名称：非人防工程强电工程 |  |  |  |  | 标段： |  |  | 第 22 页 共 40 页
序号 | 项目编码 | 项目名称 | 项目特征描述 | 计量单位 |  | 工程量 | 金额（元）
[7 empty] | 综合单价 |  | 综合合价 | 其中：暂估价
250 | 030404017206 | 配电箱 | 1.名称:照明配电箱B2AT2-2 2.规格:12回路 3.安装方式:明装距地1.4米 | 台 |  | 1 | 730.58 |  | 730.58
251 | 030404017207 | 配电箱 | 1.名称:事故切换照明配电箱B2AT4 2.规格:27回路 3.安装方式:明装距地1.4米 | 台 |  | 1 | 5697.11 |  | 5697.11
252 | 030404017208 | 配电箱 | 1.名称:事故切换照明配电箱B2AT3 2.规格:33回路 3.安装方式:明装距地1.4米 | 台 |  | 1 | 5793.22 |  | 5793.22
253 | 030404017209 | 配电箱 | 1.名称:事故切换照明配电箱B2AT5 2.规格:19回路 3.安装方式:明装距地1.4米 | 台 |  | 1 | 5626.75 |  | 5626.75
254 | 030404017210 | 配电箱 | 1.名称:事故切换照明配电箱B2AT6 2.规格:5回路 3.安装方式:明装距地1.4米 | 台 |  | 1 | 5468.01 |  | 5468.01
255 | 030404017211 | 配电箱 | 1.名称:照明配电箱B2AT6-1 2.规格:15回路 3.安装方式:明装距地1.4米 | 台 |  | 1 | 801.8 |  | 801.8
256 | 030404017212 | 配电箱 | 1.名称:照明配电箱B2AT6-2 2.规格:15回路 3.安装方式:明装距地1.4米 | 台 |  | 1 | 801.8 |  | 801.8
257 | 030404017213 | 配电箱 | 1.名称:事故切换照明配电箱B2AT7 2.规格:24回路 3.安装方式:明装距地1.4米 | 台 |  | 1 | 5659.36 |  | 5659.36
258 | 030404017214 | 配电箱 | 1.名称:事故切换照明配电箱B2AT8 2.规格:19回路 3.安装方式:明装距地1.4米 | 台 |  | 1 | 5626.75 |  | 5626.75
259 | 030404017215 | 配电箱 | 1.名称:照明配电箱B2AT10-1 2.规格:6回路 3.安装方式:明装距地1.4米 | 台 |  | 1 | 441.93 |  | 441.93
260 | 030404017216 | 配电箱 | 1.名称:事故切换照明配电箱B2AT9 2.规格:21回路 3.安装方式:明装距地1.4米 | 台 |  | 1 | 5615.6 |  | 5615.6
本页小计 | [8 empty] | 42262.91
注：为计取规费等的使用，可在表中增设其中：“定额人工费”。
表—08
分部分项工程和单价措施项目清单与计价表
工程名称：非人防工程强电工程 |  |  |  |  | 标段： |  |  | 第 23 页 共 40 页
序号 | 项目编码 | 项目名称 | 项目特征描述 | 计量单位 |  | 工程量 | 金额（元）
[7 empty] | 综合单价 |  | 综合合价 | 其中：暂估价
261 | 030404017217 | 配电箱 | 1.名称:事故切换照明配电箱B2AT10 2.规格:34回路 3.安装方式:明装距地1.4米 | 台 |  | 1 | 5849.85 |  | 5849.85
262 | 030404017218 | 配电箱 | 1.名称:事故切换照明配电箱B2AT11 2.规格:5回路 3.安装方式:明装距地1.4米 | 台 |  | 1 | 5468.01 |  | 5468.01
263 | 030404017219 | 配电箱 | 1.名称:照明配电箱B2AT11-1 2.规格:15回路 3.安装方式:明装距地1.4米 | 台 |  | 1 | 801.8 |  | 801.8
264 | 030404017220 | 配电箱 | 1.名称:照明配电箱B2AT11-2 2.规格:12回路 3.安装方式:明装距地1.4米 | 台 |  | 1 | 801.8 |  | 801.8
265 | 030404017221 | 配电箱 | 1.名称:事故切换照明配电箱B2AT12 2.规格:5回路 3.安装方式:明装距地1.4米 | 台 |  | 1 | 5449.13 |  | 5449.13
266 | 030404017222 | 配电箱 | 1.名称:照明配电箱B2AT12-1 2.规格:21回路 3.安装方式:明装距地1.4米 | 台 |  | 1 | 949.39 |  | 949.39
267 | 030404017223 | 配电箱 | 1.名称:事故切换照明配电箱B2AT13 2.规格:5回路 3.安装方式:明装距地1.4米 | 台 |  | 1 | 5468.01 |  | 5468.01
268 | 030404017224 | 配电箱 | 1.名称:照明配电箱B2AT13-1 2.规格:15回路 3.安装方式:明装距地1.4米 | 台 |  | 1 | 801.8 |  | 801.8
269 | 030404017225 | 配电箱 | 1.名称:照明配电箱B2AT13-2 2.规格:24回路 3.安装方式:明装距地1.4米 | 台 |  | 1 | 997.44 |  | 997.44
270 | 030404017226 | 配电箱 | 1.名称:事故切换照明配电箱B2ALE1/2-XXM 2.规格:7回路 3.安装方式:明装距地1.4米 | 台 |  | 2 | 5271.51 |  | 10543.02
271 | 030404017227 | 配电箱 | 1.名称:事故切换照明配电箱B2ALE3-5/7-10 2.规格:7回路 3.安装方式:明装距地1.4米 | 台 |  | 7 | 5271.51 |  | 36900.57
本页小计 | [8 empty] | 74030.82
注：为计取规费等的使用，可在表中增设其中：“定额人工费”。
表—08
分部分项工程和单价措施项目清单与计价表
工程名称：非人防工程强电工程 |  |  |  |  | 标段： |  |  | 第 24 页 共 40 页
序号 | 项目编码 | 项目名称 | 项目特征描述 | 计量单位 |  | 工程量 | 金额（元）
[7 empty] | 综合单价 |  | 综合合价 | 其中：暂估价
272 | 030404017228 | 配电箱 | 1.名称:事故切换照明配电箱B2DZAT1/2 2.规格:4回路 3.安装方式:明装距地1.4米 | 台 |  | 2 | 6801.46 |  | 13602.92
273 | 030404017229 | 配电箱 | 1.名称:照明配电箱B1AL1-1 2.规格:12回路 3.安装方式:明装距地1.4米 | 台 |  | 1 | 602.58 |  | 602.58
274 | 030404017230 | 配电箱 | 1.名称:照明配电箱B1AL1-2 2.规格:13回路 3.安装方式:明装距地1.4米 | 台 |  | 1 | 696.11 |  | 696.11
275 | 030404017231 | 配电箱 | 1.名称:照明配电箱B2AL2-1 2.规格:13回路 3.安装方式:明装距地1.4米 | 台 |  | 1 | 696.11 |  | 696.11
276 | 030404017232 | 配电箱 | 1.名称:照明配电箱B1AL4-2 2.规格:9回路 3.安装方式:明装距地1.4米 | 台 |  | 1 | 541.66 |  | 541.66
277 | 030404017233 | 配电箱 | 1.名称:照明配电箱B1AL2-2 2.规格:13回路 3.安装方式:明装距地1.4米 | 台 |  | 1 | 696.11 |  | 696.11
278 | 030404017234 | 配电箱 | 1.名称:照明配电箱B1AL3-1 2.规格:9回路 3.安装方式:明装距地1.4米 | 台 |  | 1 | 541.66 |  | 541.66
279 | 030404017235 | 配电箱 | 1.名称:照明配电箱B1AL3-2 2.规格:9回路 3.安装方式:明装距地1.4米 | 台 |  | 1 | 541.66 |  | 541.66
280 | 030404017236 | 配电箱 | 1.名称:照明配电箱B1AL4-1 2.规格:9回路 3.安装方式:明装距地1.4米 | 台 |  | 1 | 541.66 |  | 541.66
281 | 030404017237 | 配电箱 | 1.名称:照明配电箱B1AL5-1 2.规格:9回路 3.安装方式:明装距地1.4米 | 台 |  | 1 | 541.66 |  | 541.66
282 | 030404017238 | 配电箱 | 1.名称:照明配电箱B1AL5-2 2.规格:10回路 3.安装方式:明装距地1.4米 | 台 |  | 1 | 618.88 |  | 618.88
283 | 030404017239 | 配电箱 | 1.名称:照明配电箱B1AL6-1 2.规格:9回路 3.安装方式:明装距地1.4米 | 台 |  | 1 | 541.66 |  | 541.66
284 | 030404017240 | 配电箱 | 1.名称:照明配电箱B1AL6-2 2.规格:10回路 3.安装方式:明装距地1.4米 | 台 |  | 1 | 618.88 |  | 618.88
本页小计 | [8 empty] | 20781.55
注：为计取规费等的使用，可在表中增设其中：“定额人工费”。
表—08
分部分项工程和单价措施项目清单与计价表
工程名称：非人防工程强电工程 |  |  |  |  | 标段： |  |  | 第 25 页 共 40 页
序号 | 项目编码 | 项目名称 | 项目特征描述 | 计量单位 |  | 工程量 | 金额（元）
[7 empty] | 综合单价 |  | 综合合价 | 其中：暂估价
285 | 030404017241 | 配电箱 | 1.名称:照明配电箱B1AL7-1 2.规格:9回路 3.安装方式:明装距地1.4米 | 台 |  | 1 | 541.66 |  | 541.66
286 | 030404017242 | 配电箱 | 1.名称:照明配电箱B1AL7-2 2.规格:9回路 3.安装方式:明装距地1.4米 | 台 |  | 1 | 541.66 |  | 541.66
287 | 030404017243 | 配电箱 | 1.名称:照明配电箱B1AL8-1 2.规格:12回路 3.安装方式:明装距地1.4米 | 台 |  | 1 | 602.58 |  | 602.58
288 | 030404017244 | 配电箱 | 1.名称:照明配电箱B1AL8-2 2.规格:10回路 3.安装方式:明装距地1.4米 | 台 |  | 1 | 690.1 |  | 690.1
289 | 030404017245 | 配电箱 | 1.名称:照明配电箱B1AL9-1 2.规格:12回路 3.安装方式:明装距地1.4米 | 台 |  | 1 | 602.58 |  | 602.58
290 | 030404017246 | 配电箱 | 1.名称:照明配电箱B1AL9-2 2.规格:12回路 3.安装方式:明装距地1.4米 | 台 |  | 1 | 602.58 |  | 602.58
291 | 030404017247 | 配电箱 | 1.名称:照明配电箱B1AL13-2 2.规格:6回路 3.安装方式:明装距地1.4米 | 台 |  | 1 | 476.44 |  | 476.44
292 | 030404017248 | 配电箱 | 1.名称:照明配电箱B1AL10-1 2.规格:15回路 3.安装方式:明装距地1.4米 | 台 |  | 1 | 673.8 |  | 673.8
293 | 030404017249 | 配电箱 | 1.名称:照明配电箱B1AL10-2 2.规格:15回路 3.安装方式:明装距地1.4米 | 台 |  | 1 | 673.8 |  | 673.8
294 | 030404017250 | 配电箱 | 1.名称:照明配电箱B1AL11-1 2.规格:15回路 3.安装方式:明装距地1.4米 | 台 |  | 1 | 673.8 |  | 673.8
295 | 030404017251 | 配电箱 | 1.名称:照明配电箱B1AL11-2 2.规格:15回路 3.安装方式:明装距地1.4米 | 台 |  | 1 | 673.8 |  | 673.8
296 | 030404017252 | 配电箱 | 1.名称:照明配电箱B1AL12-1 2.规格:15回路 3.安装方式:明装距地1.4米 | 台 |  | 1 | 673.8 |  | 673.8
297 | 030404017253 | 配电箱 | 1.名称:照明配电箱B1AL12-2 2.规格:15回路 3.安装方式:明装距地1.4米 | 台 |  | 1 | 673.8 |  | 673.8
本页小计 | [8 empty] | 8100.4
注：为计取规费等的使用，可在表中增设其中：“定额人工费”。
表—08
分部分项工程和单价措施项目清单与计价表
工程名称：非人防工程强电工程 |  |  |  |  | 标段： |  |  | 第 26 页 共 40 页
序号 | 项目编码 | 项目名称 | 项目特征描述 | 计量单位 |  | 工程量 | 金额（元）
[7 empty] | 综合单价 |  | 综合合价 | 其中：暂估价
298 | 030404017254 | 配电箱 | 1.名称:照明配电箱B1AL14-1 2.规格:21回路 3.安装方式:明装距地1.4米 | 台 |  | 1 | 821.39 |  | 821.39
299 | 030404017255 | 配电箱 | 1.名称:照明配电箱B1AL14-2 2.规格:21回路 3.安装方式:明装距地1.4米 | 台 |  | 1 | 821.39 |  | 821.39
300 | 030404017256 | 配电箱 | 1.名称:事故照明切换照明配电箱B1AL16 2.规格:24回路 3.安装方式:明装距地1.4米 | 台 |  | 1 | 5659.36 |  | 5659.36
301 | 030404017257 | 配电箱 | 1.名称:事故照明切换照明配电箱B1AL17 2.规格:22回路 3.安装方式:明装距地1.4米 | 台 |  | 1 | 5659.36 |  | 5659.36
302 | 030404017258 | 配电箱 | 1.名称:照明配电箱B1AL18-1 2.规格:12回路 3.安装方式:明装距地1.4米 | 台 |  | 1 | 602.58 |  | 602.58
303 | 030404017259 | 配电箱 | 1.名称:照明配电箱B1AL18-2 2.规格:9回路 3.安装方式:明装距地1.4米 | 台 |  | 1 | 541.66 |  | 541.66
304 | 030404017260 | 配电箱 | 1.名称:事故照明切换照明配电箱B1AL19 2.规格:31回路 3.安装方式:明装距地1.4米 | 台 |  | 1 | 4017.86 |  | 4017.86
305 | 030404017261 | 配电箱 | 1.名称:照明配电箱B1AL20-1 2.规格:18回路 3.安装方式:明装距地1.4米 | 台 |  | 1 | 745.02 |  | 745.02
306 | 030404017262 | 配电箱 | 1.名称:照明配电箱B1AL20-2 2.规格:18回路 3.安装方式:明装距地1.4米 | 台 |  | 1 | 745.02 |  | 745.02
307 | 030404017263 | 配电箱 | 1.名称:事故照明切换照明配电箱B1AL21 2.规格:40回路 3.安装方式:明装距地1.4米 | 台 |  | 1 | 9880.23 |  | 9880.23
308 | 030404017264 | 配电箱 | 1.名称:事故照明切换照明配电箱B1ALE1-14/18/20 2.规格:7回路 3.安装方式:明装距地1.4米 | 台 |  | 16 | 5271.51 |  | 84344.16
309 | 030404017265 | 配电箱 | 1.名称:事故照明切换照明配电箱B1ALE-16/17/19/21/22 2.规格:7回路 3.安装方式:明装距地1.4米 | 台 |  | 5 | 5271.51 |  | 26357.55
本页小计 | [8 empty] | 140195.58
注：为计取规费等的使用，可在表中增设其中：“定额人工费”。
表—08
分部分项工程和单价措施项目清单与计价表
工程名称：非人防工程强电工程 |  |  |  |  | 标段： |  |  | 第 27 页 共 40 页
序号 | 项目编码 | 项目名称 | 项目特征描述 | 计量单位 |  | 工程量 | 金额（元）
[7 empty] | 综合单价 |  | 综合合价 | 其中：暂估价
310 | 030404017266 | 配电箱 | 1.名称:事故照明切换照明配电箱B2AT22 2.规格:27回路 3.安装方式:明装距地1.4米 | 台 |  | 1 | 5722.86 |  | 5722.86
311 | 030404017267 | 配电箱 | 1.名称:事故照明切换照明配电箱B2ALE15-XXM 2.规格:7回路 3.安装方式:明装距地1.4米 | 台 |  | 1 | 11932.74 |  | 11932.74
312 | 030404017268 | 配电箱 | 1.名称:照明配电箱B1TDAL1 2.规格:5回路 3.安装方式:明装距地1.4米 | 台 |  | 1 | 1541.89 |  | 1541.89
313 | 030404017269 | 配电箱 | 1.名称:照明配电箱B1TDAL2 2.规格:5回路 3.安装方式:明装距地1.4米 | 台 |  | 1 | 1541.89 |  | 1541.89
314 | 030414002025 | 送配电装置系统 | 1.名称:送配电系统调试 2.电压等级(kV):1kV | 系统 |  | 56 | 1359.17 |  | 76113.52
315 | 030414006002 | 事故照明切换装置 | 1.名称:事故照明切换装置调试 | 系统 |  | 1 | 870.8 |  | 870.8
316 | 030411001068 | 配管 | 1.名称:SC20 2.材质:镀锌钢管 3.规格:DN20 4.配置形式:吊顶内明敷或暗敷于砼 | m |  | 46483.84 | 13.08 |  | 608008.63
317 | 030411004033 | 配线 | 1.名称:BV-4 2.配线形式:穿管 3.规格:4mm² 4.材质:铜芯 | m |  | 1500 | 2.65 |  | 3975
318 | 030411004034 | 配线 | 1.名称:NH-BV-4 2.配线形式:穿管 3.规格:4mm² 4.材质:铜芯 | m |  | 450 | 3.56 |  | 1602
319 | 030411004035 | 配线 | 1.名称:WDZB-BYJ-750-2.5mm2 2.配线形式:穿管 | m |  | 136974.15 | 3.34 |  | 457493.66
320 | 030411004036 | 配线 | 1.名称:WDZBN-BYJ-750-2.5mm2 2.配线形式:穿管 | m |  | 413.31 | 4.44 |  | 1835.1
321 | 030412001014 | 双管筒灯 | 1.名称:双管筒灯 2.规格:2*13w | 套 |  | 594 | 112.25 |  | 66676.5
322 | 030412001015 | 防水防尘灯 | 1.名称:防水防尘灯 2.规格:45w | 套 |  | 11 | 84.08 |  | 924.88
本页小计 | [8 empty] | 1238239.47
注：为计取规费等的使用，可在表中增设其中：“定额人工费”。
表—08
分部分项工程和单价措施项目清单与计价表
工程名称：非人防工程强电工程 |  |  |  |  | 标段： |  |  | 第 28 页 共 40 页
序号 | 项目编码 | 项目名称 | 项目特征描述 | 计量单位 |  | 工程量 | 金额（元）
[7 empty] | 综合单价 |  | 综合合价 | 其中：暂估价
323 | 030412001016 | 防水防尘筒灯 | 1.名称:防水防尘筒灯 2.规格:1*13w | 套 |  | 178 | 74.24 |  | 13214.72
324 | 030412001017 | 嵌入式方格栅顶灯 | 1.名称:嵌入式方格栅顶灯 2.规格:3*18W | 套 |  | 407 | 258.71 |  | 105294.97
325 | 030412005007 | 单管荧光灯 | 1.名称:单管荧光灯 2.规格:1*14W | 套 |  | 3440 | 67.69 |  | 232853.6
326 | 030412005008 | 双管荧光灯 | 1.名称:双管荧光灯 2.规格:2*14W | 套 |  | 14 | 91.83 |  | 1285.62
327 | 030412001018 | 天棚灯 | 1.名称:天棚灯 2.规格:22W | 套 |  | 189 | 95.25 |  | 18002.25
328 | 030412001019 | 墙上座灯 | 1.名称:墙上座灯 | 套 |  | 34 | 208.79 |  | 7098.86
329 | 030412005009 | 带蓄电池单管荧光灯 | 1.名称:带蓄电池单管荧光灯 2.规格:1*28W | 套 |  | 236 | 297.35 |  | 70174.6
330 | 030412005010 | 带蓄电池双管荧光灯 | 1.名称:带蓄电池双管荧光灯 2.规格:2*28W | 套 |  | 89 | 347.5 |  | 30927.5
331 | 030412005011 | 镜前灯 | 1.名称:镜前灯 2.规格:1*14W | 套 |  | 86 | 109.77 |  | 9440.22
332 | 030404034006 | 单联开关 | 1.名称:单联开关 2.规格:250V10A | 个 |  | 354 | 29.08 |  | 10294.32
333 | 030404034007 | 双联开关 | 1.名称:双联开关 2.规格:250V10A | 个 |  | 143 | 34.14 |  | 4882.02
334 | 030404034008 | 三联开关 | 1.名称:三联开关 2.规格:250V10A | 个 |  | 16 | 40.44 |  | 647.04
335 | 030404034009 | 声控开关 | 1.名称:声控开关 | 个 |  | 74 | 89.48 |  | 6621.52
336 | 030411006007 | 接线盒 | 1.名称:接线盒 | 个 |  | 5278 | 8.02 |  | 42329.56
337 | 080608003003 | UPS电源柜 1kVA（含电池） | 1.名称:不间断电源 2.规格:1kVA 3.型号:供电时间180分钟 | 台 |  | 31 | 7487.56 |  | 232114.36
|  | 标识照明 | [6 empty] | 121877.05
338 | 030404017270 | 配电箱 | 1.名称:照明配电箱B1BSAL1~4/6/8/9/16/17/19/22 2.规格:6回路 3.安装方式:明装距地1.4米 | 台 |  | 11 | 1377.41 |  | 15151.51
本页小计 | [8 empty] | 800332.67
注：为计取规费等的使用，可在表中增设其中：“定额人工费”。
表—08
分部分项工程和单价措施项目清单与计价表
工程名称：非人防工程强电工程 |  |  |  |  | 标段： |  |  | 第 29 页 共 40 页
序号 | 项目编码 | 项目名称 | 项目特征描述 | 计量单位 |  | 工程量 | 金额（元）
[7 empty] | 综合单价 |  | 综合合价 | 其中：暂估价
339 | 030404017271 | 配电箱 | 1.名称:照明配电箱B1BSAL14、21 2.规格:9回路 3.安装方式:明装距地1.4米 | 台 |  | 2 | 1505.26 |  | 3010.52
340 | 030404017272 | 配电箱 | 1.名称:照明配电箱B1BSAL10、12 2.规格:3回路 3.安装方式:明装距地1.4米 | 台 |  | 2 | 1287.31 |  | 2574.62
341 | 030404017273 | 配电箱 | 1.名称:照明配电箱B2BSAL1~2/4/7/9~13 2.规格:6回路 3.安装方式:明装距地1.4米 | 台 |  | 9 | 1377.41 |  | 12396.69
342 | 030404017274 | 配电箱 | 1.名称:照明配电箱B2BSAL3、6 2.规格:9回路 3.安装方式:明装距地1.4米 | 台 |  | 2 | 1489.82 |  | 2979.64
343 | 030411001069 | 配管 | 1.名称:SC20 2.材质:镀锌钢管 3.配置形式:暗配 | m |  | 3605.31 | 13.08 |  | 47157.45
344 | 030411004037 | 配线 | 1.名称:WDZB-BYJ-2.5mm2 2.配线形式:穿管 3.规格:2.5mm² 4.材质:铜芯 | m |  | 11151.93 | 3.34 |  | 37247.45
345 | 030414002023 | 送配电装置系统 | 1.名称:送配电装置系统调试 | 系统 |  | 1 | 1359.17 |  | 1359.17
|  | 智能照明系统 | [6 empty] | 2299164.37
|  | 智能照明系统 | [6 empty] | 332268.03
346 | 030904008003 | 4路继电器模块 | 1.名称:智能控制模块 2.规格:4路 | 个 |  | 10 | 1154.65 |  | 11546.5
347 | 030904008004 | 8路继电器模块 | 1.名称:智能控制模块 2.规格:8路 | 个 |  | 88 | 1386.33 |  | 121997.04
348 | 030404001003 | 控制面板 | 1.名称:智能控制面板 | 台 |  | 56 | 1400.84 |  | 78447.04
349 | 030502017002 | 网桥 | 1.名称:网桥 | 台 |  | 2 | 2524.86 |  | 5049.72
350 | 030501008002 | 网关 | 1.名称:网关 | 台 |  | 2 | 7390.15 |  | 14780.3
351 | 030414007001 | 系统电源模块 | 1.名称:系统电源模块 | 系统 |  | 2 | 2554.41 |  | 5108.82
本页小计 | [8 empty] | 343654.96
注：为计取规费等的使用，可在表中增设其中：“定额人工费”。
表—08
分部分项工程和单价措施项目清单与计价表
工程名称：非人防工程强电工程 |  |  |  |  | 标段： |  |  | 第 30 页 共 40 页
序号 | 项目编码 | 项目名称 | 项目特征描述 | 计量单位 |  | 工程量 | 金额（元）
[7 empty] | 综合单价 |  | 综合合价 | 其中：暂估价
352 | 030503003002 | 时钟控制器 | 1.名称:时钟控制器 | 台 |  | 2 | 3326.49 |  | 6652.98
353 | 粤030503011001 | 7寸触摸屏 | 1.名称:7寸触摸屏 2.安装形式:嵌墙式 | 台 |  | 2 | 7302.71 |  | 14605.42
354 | 030501017002 | 软件 | 1.名称:中央监控软件 | 套 |  | 1 | 6530.52 |  | 6530.52
355 | 080607003002 | 监控计算机 | 1.名称:监控电脑 | 套 |  | 1 | 4824.59 |  | 4824.59
356 | 030501012002 | 交换机 | 1.名称:交换机 2.规格:详见图纸 | 台 |  | 1 | 1766.54 |  | 1766.54
357 | 030404017199 | 配电箱 | 1.名称:系统配电箱 | 台 |  | 1 | 1845.58 |  | 1845.58
358 | 030411004028 | 配线 | 1.名称:RVV4*0.75mm2 2.材质:铜芯 | m |  | 5000 | 4.59 |  | 22950
359 | 030414002026 | 智能照明系统调试 | 1.名称:智能照明系统调试 | 回路 |  | 98 | 369.01 |  | 36162.98
|  | 智能应急照明系统 | [6 empty] | 1966896.34
360 | 030411001060 | 配管 | 1.名称:SC20 2.材质:镀锌钢管 3.规格:DN20 4.配置形式:吊顶内明敷或暗敷于砼 | m |  | 2142.3 | 13.08 |  | 28021.28
361 | 030411001061 | 配管 | 1.名称:SC25 2.材质:镀锌钢管 3.规格:DN25 4.配置形式:吊顶内明敷或暗敷于砼 | m |  | 14891 | 17.81 |  | 265208.71
362 | 030411004029 | 配线 | 1.名称:WDZN-BYJ-2.5 2.配线形式:穿管 3.型号:WDZN-BYJ 4.规格:2.5mm² | m |  | 30013.14 | 4.44 |  | 133258.34
363 | 030411004030 | 配线 | 1.名称:WDZN-BYJ-6 2.配线形式:穿管 3.型号:WDZN-BYJ 4.规格:6mm² | m |  | 678.34 | 7.81 |  | 5297.84
364 | 030411004031 | 配线 | 1.名称:WDZB-RVS-2*1.5 2.配线形式:穿管 3.型号:WDZB-RVS 4.规格:2*1.5mm² | m |  | 15006.57 | 5.5 |  | 82536.14
本页小计 | [8 empty] | 609660.92
注：为计取规费等的使用，可在表中增设其中：“定额人工费”。
表—08
分部分项工程和单价措施项目清单与计价表
工程名称：非人防工程强电工程 |  |  |  |  | 标段： |  |  | 第 31 页 共 40 页
序号 | 项目编码 | 项目名称 | 项目特征描述 | 计量单位 |  | 工程量 | 金额（元）
[7 empty] | 综合单价 |  | 综合合价 | 其中：暂估价
365 | 030411004032 | 配线 | 1.名称:WDZN-RVSP-2*1.5 2.配线形式:穿管 3.型号:WDZN-RVSP 4.规格:2*1.5mm² | m |  | 2027.3 | 7.63 |  | 15468.3
366 | 030412004007 | 集中控制型消防应急单向标志灯 | 1.名称:集中控制型消防应急单向标志灯 2.规格:1*1W 3.安装形式:吊装 | 套 |  | 145 | 553.15 |  | 80206.75
367 | 030412004008 | 集中控制型消防应急双向标志灯 | 1.名称:集中控制型消防应急双向标志灯 2.规格:1*1W 3.安装形式:吊装 | 套 |  | 225 | 579.16 |  | 130311
368 | 030412001012 | 集中控制型消防应急照明灯 | 1.名称:集中控制型消防应急照明灯 2.规格:1*5W 3.安装形式:吊装 | 套 |  | 715 | 605.32 |  | 432803.8
369 | 030412004009 | 集中控制型消防应急出口标志灯 | 1.名称:集中控制型消防应急出口标志灯 2.规格:1*1W 3.安装形式:壁挂 | 套 |  | 216 | 535.7 |  | 115711.2
370 | 030412004010 | 集中控制型消防应急楼层显示标志灯 | 1.名称:集中控制型消防应急楼层显示标志灯 2.规格:1*1W 3.安装形式:壁挂 | 套 |  | 76 | 535.7 |  | 40713.2
371 | 030412001013 | 集中控制型消防应急双头壁挂灯 | 1.名称:集中控制型消防应急双头壁挂灯 2.规格:2*3W 3.安装形式:壁挂 | 套 |  | 118 | 596.37 |  | 70371.66
372 | 030412004011 | 集中控制型消防应急单向标志灯 | 1.名称:集中控制型消防应急单向标志灯 2.规格:1*1W 3.安装形式:壁挂 | 套 |  | 13 | 544.38 |  | 7076.94
373 | 030412004012 | 集中控制型消防应急双向标志灯 | 1.名称:集中控制型消防应急双向标志灯 2.规格:1*1W 3.安装形式:壁挂 | 套 |  | 2 | 570.4 |  | 1140.8
374 | 031101001002 | 智能区域集中电源EPS | 1.种类:智能区域集中电源EPS | 台 |  | 31 | 3908.22 |  | 121154.82
375 | 030404017200 | 智能集中监控应急照明分配电箱 | 1.名称:智能集中监控应急照明分配电箱 | 台 |  | 31 | 12321.29 |  | 381959.99
本页小计 | [8 empty] | 1396918.46
注：为计取规费等的使用，可在表中增设其中：“定额人工费”。
表—08
分部分项工程和单价措施项目清单与计价表
工程名称：非人防工程强电工程 |  |  |  |  | 标段： |  |  | 第 32 页 共 40 页
序号 | 项目编码 | 项目名称 | 项目特征描述 | 计量单位 |  | 工程量 | 金额（元）
[7 empty] | 综合单价 |  | 综合合价 | 其中：暂估价
376 | 030404022002 | 集中电源集中控制型消防应急灯具主控制器 | 1.名称:集中电源集中控制型消防应急灯具主控制器 | 台 |  | 1 | 43545.37 |  | 43545.37
377 | 030411006006 | 接线盒 | 1.名称:接线盒 | 个 |  | 1510 | 8.02 |  | 12110.2
|  | 广场照明 | [6 empty] | 1776465.04
|  | 照明工程 | [6 empty] | 1776465.04
378 | 030411001050 | 配管 | 1.名称:UPVC50 2.安装方式:暗配 | m |  | 2850.07 | 13.65 |  | 38903.46
379 | 030411001051 | 配管 | 1.名称:镀锌钢管 2.规格:DN20 | m |  | 1580.85 | 11.66 |  | 18432.71
380 | 030408001070 | 电力电缆 | 1.名称:YJV-2*6mm2 2.敷设方式、部位:穿管敷设 | m |  | 2976.07 | 13.04 |  | 38807.95
381 | 030411004026 | 配线 | 1.名称:ZRBVV-4mm2 2.配线部位:穿管敷设 | m |  | 1659.45 | 3.21 |  | 5326.83
382 | 030404017190 | 配电箱 | 1.名称:配电箱 2.型号:ZTAL1-XXM 3.规格:3回路 | 台 |  | 1 | 1420.63 |  | 1420.63
383 | 030404017191 | 配电箱 | 1.名称:配电箱 2.型号:ZTAL2-XXM 3.规格:12回路 | 台 |  | 1 | 1638.58 |  | 1638.58
384 | 030404017192 | 配电箱 | 1.名称:配电箱 2.型号:AL1-XXM 3.规格:12回路 | 台 |  | 1 | 1613.7 |  | 1613.7
385 | 030404017193 | 配电箱 | 1.名称:配电箱 2.型号:AL2-XXM 3.规格:9回路 | 台 |  | 1 | 1510.73 |  | 1510.73
386 | 030404017194 | 配电箱 | 1.名称:配电箱 2.型号:AL3-XXM 3.规格:12回路 | 台 |  | 1 | 1613.7 |  | 1613.7
387 | 030404017195 | 配电箱 | 1.名称:YPAL1-XXM 2.规格:6回路 | 台 |  | 1 | 1510.73 |  | 1510.73
388 | 030404017196 | 配电箱 | 1.名称:YPAL2-XXM 2.规格:6回路 | 台 |  | 1 | 1510.73 |  | 1510.73
389 | 030404017197 | 配电箱 | 1.名称:YPAL3-XXM 2.规格:6回路 | 台 |  | 1 | 1610.47 |  | 1610.47
本页小计 | [8 empty] | 169555.79
注：为计取规费等的使用，可在表中增设其中：“定额人工费”。
表—08
分部分项工程和单价措施项目清单与计价表
工程名称：非人防工程强电工程 |  |  |  |  | 标段： |  |  | 第 33 页 共 40 页
序号 | 项目编码 | 项目名称 | 项目特征描述 | 计量单位 |  | 工程量 | 金额（元）
[7 empty] | 综合单价 |  | 综合合价 | 其中：暂估价
390 | 030404017198 | 配电箱 | 1.名称:照明电源箱 | 台 |  | 7 | 1745.84 |  | 12220.88
391 | 030412001011 | 雨棚灯 | 1.名称:雨棚灯 2.规格:50W | 套 |  | 84 | 777.13 |  | 65278.92
392 | 030412007003 | 一般路灯 | 1.名称:庭院灯 2.规格:100W | 套 |  | 105 | 2225.95 |  | 233724.75
393 | 030412009003 | 高杆灯 | 1.名称:高杆灯 2.灯杆高度:灯杆30米，自动升降 3.规格:12火*内250W+12火*外400W | 套 |  | 4 | 119960.28 |  | 479841.12
394 | 030412008003 | 金卤灯 | 1.名称:金卤灯 2.灯杆的材质及高度:10米 3.规格:150W | 套 |  | 46 | 1387.7 |  | 63834.2
395 | 030411006005 | 接线盒 | 1.名称:接线盒 | 个 |  | 84 | 6.84 |  | 574.56
396 | 030411001052 | 配管 | 1.名称:碳素波纹管 2.规格:PVC75 3.配置形式:明配 | m |  | 1.2 | 19.83 |  | 23.8
397 | 030411001053 | 配管 | 1.名称:碳素波纹管 2.规格:PVC75 3.配置形式:埋设 | m |  | 5.7 | 14.58 |  | 83.11
398 | 030411001054 | 配管 | 1.名称:碳素波纹管 2.规格:PVC100 3.配置形式:明配 | m |  | 18.8 | 21.27 |  | 399.88
399 | 030411001055 | 配管 | 1.名称:碳素波纹管 2.规格:PVC100 3.配置形式:埋设 | m |  | 1105.48 | 17.54 |  | 19390.12
400 | 030408001071 | 电力电缆 | 1.名称:电力电缆 2.型号:YJV-1KV-4*150+1*70mm2 3.敷设方式、部位:穿管敷设 | m |  | 130.38 | 393.78 |  | 51341.04
401 | 030408001072 | 电力电缆 | 1.名称:电力电缆 2.型号:YJV-1KV-4*35+1*16mm2 3.敷设方式、部位:穿管敷设 | m |  | 314.55 | 99.14 |  | 31184.49
402 | 030408001073 | 电力电缆 | 1.名称:电力电缆 2.型号:YJV-1KV-4*50+1*25mm2 3.敷设方式、部位:穿管敷设 | m |  | 879.15 | 139.56 |  | 122694.17
本页小计 | [8 empty] | 1080591.04
注：为计取规费等的使用，可在表中增设其中：“定额人工费”。
表—08
分部分项工程和单价措施项目清单与计价表
工程名称：非人防工程强电工程 |  |  |  |  | 标段： |  |  | 第 34 页 共 40 页
序号 | 项目编码 | 项目名称 | 项目特征描述 | 计量单位 |  | 工程量 | 金额（元）
[7 empty] | 综合单价 |  | 综合合价 | 其中：暂估价
403 | 030402018005 | 组合型成套箱式变电站 | 1.名称:箱式变电站400KVA | 台 |  | 2 | 276770.71 |  | 553541.42
404 | 010501006005 | 箱式变电站基础 | 1.混凝土种类:箱式变电站基础 2.混凝土强度等级:C35 3.规格:2500*4500*600 | m3 |  | 6.75 | 465.69 |  | 3143.41
405 | 030409002005 | 接地母线 | 1.名称:镀锌扁钢 2.规格:50*5 | m |  | 164.4 | 45.46 |  | 7473.62
406 | 030413005015 | 电缆井600*600 | 1.名称:电缆井 2.规格:600*600 | 个 |  | 14 | 238.68 |  | 3341.52
407 | 030409003005 | 避雷引下线 | 1.名称:引下线 | m |  | 240 | 2.65 |  | 636
408 | 030414002018 | 送配电装置系统 | 1.名称:送配电系统调试 | 系统 |  | 1 | 5720.69 |  | 5720.69
409 | 030414001008 | 电力变压器系统 | 1.名称:变压器系统调试 2.容量(kV.A):560kV·A | 系统 |  | 2 | 4058.56 |  | 8117.12
|  | 发电机系统 | [6 empty] | 1866112.28
410 | 030113008001 | 柴油发电机组 | 1.名称:柴油发电机 2.规格:1000KW 3.含有:包含启动器等内容 | 台 |  | 1 | 857238.03 |  | 857238.03
411 | 030414001009 | 发电机系统调试 | 1.名称:发电机系统调试 | 系统 |  | 1 | 21431.58 |  | 21431.58
412 | 030404004065 | 低压开关柜(屏) | 1.名称:低压开关柜1-1 2.规格:1000*2200*1000 3.种类:进线主柜 | 台 |  | 3 | 89237.54 |  | 267712.62
413 | 030414002020 | 送配电装置系统 | 1.名称:送配电系统调试 2.电压等级(kV):1kV | 系统 |  | 3 | 1359.17 |  | 4077.51
414 | 030403005003 | 耐火封闭铜质母线2500A | 1.名称:耐火封闭铜质母线 2.规格:2500A | m |  | 150 | 4510.2 |  | 676530
415 | 030404017181 | 配电箱 | 1.名称:电源箱 2.用途:供发电机等使用 | 台 |  | 1 | 16964.49 |  | 16964.49
416 | 030408001075 | 电力电缆 | 1.名称:NG-A-4*35+1*16 2.规格:35mm2以下 3.敷设方式、部位:管道及线槽敷设 | m |  | 92.74 | 193.74 |  | 17967.45
417 | 030412005006 | 节能防爆灯 | 1.名称:节能防爆灯 2.规格:45W | 套 |  | 9 | 238.96 |  | 2150.64
418 | 030404034005 | 照明开关 | 1.名称:照明开关 2.规格:双联 | 个 |  | 5 | 34.14 |  | 170.7
本页小计 | [8 empty] | 2446216.8
注：为计取规费等的使用，可在表中增设其中：“定额人工费”。
表—08
分部分项工程和单价措施项目清单与计价表
工程名称：非人防工程强电工程 |  |  |  |  | 标段： |  |  | 第 35 页 共 40 页
序号 | 项目编码 | 项目名称 | 项目特征描述 | 计量单位 |  | 工程量 | 金额（元）
[7 empty] | 综合单价 |  | 综合合价 | 其中：暂估价
419 | 030404035002 | 插座 | 1.名称:单相五孔插座 | 个 |  | 10 | 31.94 |  | 319.4
420 | 030411001059 | 配管 | 1.名称:镀锌钢管 2.规格:SC20 | m |  | 50 | 13.08 |  | 654
421 | 030411004024 | 配线 | 1.名称:WDZB-BYJ-750 2.型号:2.5mm2 3.敷设方式:穿管敷设 | m |  | 150 | 2.75 |  | 412.5
422 | 030411006004 | 接线盒 | 1.名称:防爆接线盒 | 个 |  | 24 | 20.14 |  | 483.36
|  | 地下室充电桩 | [6 empty] | 10155645.14
423 | 030402017012 | 高压成套配电柜 | 1.名称:HA1高压柜 2.型号:V柜 3.规格:371*751*1086 4.容量:4800KVA | 台 |  | 1 | 178746.31 |  | 178746.31
424 | 030402017013 | 高压成套配电柜 | 1.名称:HA2高压柜 2.型号:M柜 3.规格:696*820*1086 | 台 |  | 1 | 89927.88 |  | 89927.88
425 | 030402017014 | 高压成套配电柜 | 1.名称:HA3高压柜 2.型号:V柜 3.规格:348*751*1086 4.容量:1600KVA | 台 |  | 1 | 141300.8 |  | 141300.8
426 | 030402017015 | 高压成套配电柜 | 1.名称:HA4高压柜 2.型号:V柜 3.规格:348*751*1086 4.容量:1600KVA | 台 |  | 1 | 141300.8 |  | 141300.8
427 | 030402017016 | 高压成套配电柜 | 1.名称:HA5高压柜 2.型号:V柜 3.规格:348*751*1086 4.容量:1600KVA | 台 |  | 1 | 141300.8 |  | 141300.8
428 | 030402017017 | 高压成套配电柜 | 1.名称:HA6高压柜 2.型号:V柜 3.规格:348*751*1086 | 台 |  | 1 | 92938.86 |  | 92938.86
429 | 030404013001 | 直流屏 | 1.名称:直流屏 2.规格:20AH/DC110V | 台 |  | 1 | 16277.99 |  | 16277.99
430 | 030404004058 | 低压开关柜(屏) | 1.名称:低压出线柜AA1（AA2、AA3） 2.型号:10KV 3.规格:1000*1000*2200 4.容量:1600KVA | 台 |  | 3 | 87768.6 |  | 263305.8
本页小计 | [8 empty] | 1066968.5
注：为计取规费等的使用，可在表中增设其中：“定额人工费”。
表—08
分部分项工程和单价措施项目清单与计价表
工程名称：非人防工程强电工程 |  |  |  |  | 标段： |  |  | 第 36 页 共 40 页
序号 | 项目编码 | 项目名称 | 项目特征描述 | 计量单位 |  | 工程量 | 金额（元）
[7 empty] | 综合单价 |  | 综合合价 | 其中：暂估价
431 | 030404004059 | 低压开关柜(屏) | 1.名称:低压进线主柜PO1 2.规格:1000*1000*2200 3.容量:1600KVA | 台 |  | 3 | 85084.54 |  | 255253.62
432 | 030404004060 | 低压开关柜(屏) | 1.名称:低压出线柜PO2 2.规格:1000*1000*2200 3.容量:1600KVA | 台 |  | 3 | 70452.65 |  | 211357.95
433 | 030404004061 | 低压开关柜(屏) | 1.名称:低压出线柜PO3 2.规格:1000*1000*2200 3.容量:1600KVA | 台 |  | 3 | 70452.65 |  | 211357.95
434 | 030404004062 | 低压开关柜(屏) | 1.名称:低压出线柜PO4 2.规格:1000*1000*2200 3.容量:1600KVA | 台 |  | 3 | 15814.76 |  | 47444.28
435 | 030404007008 | 整流柜 | 1.名称:整流逆变柜 2.型号:充电桩用整流逆变柜 | 台 |  | 12 | 21925.91 |  | 263110.92
436 | 030404008010 | PLC集控柜 | 1.名称:PLC集控柜 2.容量(kW):160A | 台 |  | 3 | 66245.38 |  | 198736.14
437 | 030404007009 | 滤波柜 | 1.名称:滤波柜 2.容量(A):250A | 台 |  | 3 | 129735.68 |  | 389207.04
438 | 030401002008 | 干式变压器 | 1.名称:干式变压器 2.容量（kV·A):1600KVA | 台 |  | 3 | 144033.75 |  | 432101.25
439 | 030414001006 | 电力变压器系统 | 1.名称:变压器系统调试 | 系统 |  | 3 | 12059.99 |  | 36179.97
440 | 030414002014 | 送配电装置系统 | 1.名称:送配电系统调试 2.电压等级(kV):10kV | 系统 |  | 6 | 5720.69 |  | 34324.14
441 | 030414002015 | 送配电装置系统 | 1.名称:送配电系统调试 2.电压等级(kV):1kV | 系统 |  | 15 | 1359.17 |  | 20387.55
442 | 081103004008 | 电源及充电器 | 1.名称:60kW直流充电桩 | 台 |  | 39 | 57398.43 |  | 2238538.77
443 | 081103004009 | 电源及充电器 | 1.名称:45kW直流充电桩 | 台 |  | 39 | 52464.5 |  | 2046115.5
444 | 081103004010 | 电源及充电器 | 1.名称:7kW交流充电桩 | 台 |  | 39 | 4112 |  | 160368
445 | 030403005002 | 耐火封闭铜质母线3150A | 1.名称:耐火封闭铜质母线 2.规格:3150A | m |  | 331.6 | 6194.6 |  | 2054129.36
446 | 030408001055 | 电力电缆 | 1.名称:高压电缆 2.型号:WDZB-YJY22-8.7/15KVKV 3.规格:3*150mm2 4.敷设方式、部位:线槽敷设 | m |  | 10.78 | 472.89 |  | 5097.75
本页小计 | [8 empty] | 8603710.19
注：为计取规费等的使用，可在表中增设其中：“定额人工费”。
表—08
分部分项工程和单价措施项目清单与计价表
工程名称：非人防工程强电工程 |  |  |  |  | 标段： |  |  | 第 37 页 共 40 页
序号 | 项目编码 | 项目名称 | 项目特征描述 | 计量单位 |  | 工程量 | 金额（元）
[7 empty] | 综合单价 |  | 综合合价 | 其中：暂估价
447 | 030408001056 | 电力电缆 | 1.名称:高压电缆 2.型号:WDZB-YJY22-8.7/15KVKV 3.规格:3*70mm2 4.敷设方式、部位:线槽敷设 | m |  | 32.85 | 253.72 |  | 8334.7
448 | 030408001057 | 电力电缆 | 1.名称:高压电缆 2.型号:WDZB-YJY-1KV 3.规格:1*240mm2 4.敷设方式、部位:线槽敷设 | m |  | 237.63 | 221.02 |  | 52520.98
449 | 030408001058 | 电力电缆 | 1.名称:动力电缆 2.型号:WDZB-YJY-1KV 3.规格:3*35+2*16mm2 4.敷设方式、部位:线槽敷设 | m |  | 6.35 | 88.19 |  | 560.01
450 | 030408001059 | 电力电缆 | 1.名称:动力电缆 2.型号:WDZB-YJY-1KV 3.规格:3*50+2*25mm2 4.敷设方式、部位:线槽敷设 | m |  | 4.79 | 155.95 |  | 747
451 | 030408001060 | 电力电缆 | 1.名称:动力电缆 2.型号:WDZB-YJY-1KV 3.规格:3*70+2*35mm2 4.敷设方式、部位:线槽敷设 | m |  | 6.07 | 207.63 |  | 1260.31
452 | 030408001061 | 电力电缆 | 1.名称:动力电缆 2.型号:WDZB-YJY-1KV 3.规格:1*185mm2 4.敷设方式、部位:线槽敷设 | m |  | 22.07 | 171.08 |  | 3775.74
453 | 030408001062 | 电力电缆 | 1.名称:动力电缆 2.型号:WDZB-YJY-1KV 3.规格:3*25mm2 4.敷设方式、部位:线槽敷设 | m |  | 1398.72 | 75.45 |  | 105533.42
454 | 030408001063 | 电力电缆 | 1.名称:动力电缆 2.型号:WDZB-YJY-1KV 3.规格:3*16mm2 4.敷设方式、部位:线槽敷设 | m |  | 1732.46 | 52.58 |  | 91092.75
455 | 030408001064 | 电力电缆 | 1.名称:动力电缆 2.型号:WDZB-YJY-1KV 3.规格:3*6mm2 4.敷设方式、部位:线槽敷设 | m |  | 1711.08 | 23.55 |  | 40295.93
456 | 030408002005 | 控制电缆 | 1.名称:控制电缆 2.型号:WDZN-KYJY 3.规格:16*1.5mm2 4.敷设方式、部位:线槽敷设 | m |  | 3132.26 | 30.65 |  | 96003.77
本页小计 | [8 empty] | 400124.61
注：为计取规费等的使用，可在表中增设其中：“定额人工费”。
表—08
分部分项工程和单价措施项目清单与计价表
工程名称：非人防工程强电工程 |  |  |  |  | 标段： |  |  | 第 38 页 共 40 页
序号 | 项目编码 | 项目名称 | 项目特征描述 | 计量单位 |  | 工程量 | 金额（元）
[7 empty] | 综合单价 |  | 综合合价 | 其中：暂估价
457 | 030502005018 | 双绞线缆 | 1.名称:8芯超六类屏蔽网线 2.敷设方式、部位:线槽敷设 | m |  | 4831.05 | 4.51 |  | 21788.04
458 | 031101007003 | UPS电源柜 10KVA | 1.规格:UPS电源柜 2.规格:64节100AH电池 延时8h 3.容量:10KVA | 台 |  | 1 | 59651.15 |  | 59651.15
459 | 031002002002 | 配电屏底座（10#槽钢） | 1.名称:配电屏底座 2.材质:10#槽钢 | kg |  | 371 | 14.21 |  | 5271.91
|  | 地上充电桩 | [6 empty] | 2610952.79
460 | 030411001037 | 配管 | 1.名称:SC100 2.材质:镀锌钢管 3.规格:暗敷 | m |  | 77.63 | 76.51 |  | 5939.47
461 | 030411001038 | 配管 | 1.名称:镀锌钢管 2.规格:SC80 3.配置形式:暗敷 | m |  | 471.33 | 64.08 |  | 30202.83
462 | 030411001039 | 配管 | 1.名称:镀锌钢管 2.规格:SC50 3.配置形式:暗敷 | m |  | 548.96 | 29.14 |  | 15996.69
463 | 030411001040 | 配管 | 1.名称:镀锌钢管 2.规格:SC25 3.配置形式:暗敷 | m |  | 548.96 | 15.76 |  | 8651.61
464 | 030408001053 | 电力电缆 | 1.名称:YJV-1kV-3x95mm2 2.规格:120mm2以下 3.敷设方式、部位:管道敷设 | m |  | 77.63 | 172.02 |  | 13353.91
465 | 030408001054 | 电力电缆 | 1.名称:YJV-1kV-3x50mm2 2.规格:120mm2以下 3.敷设方式、部位:管道敷设 | m |  | 471.33 | 94.95 |  | 44752.78
466 | 030408002004 | 控制电缆 | 1.名称:KVVP-16*1.5mm2 2.规格:24芯以下 3.敷设方式、部位:管道敷设 | m |  | 548.96 | 29.29 |  | 16079.04
467 | 030502005017 | 双绞线缆 | 1.名称:8芯超六类屏蔽网线 2.敷设方式:管道敷设 | m |  | 548.96 | 4.22 |  | 2316.61
468 | 030402018006 | 预装式充电站 | 1.名称:预装式充电站 2.配置设备:预装式充电站本体、高压进线柜、高压计量柜、高压出线柜2台、PT柜、直流屏、1600KVA干式变压器、低压进线柜、低压出线柜2台、整流柜4台、PLC柜、滤波柜、工具柜、10匹空调4台 | 台 |  | 1 | 2275048.1 |  | 2275048.1
本页小计 | [8 empty] | 2499052.14
注：为计取规费等的使用，可在表中增设其中：“定额人工费”。
表—08
分部分项工程和单价措施项目清单与计价表
工程名称：非人防工程强电工程 |  |  |  |  | 标段： |  |  | 第 39 页 共 40 页
序号 | 项目编码 | 项目名称 | 项目特征描述 | 计量单位 |  | 工程量 | 金额（元）
[7 empty] | 综合单价 |  | 综合合价 | 其中：暂估价
469 | 081103004011 | 直流充电终端（单枪） | 1.名称:直流充电终端 2.规格:单枪 3.前端设备已含在预装式充电站内 | 台 |  | 13 | 13006.01 |  | 169078.13
470 | 010501006003 | 预装式充电站基础 | 1.混凝土种类:预装式充电站基础 2.混凝土强度等级:C35 3.规格:3500*10000*600 | m3 |  | 21 | 465.69 |  | 9779.49
471 | 030413005009 | 电缆井600*600 | 1.名称:电缆井 2.规格:600*600 | 个 |  | 8 | 238.68 |  | 1909.44
472 | 030414001005 | 电力变压器系统 | 1.名称:变压器系统调试 2.容量(kV.A):2000kV·A | 系统 |  | 1 | 9847.4 |  | 9847.4
473 | 030414002012 | 送配电装置系统 | 1.名称:送配电系统调试 2.电压等级(kV):10kV | 系统 |  | 1 | 4691.59 |  | 4691.59
474 | 030414002013 | 送配电装置系统 | 1.名称:送配电系统调试 2.电压等级(kV):1kV | 系统 |  | 3 | 1101.9 |  | 3305.7
|  | 防雷接地 | [6 empty] | 262863.4
475 | 030409008005 | 总等电位箱 | 1.名称:总等电位箱 2.安装方式:墙壁暗装 | 台 |  | 4 | 467.09 |  | 1868.36
476 | 030409008006 | 局部等电位箱 | 1.名称:局部等电位箱 2.安装方式:墙壁暗装 | 台 |  | 124 | 355.54 |  | 44086.96
477 | 030409003003 | 避雷引下线 | 1.名称:避雷引下线 2.安装形式:利用结构主筋 | m |  | 96 | 12.95 |  | 1243.2
478 | 030409002003 | 接地母线 | 1.名称:接地母线暗敷 2.材质:镀锌扁钢 3.规格:50*5 | m |  | 10671 | 19.66 |  | 209791.86
479 | 030409008007 | 接地测试版 | 1.名称:接地测试版 | 块 |  | 4 | 397.61 |  | 1590.44
480 | 030409008008 | 接地电阻测试 | 1.名称:接地电阻测试 | 块 |  | 10 | 328.92 |  | 3289.2
481 | 030414011002 | 接地装置 | 1.名称:接地装置系统调试 2.类别:接地网 | 系统 |  | 1 | 993.38 |  | 993.38
|  | 措施项目 | [6 empty] | 107109.47
| 3 | 专业措施项目 | [6 empty] | 107109.47
本页小计 | [8 empty] | 461475.15
注：为计取规费等的使用，可在表中增设其中：“定额人工费”。
表—08
分部分项工程和单价措施项目清单与计价表
工程名称：非人防工程强电工程 |  |  |  |  | 标段： |  |  | 第 40 页 共 40 页
序号 | 项目编码 | 项目名称 | 项目特征描述 | 计量单位 |  | 工程量 | 金额（元）
[7 empty] | 综合单价 |  | 综合合价 | 其中：暂估价
482 | 031301017001 | 脚手架搭拆 | 1.脚手架搭拆(电气设备安装工程) 2.脚手架搭拆(自动化控制仪表安装工程) 3.脚手架搭拆(通风空调工程) 4.脚手架搭拆(建筑智能化系统设备安装工程) 5.脚手架搭拆(给排水、采暖、燃气工程) 6.脚手架搭拆(消防安装工程) | 项 |  | 1 | 107109.47 |  | 107109.47
本页小计 | [8 empty] | 107109.47
合 计 | [8 empty] | 35973364.86
注：为计取规费等的使用，可在表中增设其中：“定额人工费”。
表—08

## 4.措施项目结算表（一）
措施项目清单与计价表（一）
工程名称：非人防工程强电工程 |  |  |  | 第 1 页 共 1 页
序号 | 项目名称 | 计算基础 | 费 率（%） |  | 金额（元）
1 | 安全防护、文明施工措施项目费
1.1 | 安全文明施工 | RGF | 28.9613 |  | 754765.53
2 | 其他措施项目
2.1 | 夜间施工增加费 |  | 20
2.2 | 非夜间施工增加 | GJZJF+DXSZJF
2.3 | 二次搬运
2.4 | 冬雨季施工增加
2.5 | 已完工程及设备保护
2.6 | 高层施工增加 | GCZJF
2.7 | 赶工措施费 | RGF | 0
2.8 | 文明工地增加费 | FBFXHJ | 0
合 计 |  |  |  |  | 754765.53

## 5.措施项目结算表（二）
措施项目清单与计价表（二）
工程名称：非人防工程强电工程 | [5 empty] | 第 1 页 共 1 页
序号 | 项目编码 | 项目名称 | 项目特征 | 计量 单位 | 工程数量 |  | 金额（元）
[7 empty] | 综合单价 | 合价
1 |  | 专业措施项目
1.1 | 031301017001 | 脚手架搭拆 | 1.脚手架搭拆(电气设备安装工程) 2.脚手架搭拆(自动化控制仪表安装工程) 3.脚手架搭拆(通风空调工程) 4.脚手架搭拆(建筑智能化系统设备安装工程) 5.脚手架搭拆(给排水、采暖、燃气工程) 6.脚手架搭拆(消防安装工程) | 项 | 1 |  | 107109.47 | 107109.47
1.1.1 | BM202 | 脚手架搭拆(电气设备安装工程) |  | 元 | 1 |  | 101907.95 | 101907.95
1.1.2 | BM214 | 脚手架搭拆(自动化控制仪表安装工程) |  | 元 | 1 |  | 2162.09 | 2162.09
1.1.3 | BM213 | 脚手架搭拆(通风空调工程) |  | 元 | 1 |  | 368.13 | 368.13
1.1.4 | BM216 | 脚手架搭拆(建筑智能化系统设备安装工程) |  | 元 | 1 |  | 2221.2 | 2221.2
1.1.5 | BM212 | 脚手架搭拆(给排水、采暖、燃气工程) |  | 元 | 1
1.1.6 | BM211 | 脚手架搭拆(消防安装工程) |  | 元 | 1 |  | 450.1 | 450.1
小 计 | [7 empty] | 107109.47
本页小计 | [7 empty] | 107109.47
合 计 | [7 empty] | 107109.47
注：本表使用于以综合单价形式计价的措施项目

## 6.其他项目结算表
其他项目清单与计价表
工程名称：非人防工程强电工程 |  |  |  | 第 1 页 共 1 页
序号 | 项目名称 | 单位 | 金额（元） |  | 备注
1 | 暂列金额 | 项
2 | 暂估价 | 项
2.1 | 材料暂估价 | 项
2.2 | 专业工程暂估价 | 项
3 | 计日工 | 项
4 | 总承包服务费 | 项
5 | 材料检验试验费 | 项 | 71732.51 |  | 按分部分项工程费的0.2%计算
6 | 预算包干费 | 项 | 717325.11 |  | 按分部分项工程费的0~2%计算
7 | 工程优质费 | 项 |  |  | 以分部分项工程费为计算基础，国家级质量奖：4%；省级质量奖：2.5%；市级质量奖：1.5%
8 | 其他费用 | 项 |  |  | 按实际发生或经批准的施工方案计算
9 | 现场签证费用 | 项
10 | 索赔费用 | 项
合 计 |  |  | 789057.62 |  | -
注：材料暂估单价进入清单项目综合单价，此处不汇总

## 8.单位工程人材机汇总表
单位工程人材机汇总表
工程名称：非人防工程强电工程 | [6 empty] | 第 1 页 共 31 页
序号 | 编码 | 名称及规格 | 单位 | 数量 | 不含税单价 （元） | 合价 （元） |  | 备注
1 | 0001001 | 综合工日 | 工日 | 19714.8778 | 98 | 1932058.02
2 | 0001001@2 | 综合工日 | 工日 | 1375.8553 | 98 | 134833.82
3 | RGFTZ | 人工费调整 | 元 | 646321.2675 | 1 | 646321.27
4 | 0101011 | 镀锌热轧圆盘条φ10以内 | kg | 9.6 | 4.77 | 45.79
5 | 0103041 | 镀锌低碳钢丝φ1.2～1.6 | kg | 0.02 | 4.09 | 0.08
6 | 0113061 | 镀锌扁钢（综合） | kg | 2935.781 | 3.23 | 9482.57
7 | 0121091 | 角钢（综合） | kg | 256 | 2.4 | 614.4
8 | 0129611 | 钢板（综合） | kg | 45.54 | 3.58 | 163.03
9 | 0135581 | 钢垫板1～2 | kg | 156.15 | 3.71 | 579.32
10 | 0135581@2 | 钢垫板1～2 | kg | 0.8 | 3.71 | 2.97
11 | 0135591 | 钢垫板2.5～5 | kg | 23 | 3.73 | 85.79
12 | 0155071 | 封铅含铅 65% 含锡 35 % | kg | 699.4527 | 38.38 | 26844.99
13 | 0209021 | 聚氯乙烯薄膜 | m2 | 1.68 | 1 | 1.68
14 | 0209051 | 聚乙烯薄膜0.05 | m2 | 33.7644 | 0.31 | 10.47
15 | 0219081 | 尼龙绳φ0.5～1 | kg | 0.4 | 11.29 | 4.52
16 | 0219211 | 三色塑料带（综合） | kg | 376.52 | 10.3 | 3878.16
17 | 0227001 | 棉纱 | kg | 583.4014 | 9.46 | 5518.98
18 | 0233011 | 草袋 | 个 | 2 | 2.18 | 4.36
19 | 0303341 | 木螺钉M2～4×6～65 | 十个 | 1332.656 | 0.18 | 239.88
20 | 0303371 | 木螺钉M4×65 | 十个 | 24.592 | 0.46 | 11.31
21 | 0305061 | 六角螺栓M12×20～100 | 十个 | 19.8 | 2.94 | 58.21
22 | 0305321 | 六角螺栓带螺母、垫圈M12×14～75 | 十套 | 3.264 | 2.88 | 9.4
23 | 0305345 | 六角螺栓带螺母、垫圈M16×65～80 | 十套 | 37.536 | 6.43 | 241.36
24 | 0305497 | 地脚螺栓M12×160 | 十个 | 6.15 | 9.06 | 55.72
25 | 0305629 | 地脚螺栓M20×300 | 十个 | 42.84 | 46.34 | 1985.21
26 | 0305649 | 铜接地端子带螺栓DT-6mm2 | 十套 | 667.1671 | 13.92 | 9286.97
27 | 0305665 | 半圆头镀锌螺栓M2～5×15～50 | 十个 | 3962.398 | 0.43 | 1703.83
28 | 0305749 | 镀锌六角螺栓带螺母、2垫圈M10×14～70 | 十套 | 9.384 | 4.45 | 41.76
29 | 0305789 | 镀锌六角螺栓带螺母2平1弹垫 M8×50以内 | 十套 | 39.0096 | 2.69 | 104.94
30 | 0305793 | 镀锌六角螺栓带螺母2平1弹垫 M8×100以内 | 十套 | 1643.0966 | 3.9 | 6408.08
单位工程人材机汇总表
工程名称：非人防工程强电工程 | [6 empty] | 第 2 页 共 31 页
序号 | 编码 | 名称及规格 | 单位 | 数量 | 不含税单价 （元） | 合价 （元） |  | 备注
31 | 0305801 | 镀锌六角螺栓带螺母2平1弹垫 M10×100以内 | 十套 | 758.7696 | 4.33 | 3285.47
32 | 0305805 | 镀锌六角螺栓带螺母2平1弹垫 M12×100以内 | 十套 | 351.38 | 5.09 | 1788.52
33 | 0305821 | 镀锌六角螺栓带螺母2平1弹垫 M16×100以内 | 十套 | 106.71 | 14.12 | 1506.75
34 | 0305833 | 镀锌六角螺栓带螺母2平1弹垫 M16×250以内 | 十套 | 1.22 | 19.39 | 23.66
35 | 0305841 | 镀锌六角螺栓带螺母2平1弹垫 M20×100以内 | 十套 | 2.87 | 27.92 | 80.13
36 | 0307041 | 膨胀螺栓M6 | 十个 | 467.0983 | 1.37 | 639.92
37 | 0307051@2 | 膨胀螺栓M8 | 十个 | 3.672 | 2.58 | 9.47
38 | 0307061 | 膨胀螺栓M10 | 十个 | 588.6445 | 4.37 | 2572.38
39 | 0307191 | 膨胀螺栓M12×100 | 十个 | 60.0624 | 6.18 | 371.19
40 | 0309001 | 六角螺母（综合） | kg | 9.4234 | 5.44 | 51.26
41 | 0309001@1 | 六角螺母（综合） | kg | 34.2646 | 5.44 | 186.4
42 | 0309131 | 镀锌锁紧螺母DN15×3 | 十个 | 64.581 | 2.94 | 189.87
43 | 0309141 | 镀锌锁紧螺母DN20×3 | 十个 | 1529.02 | 3.81 | 5825.57
44 | 0309151 | 镀锌锁紧螺母DN25×1.5 | 十个 | 273.9884 | 2.4 | 657.57
45 | 0309161 | 镀锌锁紧螺母DN32×1.5 | 十个 | 30.3693 | 3.09 | 93.84
46 | 0309171 | 镀锌锁紧螺母DN40×1.5 | 十个 | 15.3204 | 6.52 | 99.89
47 | 0309181 | 镀锌锁紧螺母DN50×1.5 | 十个 | 20.258 | 9.27 | 187.79
48 | 0309231 | 镀锌锁紧螺母DN65×3 | 十个 | 3.8481 | 40.16 | 154.54
49 | 0309241 | 镀锌锁紧螺母DN80×3 | 十个 | 10.76 | 53.55 | 576.2
50 | 0309251 | 镀锌锁紧螺母DN100×3 | 十个 | 6.0335 | 101.96 | 615.18
51 | 0309271 | 镀锌锁紧螺母DN20×1.5 | 十个 | 889.3105 | 1.58 | 1405.11
52 | 0313011 | 垫圈（综合） | kg | 0.5342 | 5.44 | 2.91
53 | 0313011@1 | 垫圈（综合） | kg | 1.9426 | 5.44 | 10.57
54 | 0313141 | 弹簧垫圈M16～30 | 十个 | 37.72 | 1.32 | 49.79
55 | 0321071 | 尼龙砂轮片φ100×16×3 | 片 | 0.3636 | 3.04 | 1.11
56 | 0321071@1 | 尼龙砂轮片φ100×16×3 | 片 | 1.322 | 3.04 | 4.02
57 | 0321101 | 尼龙砂轮片φ400 | 片 | 25.5248 | 20.58 | 525.3
58 | 0321101@1 | 尼龙砂轮片φ400 | 片 | 27.7092 | 20.58 | 570.26
59 | 0327021 | 铁砂布0～2# | 张 | 592.84 | 0.88 | 521.7
60 | 0341001 | 低碳钢焊条（综合） | kg | 463.7043 | 4.21 | 1952.2
61 | 0341001@1 | 低碳钢焊条（综合） | kg | 0.842 | 4.21 | 3.54
62 | 0341001@2 | 低碳钢焊条（综合） | kg | 94.4624 | 4.21 | 397.69
单位工程人材机汇总表
工程名称：非人防工程强电工程 | [6 empty] | 第 3 页 共 31 页
序号 | 编码 | 名称及规格 | 单位 | 数量 | 不含税单价 （元） | 合价 （元） |  | 备注
63 | 0341141 | 铜焊条铜107 φ3.2 | kg | 14 | 29.36 | 411.04
64 | 0341241 | 焊片φ4 | 个 | 2910 | 0.22 | 640.2
65 | 0343021 | 焊锡丝（综合） | kg | 156.62 | 52.47 | 8217.85
66 | 0343181 | 松香焊锡丝φ2.3 | m | 1.61 | 1.05 | 1.69
67 | 0345031 | 铜焊粉 | kg | 1.68 | 22.24 | 37.36
68 | 0345041 | 焊锡膏 | kg | 49.2616 | 62.42 | 3074.91
69 | 0347001 | 锡基钎料 | kg | 406.1386 | 52.47 | 21310.09
70 | 0351011 | 圆钉30～45 | kg | 0.04 | 4.83 | 0.19
71 | 0351021 | 圆钉50～75 | kg | 1.54 | 3.74 | 5.76
72 | 0357011 | 镀锌低碳钢丝φ1.2～2.2 | kg | 459.5788 | 2.84 | 1305.2
73 | 0357031 | 镀锌低碳钢丝φ2.5～4.0 | kg | 52.3854 | 2.84 | 148.77
74 | 0359021 | 垫铁 | kg | 16.5 | 3.77 | 62.21
75 | 0359071 | 斜垫铁Q195～Q235 ＃1 | kg | 4.176 | 4.48 | 18.71
76 | 0359241 | 平垫铁Q195～Q236 1# | kg | 4.064 | 3.77 | 15.32
77 | 0363221 | 铸铁格栅150×150 | 个 | 22 | 1.36 | 29.92
78 | 0365001 | 冲击钻头φ8 | 个 | 32.8698 | 3.36 | 110.44
79 | 0365011 | 冲击钻头φ10 | 个 | 9.4945 | 4.99 | 47.38
80 | 0365021 | 冲击钻头φ12 | 个 | 33.9623 | 5.29 | 179.66
81 | 0365071 | 冲击钻头φ6～8 | 个 | 98.5912 | 3.36 | 331.27
82 | 0365181 | 合金钢钻头φ10 | 个 | 105.1532 | 4.99 | 524.71
83 | 0365271 | 钢锯条 | 条 | 3364.2156 | 0.48 | 1614.82
84 | 0365331 | 明角片 | m2 | 0.02 | 29.34 | 0.59
85 | 0401014@1 | 复合普通硅酸盐水泥P.C 32.5 | kg | 207 | 0.27 | 55.89
86 | 0403021@1 | 中砂 | m3 | 0.352 | 48.56 | 17.09
87 | 0405061@1 | 碎石20 | m3 | 0.383 | 63.92 | 24.48
88 | 0413001 | 标准砖240×115×53 | 千块 | 2.7588 | 231.72 | 639.27
89 | 0503051 | 松杂板枋材 | m3 | 0.044 | 1127.29 | 49.6
90 | 0503151 | 木板 | m3 | 0.02 | 1057.6 | 21.15
91 | 0503211 | 枕木 | m3 | 0.04 | 823.89 | 32.96
92 | 0505051 | 胶合板2440×1220×3 | m2 | 0.98 | 12.87 | 12.61
93 | 0835121 | 镀锌槽型吊码双边δ=3 | 个 | 838.42 | 0.73 | 612.05
94 | 0949301 | 铰链 | 副 | 128 | 1.37 | 175.36
95 | 1101021 | 白油漆 | kg | 0.08 | 4.72 | 0.38
96 | 1103021 | 防火涂料BA101-2 | kg | 2.94 | 13.73 | 40.37
单位工程人材机汇总表
工程名称：非人防工程强电工程 | [6 empty] | 第 4 页 共 31 页
序号 | 编码 | 名称及规格 | 单位 | 数量 | 不含税单价 （元） | 合价 （元） |  | 备注
97 | 1103151 | 防锈漆C53-1 | kg | 41.3 | 13.04 | 538.55
98 | 1103321 | 沥青绝缘漆 | kg | 68.2705 | 6.52 | 445.12
99 | 1111171 | 沥青清漆 | kg | 1.0028 | 6.76 | 6.78
100 | 1111231 | 醇酸清漆 | kg | 304.9409 | 13.3 | 4055.71
101 | 1111271 | 酚醛磁漆 | kg | 27.71 | 7.48 | 207.27
102 | 1111411 | 酚醛调和漆 | kg | 146.303 | 10.13 | 1482.05
103 | 1111581 | 铅油 | kg | 101.1683 | 5.58 | 564.52
104 | 1111581@1 | 铅油 | kg | 0.516 | 5.58 | 2.88
105 | 1141181 | 清油 | kg | 19.44 | 10.64 | 206.84
106 | 1141181@1 | 清油 | kg | 0.172 | 10.3 | 1.77
107 | 1141271 | 天那水 | kg | 0.02 | 8.27 | 0.17
108 | 1145011 | 酒精 | kg | 10.5 | 11.15 | 117.08
109 | 1145021 | 酒精工业用99.5% | kg | 3.22 | 11.15 | 35.9
110 | 1201011 | 柴油 | kg | 43.62 | 5.55 | 242.09
111 | 1201021 | 汽油（综合） | kg | 2094.2656 | 6.39 | 13382.36
112 | 1201031 | 煤油 | kg | 3.45 | 3.18 | 10.97
113 | 1203001 | 溶剂油 | kg | 302.8472 | 2.28 | 690.49
114 | 1205001 | 机油（综合） | kg | 0.656 | 24.03 | 15.76
115 | 1205001@1 | 机油（综合） | kg | 7.74 | 2.89 | 22.37
116 | 1205091 | 变压器油 | kg | 6.42 | 4.18 | 26.84
117 | 1207011 | 电力复合脂 | kg | 209.376 | 15.21 | 3184.61
118 | 1209021 | 黄甘油 | kg | 0.202 | 6.46 | 1.3
119 | 1230091 | 硬脂酸 | kg | 35.0608 | 5.43 | 190.38
120 | 1233091 | 多功能上光清洁剂 | 盒 | 0.5 | 4.42 | 2.21
121 | 1237001 | 氧气 | m3 | 58.8 | 5.05 | 296.94
122 | 1237001@1 | 氧气 | m3 | 43.86 | 5.05 | 221.49
123 | 1237061 | 乙炔气 | kg | 25.34 | 7.57 | 191.82
124 | 1237061@1 | 乙炔气 | kg | 14.964 | 7.57 | 113.28
125 | 1241301 | 粘合剂 | kg | 3.9998 | 19.54 | 78.16
126 | 1312071 | 聚酯乙烯泡沫塑料 | kg | 0.143 | 18.88 | 2.7
127 | 1431091 | 塑料软管D5 | m | 97.58 | 0.15 | 14.64
128 | 1431411 | 塑料胀管D6～8 | 个 | 13962.6 | 0.24 | 3351.02
129 | 1435001 | 异型塑料管D2.5～5 | m | 426 | 0.94 | 400.44
130 | 1435011 | 异型塑料管D5 | m | 14.7 | 1.03 | 15.14
单位工程人材机汇总表
工程名称：非人防工程强电工程 | [6 empty] | 第 5 页 共 31 页
序号 | 编码 | 名称及规格 | 单位 | 数量 | 不含税单价 （元） | 合价 （元） |  | 备注
131 | 1502651 | 镀锌钢管接头65×3.75 | 个 | 38.4813 | 6.18 | 237.81
132 | 1502661 | 镀锌钢管接头80×4 | 个 | 107.6 | 6.8 | 731.68
133 | 1502671 | 镀锌钢管接头100×4 | 个 | 60.3354 | 8.5 | 512.85
134 | 1502681 | 镀锌钢管接头125×4.5 | 个 | 23.2483 | 13.22 | 307.34
135 | 1513041 | 陶土管弯头De150 | 支 | 22 | 7.55 | 166.1
136 | 1515021 | 镀锌电线管接头20×1.5 | 个 | 14821.8443 | 0.99 | 14673.63
137 | 1515031 | 镀锌电线管接头25×1.5 | 个 | 4566.4741 | 1.17 | 5342.77
138 | 1515041 | 镀锌电线管接头32×1.5 | 个 | 506.1549 | 1.84 | 931.33
139 | 1515051 | 镀锌电线管接头40×1.5 | 个 | 255.3396 | 2.78 | 709.84
140 | 1515061 | 镀锌电线管接头50×1.5 | 个 | 337.6341 | 3.24 | 1093.93
141 | 1515181 | 难燃塑料管接头50 | 个 | 587.1144 | 2.03 | 1191.84
142 | 1515661 | 难燃塑料管接头80 | 个 | 1.1742 | 3.35 | 3.93
143 | 1537041 | 镀锌钢管卡子DN100 | 个 | 8.16 | 5.06 | 41.29
144 | 1537181 | 固定卡子Φ90 | 个 | 2360.76 | 3.13 | 7389.18
145 | 1537201 | 镀锌扁钢卡子25×4 | kg | 12.48 | 5.32 | 66.39
146 | 2133001 | 光盘5″ | 片 | 8 | 5.11 | 40.88
147 | 2201051 | 电珠2.5V | 个 | 0.1 | 0.29 | 0.03
148 | 2417031 | 黄腊带20mm×10m | 卷 | 12.24 | 6.02 | 73.68
149 | 2417061 | 电气绝缘胶带18mm×10m×0.13mm | 卷 | 1236.7179 | 1.72 | 2127.15
150 | 2425071 | 扁形塑料绑带 | m | 481.7813 | 0.51 | 245.71
151 | 2501051 | 花线2×23/0.15 | m | 105.092 | 1.97 | 207.03
152 | 2501071 | 镀锡裸铜绞线16mm2 | kg | 285.16 | 51.06 | 14560.27
153 | 2501101 | 裸铜线6mm2 | kg | 13.94 | 50.21 | 699.93
154 | 2501111 | 裸铜线10mm2 | kg | 29.42 | 50.21 | 1477.18
155 | 2503006 | 铜芯聚氯乙烯绝缘导线BV-2.5mm2 | m | 4534.0915 | 1.17 | 5304.89
156 | 2503006@2 | 铜芯聚氯乙烯绝缘导线BV-2.5mm2 | m | 32.826 | 1.17 | 38.41
157 | 2503011 | 铜芯聚氯乙烯绝缘导线BV-4mm2 | m | 42.1452 | 1.84 | 77.55
158 | 2503016 | 铜芯聚氯乙烯绝缘导线BV-6mm2 | m | 11.45 | 2.75 | 31.49
159 | 2503036 | 铜芯聚氯乙烯绝缘导线BV-105℃-2.5mm2 | m | 2147.2674 | 1.29 | 2769.97
160 | 2503091 | 铜芯聚氯乙烯绝缘导线BV-16mm2 | m | 26.4 | 7.47 | 197.21
单位工程人材机汇总表
工程名称：非人防工程强电工程 | [6 empty] | 第 6 页 共 31 页
序号 | 编码 | 名称及规格 | 单位 | 数量 | 不含税单价 （元） | 合价 （元） |  | 备注
161 | 2503231 | 花线2×16/0.15mm2 | m | 202 | 1.35 | 272.7
162 | 2503281 | 双色多股铜芯绝缘软导线BVR-4mm2 | m | 19764.7859 | 1.96 | 38738.98
163 | 2503286 | 双色多股铜芯绝缘软导线BVR-6mm2 | m | 1617.0854 | 2.93 | 4738.06
164 | 2503291 | 双色多股铜芯绝缘软导线BVR-35mm2 | m | 117.5104 | 16.63 | 1954.2
165 | 2503296 | 塑料护套线3×2.5mm2 | m | 552.265 | 4.74 | 2617.74
166 | 2606331 | 钢管保护管φ40×400 | 根 | 1067.1 | 4.16 | 4439.14
167 | 2606451 | 镀锌电线管塑料护口DN15～20 | 个 | 8893.1065 | 0.11 | 978.24
168 | 2606461 | 镀锌电线管塑料护口DN25～32 | 个 | 3043.5773 | 0.2 | 608.72
169 | 2606471 | 镀锌电线管塑料护口DN40～50 | 个 | 355.7841 | 0.31 | 110.29
170 | 2606481 | 镀锌钢管塑料护口DN15～20 | 个 | 16153.3624 | 0.11 | 1776.87
171 | 2606551 | 镀锌钢管塑料护口DN65 | 个 | 38.4813 | 0.41 | 15.78
172 | 2606561 | 镀锌钢管塑料护口DN80 | 个 | 107.6 | 0.56 | 60.26
173 | 2606571 | 镀锌钢管塑料护口DN100 | 个 | 60.3354 | 0.73 | 44.04
174 | 2609191 | 铜接线端子DT-6mm2 | 个 | 166.46 | 1.37 | 228.05
175 | 2609201 | 铜接线端子DT-10mm2 | 个 | 276.08 | 2.06 | 568.72
176 | 2609211 | 铜接线端子DT-16mm2 | 个 | 1168.92 | 2.9 | 3389.87
177 | 2609231 | 铜接线端子DT-35mm2 | 个 | 2188.3392 | 3.67 | 8031.2
178 | 2609271 | 铜接线端子DT-120mm2 | 个 | 2376.32 | 13.77 | 32721.93
179 | 2609301 | 铜接线端子DT-240mm2 | 个 | 135.36 | 26 | 3519.36
180 | 2609371 | 塑料接线柱双线 | 个 | 545.9 | 0.27 | 147.39
181 | 2609391 | 铜接线端子20A | 个 | 6183.38 | 0.17 | 1051.17
182 | 2617001 | 胶木线夹 | 个 | 386 | 0.2 | 77.2
183 | 2617071 | 镀锌地线夹20 | 套 | 47429.9014 | 0.27 | 12806.07
184 | 2617081 | 镀锌地线夹25 | 套 | 14612.717 | 0.36 | 5260.58
185 | 2617091 | 镀锌地线夹32 | 套 | 1619.6956 | 0.51 | 826.04
186 | 2617101 | 镀锌地线夹40 | 套 | 817.0866 | 0.67 | 547.45
187 | 2617111 | 镀锌地线夹50 | 套 | 1080.4288 | 1.03 | 1112.84
188 | 2617121 | 镀锌地线夹65 | 套 | 307.8506 | 2.1 | 646.49
189 | 2617131 | 镀锌地线夹80 | 套 | 430.3998 | 2.22 | 955.49
190 | 2617141 | 镀锌地线夹100 | 套 | 241.3413 | 2.84 | 685.41
单位工程人材机汇总表
工程名称：非人防工程强电工程 | [6 empty] | 第 7 页 共 31 页
序号 | 编码 | 名称及规格 | 单位 | 数量 | 不含税单价 （元） | 合价 （元） |  | 备注
191 | 2617151 | 镀锌地线夹125 | 套 | 46.4967 | 3.34 | 155.3
192 | 2625261 | 镀锌电缆吊挂3×50 | 套 | 3925.5981 | 2.85 | 11187.95
193 | 2625271 | 镀锌电缆吊挂3×100 | 套 | 189.8252 | 2.85 | 541
194 | 2625301 | 镀锌电缆卡子3×50 | 个 | 4129.523 | 1.48 | 6111.69
195 | 2625311 | 镀锌电缆卡子3×100 | 个 | 715.283 | 1.97 | 1409.11
196 | 2625421 | 镀锌电缆卡子2×35 | 套 | 11605.1228 | 1.32 | 15318.76
197 | 3033201 | 橡胶垫2 | m2 | 39.1681 | 11.96 | 468.45
198 | 3109071 | 道林纸 | 张 | 0.02 | 0.86 | 0.02
199 | 3111001 | 塑料手套ST型 | 个 | 1203.3 | 2.52 | 3032.32
200 | 3113011 | 白布宽900 | m | 4.9 | 2.42 | 11.86
201 | 3113101 | 电池 | 节 | 0.2 | 1.18 | 0.24
202 | 3113131 | 钢精扎头1#～5# | 包 | 3 | 2.36 | 7.08
203 | 3113261 | 白布 | kg | 395.4844 | 2.75 | 1087.58
204 | 3113261@1 | 白布 | kg | 587.3928 | 2.75 | 1615.33
205 | 3113291 | 塑料圆台 | 块 | 126 | 0.39 | 49.14
206 | 3113321 | 脱脂棉 | kg | 1.75 | 12.61 | 22.07
207 | 3113351 | 细白布宽0.9m | m | 7 | 3 | 21
208 | 3115001 | 水 | m3 | 16.9135 | 3.42 | 57.84
209 | 3117001 | 标志牌塑料扁形 | 个 | 4822.5719 | 0.09 | 434.03
210 | 5549021 | 电缆敷设牵引头（综合） | 只 | 25.4584 | 10.73 | 273.17
211 | 5549031 | 电缆敷设滚轮（综合） | 个 | 42.2866 | 39.05 | 1651.29
212 | 5549041 | 电缆敷设转向导轮（综合） | 个 | 11.0034 | 99.85 | 1098.69
213 | 9946131 | 其他材料费 | 元 | 15856.3842 | 1 | 15856.38
214 | CLFTZ | 材料费调整 | 元 | 2.3899 | 1 | 2.39
215 | 8021904 | 普通商品混凝土 碎石粒径20石C25 | m3 | 0.792 | 299.32 | 237.06
216 | 8021906 | 普通商品混凝土 碎石粒径20石C35 | m3 | 28.0275 | 332.82 | 9328.11
217 | 8021915 | 普通商品混凝土 碎石粒径40石C25 | m3 | 1.364 | 283.4 | 386.56
218 | 0100001@1 | 10#槽钢 | kg | 1788.8 | 2.57 | 4597.22
219 | 1403001@1 | 镀锌钢管DN125 | m | 290.6042 | 47.22 | 13722.33
220 | 1403001@10 | 镀锌钢管DN25 | m | 2362.7376 | 6.65 | 15712.21
221 | 1403001@11 | 镀锌钢管DN20 | m | 51739.063 | 5.19 | 268525.74
222 | 1403001@14 | 镀锌钢管DN100 | m | 29.0357 | 36.18 | 1050.51
单位工程人材机汇总表
工程名称：非人防工程强电工程 | [6 empty] | 第 8 页 共 31 页
序号 | 编码 | 名称及规格 | 单位 | 数量 | 不含税单价 （元） | 合价 （元） |  | 备注
223 | 1403001@15 | 镀锌钢管DN32 | m | 2024.6195 | 9.27 | 18768.22
224 | 1403001@2 | 镀锌钢管DN100 | m | 373.1999 | 36.18 | 13502.37
225 | 1403001@3 | 镀锌钢管DN80 | m | 717.3332 | 27.66 | 19841.44
226 | 1403001@4 | 镀锌钢管DN65 | m | 256.5421 | 23.68 | 6074.92
227 | 1403001@44 | 镀锌钢管 DN20 | m | 1628.2755 | 5.19 | 8450.75
228 | 1403001@5 | 镀锌钢管DN50 | m | 221.3264 | 14.67 | 3246.86
229 | 1403001@50 | 镀锌钢管DN20 | m | 3713.4693 | 5.19 | 19272.91
230 | 1403001@6 | 镀锌钢管DN40 | m | 1021.3583 | 11.84 | 12092.88
231 | 1403001@8 | 镀锌钢管DN50 | m | 1129.2096 | 14.67 | 16565.5
232 | 1431441@1 | UPVC50 | m | 3135.077 | 5.24 | 16427.8
233 | 1431441@9 | 碳素波纹管PVC75 | m | 6.27 | 5.13 | 32.17
234 | 2200001@11 | 镜前灯 1*14W | 套 | 86.86 | 94.39 | 8198.72
235 | 2200001@12 | 集中控制型消防应急单向标志灯 1*1W | 套 | 146.45 | 506.26 | 74141.78
236 | 2200001@13 | 集中控制型消防应急双向标志灯 1*1W | 套 | 229.27 | 532.01 | 121973.93
237 | 2200001@15 | 集中控制型消防应急出口标志灯 1*1W | 套 | 218.16 | 497.68 | 108573.87
238 | 2200001@16 | 集中控制型消防应急楼层显示标志灯 1*1W | 套 | 76.76 | 497.68 | 38201.92
239 | 2200001@17 | 集中控制型消防应急双头壁挂灯 2*3W | 套 | 119.18 | 557.75 | 66472.65
240 | 2200001@18 | 集中控制型消防应急单向标志灯 1*1W | 套 | 13.13 | 506.26 | 6647.19
241 | 2200001@19 | 雨棚灯 50W | 套 | 84.84 | 746.52 | 63334.76
242 | 2200001@20 | 庭院灯 | 套 | 106.05 | 2008.75 | 213027.94
243 | 2200001@21 | 金卤灯 150W | 套 | 46.46 | 531.41 | 24689.31
244 | 2200001@22 | 集中控制型消防应急照明灯 1*5W | 套 | 722.15 | 557.75 | 402779.16
245 | 2200001@23 | 单管荧光灯 1*14W | 套 | 3474.4 | 38.61 | 134146.58
246 | 2200001@24 | 双管荧光灯 2*14W | 套 | 14.14 | 55.77 | 788.59
247 | 2200001@25 | 天棚灯 22W | 套 | 190.89 | 65.21 | 12447.94
248 | 2200001@26 | 带蓄电池单管荧光灯 1*28W | 套 | 238.36 | 266 | 63403.76
249 | 2200001@27 | 带蓄电池双管荧光灯 2*28W | 套 | 89.89 | 308.91 | 27767.92
250 | 2200001@28 | 嵌入式方格栅顶灯 3*18W | 套 | 411.07 | 188.78 | 77601.79
251 | 2200001@29 | 双管筒灯 2*13w | 套 | 599.94 | 81.52 | 48907.11
单位工程人材机汇总表
工程名称：非人防工程强电工程 | [6 empty] | 第 9 页 共 31 页
序号 | 编码 | 名称及规格 | 单位 | 数量 | 不含税单价 （元） | 合价 （元） |  | 备注
252 | 2200001@30 | 防水防尘灯 45w | 套 | 11.11 | 54.06 | 600.61
253 | 2200001@31 | 防水防尘筒灯 1*13w | 套 | 179.78 | 47.19 | 8483.82
254 | 2200001@39 | 节能防爆灯 45W | 套 | 9.09 | 180 | 1636.2
255 | 2200001@8 | 墙上座灯 | 套 | 34.34 | 190.49 | 6541.43
256 | 2252001@1 | 高杆灯 | 套 | 4.04 | 115900 | 468236
257 | 2300001@1 | 单联开关 250V10A | 个 | 361.08 | 10.3 | 3719.12
258 | 2300001@2 | 双联开关 250V10A | 个 | 145.86 | 14.59 | 2128.1
259 | 2300001@3 | 三联开关 250V10A | 个 | 16.32 | 20.59 | 336.03
260 | 2300001@5 | 双联开关 | 个 | 5.1 | 14.59 | 74.41
261 | 2309001@1 | 声控开关（红外线感应） | 个 | 75.48 | 69.5 | 5245.86
262 | 2341061@1 | 防水单相五孔插座 | 套 | 25.5 | 12.87 | 328.19
263 | 2341061@2 | 单相五孔插座 | 套 | 10.2 | 12.87 | 131.27
264 | 2503186@10 | WDZN-BYJ-6 | m | 712.257 | 6.35 | 4522.83
265 | 2503186@21 | RVV4*0.75 | m | 5250 | 3.43 | 18007.5
266 | 2503186@29 | ZRBVV-3*4 | m | 1825.395 | 2.15 | 3924.6
267 | 2503186@37 | WDZB-BYJ-2.5 | m | 12936.2388 | 1.68 | 21732.88
268 | 2503186@43 | WDZB-BYJ-750-2.5 | m | 157.5 | 1.68 | 264.6
269 | 2503186@52 | WDZB-BYJ-750-10 | m | 168.084 | 6.35 | 1067.33
270 | 2503186@53 | WDZB-BYJ-750-2.5 | m | 172780.632 | 1.68 | 290271.46
271 | 2503186@55 | WDZB-BYJ-750-4 | m | 2755.179 | 2.75 | 7576.74
272 | 2503186@56 | WDZB-BYJ-750-10 | m | 1786.2705 | 6.35 | 11342.82
273 | 2503186@57 | WDZB-BYJ-750-16 | m | 1045.4535 | 10.73 | 11217.72
274 | 2503186@58 | BV-4 | m | 1650 | 1.47 | 2425.5
275 | 2503186@59 | NH-BV-4 | m | 495 | 2.3 | 1138.5
276 | 2503186@60 | WDZBN-BYJ-750-2.5 | m | 479.4396 | 2.63 | 1260.93
277 | 2503186@9 | WDZN-BYJ-2.5 | m | 34815.2424 | 2.63 | 91564.09
278 | 2503196@1 | WDZN-RVS-2*1.5 | m | 16207.0956 | 3.97 | 64342.17
279 | 2503196@2 | WDZN-RVSP-2*1.5 | m | 2189.484 | 5.94 | 13005.53
280 | 2503266@34 | 8芯超六类屏蔽网线 | m | 5487.6102 | 3.09 | 16956.72
281 | 2511111@2 | KVVP-16*1.5 | m | 557.1944 | 23.43 | 13055.06
282 | 2603021@1 | 防火封闭式金属线槽 100*50 | m | 1857.2239 | 23.13 | 42957.59
283 | 2603021@2 | 防火封闭式金属线槽 200*100 | m | 309.9167 | 51.73 | 16031.99
284 | 2603021@3 | 防火封闭式金属线槽 300*100 | m | 3455.4131 | 68.58 | 236972.23
单位工程人材机汇总表
工程名称：非人防工程强电工程 | [6 empty] | 第 10 页 共 31 页
序号 | 编码 | 名称及规格 | 单位 | 数量 | 不含税单价 （元） | 合价 （元） |  | 备注
285 | 2603021@4 | 防火封闭式金属线槽 400*100. | m | 553.9031 | 106.13 | 58785.74
286 | 2603021@5 | 防火封闭式金属线槽 600*100 | m | 259.1583 | 155.59 | 40322.44
287 | 2603021@6 | 防火封闭式金属线槽 800*100 | m | 108.974 | 274.58 | 29922.08
288 | 2606001@5 | 镀锌钢管DN25 | m | 15903.1588 | 6.65 | 105756.01
289 | 2606001@6 | 镀锌钢管DN20 | m | 2206.569 | 5.19 | 11452.09
290 | 2611001 | 接线盒 | 个 | 684.42 | 1.29 | 882.9
291 | 2611001@4 | 防爆接线盒 | 个 | 24.48 | 4.29 | 105.02
292 | 2611001@5 | 插座底盒 | 个 | 25.5 | 1.29 | 32.9
293 | 2611001@6 | 接线盒 | 个 | 5388.66 | 1.29 | 6951.37
294 | 2611001@7 | 接线盒 | 个 | 1540.2 | 1.29 | 1986.86
295 | 2611001@8 | 接线盒 | 个 | 10.2 | 1.29 | 13.16
296 | 2619041@1 | 10m金属杆 | 根 | 46 | 729.36 | 33550.56
297 | 8001296-01 | 水泥砂浆1:2.5(干拌) | m3 | 0.572
298 | 8001331-01 | 水泥石灰砂浆M5(干拌) | m3 | 0.946
299 | ZC000787@1 | 碳素波纹管PVC75 | m | 1.236 | 5.13 | 6.34
300 | ZC000787@2 | 碳素波纹管PVC100 | m | 1158.0084 | 6.52 | 7550.21
301 | ZC001383@1 | NG-A-3*185+2*95 | m | 1009.8485 | 595.5 | 601364.78
302 | ZC001383@10 | WDZB-YJY-3*25+2*16 | m | 234.7341 | 73.97 | 17363.28
303 | ZC001383@11 | WDZB-YJY-3*95+2*50 | m | 1909.9504 | 250.99 | 479378.45
304 | ZC001383@12 | WDZB-YJY-4*185+1*95 | m | 839.1181 | 536.3 | 450019.04
305 | ZC001383@13 | WDZB-YJY-4*25+1*16 | m | 3808.3666 | 62.87 | 239432.01
306 | ZC001383@14 | WDZB-YJY-4*35+1*16 | m | 935.5832 | 107.95 | 100996.21
307 | ZC001383@15 | WDZB-YJY-4*95+1*50 | m | 2503.487 | 279.73 | 700300.42
308 | ZC001383@16 | WDZB-YJY-5*16 | m | 3191.9434 | 56.12 | 179131.86
309 | ZC001383@17 | WDZB-YJY-3*70+2*35 | m | 128.7851 | 180.86 | 23292.07
310 | ZC001383@18 | WDZB-YJY-1KV-4*35+1*16 | m | 64.3976 | 107.95 | 6951.72
311 | ZC001383@19 | WDZB-YJY-3*35+2*16 | m | 96.8388 | 73.97 | 7163.17
312 | ZC001383@2 | NG-A-3*70+2*35 | m | 1544.694 | 265.15 | 409575.61
313 | ZC001383@20 | WDZB-YJY-3*50+2*25 | m | 309.9589 | 129.69 | 40198.57
314 | ZC001383@21 | WDZB-YJY-5*2.5 | m | 3545.807 | 10.81 | 38330.17
315 | ZC001383@22 | WDZB-YJY-5*4 | m | 525.3515 | 15.93 | 8368.85
316 | ZC001383@23 | WDZB-YJY-5*6 | m | 2563.7032 | 22.74 | 58298.61
单位工程人材机汇总表
工程名称：非人防工程强电工程 | [6 empty] | 第 11 页 共 31 页
序号 | 编码 | 名称及规格 | 单位 | 数量 | 不含税单价 （元） | 合价 （元） |  | 备注
317 | ZC001383@24 | 柔性防火电缆 NG-A-5*2.5 | m | 3440.2721 | 32.18 | 110707.96
318 | ZC001383@25 | 柔性防火电缆 NG-A-5*4 | m | 2451.5023 | 42.56 | 104335.94
319 | ZC001383@26 | 柔性防火电缆 NG-A-5*6 | m | 2169.9749 | 53.29 | 115637.96
320 | ZC001383@27 | WDZB-YJY-3*150+2*70 | m | 31.5019 | 370.17 | 11661.06
321 | ZC001383@28 | WDZB-YJY-5*10 | m | 15.6651 | 35.35 | 553.76
322 | ZC001383@29 | WDZB-YJY22-8.7/15KVKV-3*150 | m | 10.8878 | 439.73 | 4787.69
323 | ZC001383@3 | NG-A-3*95+2*50 | m | 558.9542 | 298.61 | 166909.31
324 | ZC001383@30 | WDZB-YJY22-8.7/15KVKV-3*70 | m | 33.1785 | 232.21 | 7704.38
325 | ZC001383@31 | WDZB-YJY-1KV-1*240 | m | 240.0063 | 199.74 | 47938.86
326 | ZC001383@32 | WDZB-YJY-1KV-3*50+2*25 | m | 4.8379 | 129.69 | 627.43
327 | ZC001383@33 | WDZB-YJY-1KV-3*70+2*35 | m | 6.1307 | 180.86 | 1108.8
328 | ZC001383@34 | WDZB-YJY-1KV-1*185 | m | 22.2907 | 150.3 | 3350.29
329 | ZC001383@35 | WDZB-YJY-1KV-3*25 | m | 1412.7072 | 64.44 | 91034.85
330 | ZC001383@36 | WDZB-YJY-1KV-3*16 | m | 1749.7846 | 41.79 | 73123.5
331 | ZC001383@37 | WDZB-YJY-1KV-3*6 | m | 1728.1908 | 17.5 | 30243.34
332 | ZC001383@38 | NG-A-3*120+2*70 | m | 3639.1512 | 501.97 | 1826744.73
333 | ZC001383@39 | WDZB-YJY-1KV-3*35+2*16 | m | 6.4135 | 73.97 | 474.41
334 | ZC001383@4 | NG-A-4*25+1*16 | m | 399.8388 | 167.32 | 66901.03
335 | ZC001383@5 | NG-A-4*35+1*16 | m | 450.4196 | 178.48 | 80390.89
336 | ZC001383@53 | YJV-1kV-3x50 | m | 476.0433 | 78.6 | 37417
337 | ZC001383@54 | YJV-1kV-3x95 | m | 78.4063 | 154.91 | 12145.92
338 | ZC001383@55 | YJV-2*6 | m | 3005.8307 | 8.15 | 24497.52
339 | ZC001383@56 | YJV-1KV-4*150+1*70 | m | 131.6838 | 359.36 | 47321.89
340 | ZC001383@57 | YJV-1KV-4*35+1*16 | m | 317.6955 | 87.3 | 27734.82
341 | ZC001383@59 | YJV-1KV-4*50+1*25 | m | 887.9415 | 118.14 | 104901.41
342 | ZC001383@6 | NG-A-5*10 | m | 4047.373 | 70.36 | 284773.16
343 | ZC001383@7 | NG-A-5*16 | m | 1330.9982 | 97.93 | 130344.65
344 | ZC001383@8 | WDZB-YJY-3*120+2*70 | m | 1602.062 | 321.09 | 514406.09
345 | ZC001383@9 | WDZB-YJY-3*185+2*95 | m | 1058.278 | 466.2 | 493369.2
346 | ZC020092@1 | 耐火封闭铜质母线2500A | m | 150 | 4343.57 | 651535.5
单位工程人材机汇总表
工程名称：非人防工程强电工程 | [6 empty] | 第 12 页 共 31 页
序号 | 编码 | 名称及规格 | 单位 | 数量 | 不含税单价 （元） | 合价 （元） |  | 备注
347 | ZC020092@2 | 耐火封闭铜质母线3150A | m | 331.6 | 6027.97 | 1998874.85
348 | ZC020104@2 | 智能控制面板 | 个 | 56 | 1287.11 | 72078.16
349 | ZC020152@1 | WDZN-KYJY-16*1.5 | m | 3179.2439 | 23.47 | 74616.85
350 | ZC020153@1 | 接地母线暗敷 镀锌扁钢 50*5 | m | 10884.42 | 4.03 | 43864.21
351 | ZC020153@2 | 镀锌扁钢 50*5 | m | 167.688 | 4.03 | 675.78
352 | ZC020188-1@1 | 总等电位箱 | 台 | 4 | 214.52 | 858.08
353 | ZC020188-1@2 | 等电位箱 | 台 | 124 | 102.97 | 12768.28
354 | 补充主材001 | UPS电源柜 10KVA | 台 | 2 | 55217.09 | 110434.18
355 | 补充主材002 | 高压进线柜 | 台 | 1 | 34280.93 | 34280.93
356 | 补充主材003 | 高压计量柜 | 台 | 1 | 12315.08 | 12315.08
357 | 补充主材004 | 高压出线柜1 | 台 | 1 | 40232.54 | 40232.54
358 | 补充主材005 | 高压出线柜2 | 台 | 1 | 40232.54 | 40232.54
359 | 补充主材007 | PT柜 | 台 | 1 | 26130.08 | 26130.08
360 | 补充主材008 | 直流屏 | 台 | 1 | 15702.76 | 15702.76
361 | 补充主材009 | 干式变压器 SGB10-RL-1600KVA,10/0.4KV Dyn11 | 台 | 1 | 141240 | 141240
362 | 补充主材010 | 低压进线柜 | 台 | 1 | 84367.6 | 84367.6
363 | 补充主材011 | 低压出线柜1 | 台 | 1 | 69735.71 | 69735.71
364 | 补充主材012 | 低压出线柜2 | 台 | 1 | 69735.71 | 69735.71
365 | 补充主材013 | 整流柜 | 台 | 4 | 225578.34 | 902313.36
366 | 补充主材014 | PLC柜 | 台 | 1 | 64407.07 | 64407.07
367 | 补充主材015 | 滤波柜 | 台 | 1 | 129066.41 | 129066.41
368 | 补充主材016 | 工具柜 | 台 | 1 | 20834.91 | 20834.91
369 | 补充主材017 | 预装式充电站本体 | 台 | 1 | 525345.8 | 525345.8
370 | 补充主材018@1 | 10匹空调 | 台 | 4 | 24776.9 | 99107.6
371 | 补充主材019 | 7寸触摸屏 | 台 | 2 | 7079.11 | 14158.22
372 | SB200054@2 | 1HA2高压柜 M柜10KV 696*820*1086 | 台 | 2 | 88730.05 | 177460.1
373 | SB200054@3 | 1HA3高压柜 V柜10KV 348*751*1086 1250KVA | 台 | 2 | 140102.97 | 280205.94
374 | SB200054@4 | 1HA4高压柜 V柜10KV 348*751*1086 1600KVA | 台 | 2 | 91741.03 | 183482.06
375 | SB200054@5 | 1HA1高压柜 V柜10KV 371*751*1086 2850KVA | 台 | 2 | 177548.48 | 355096.96
单位工程人材机汇总表
工程名称：非人防工程强电工程 | [6 empty] | 第 13 页 共 31 页
序号 | 编码 | 名称及规格 | 单位 | 数量 | 不含税单价 （元） | 合价 （元） |  | 备注
376 | SB200055@1 | HA2高压柜 M柜 696*820*1086 | 台 | 1 | 88730.05 | 88730.05
377 | SB200056@2 | HA1高压柜 V柜 371*751*1086 4800KVA | 台 | 1 | 177548.48 | 177548.48
378 | SB200056@3 | HA3高压柜 V柜 348*751*1086 1600KVA | 台 | 1 | 140102.97 | 140102.97
379 | SB200056@4 | HA4高压柜 V柜 348*751*1086 1600KVA | 台 | 1 | 140102.97 | 140102.97
380 | SB200056@5 | HA5高压柜 V柜 348*751*1086 1600KVA | 台 | 1 | 140102.97 | 140102.97
381 | SB200056@9 | HA6高压柜 V柜 348*751*1086 | 台 | 1 | 91741.03 | 91741.03
382 | SB200063@1 | 箱式变电站400KVA变压器容量630KVA以下 | 台 | 2 | 274583.83 | 549167.66
383 | SB210005@1 | 低压开关柜1-1 1000*2200*1000 进线主柜 | 台 | 1 | 67601.77 | 67601.77
384 | SB210005@10 | 低压开关柜1-10 1000*2200*1000 出线柜 | 台 | 1 | 76543.16 | 76543.16
385 | SB210005@12 | 低压开关柜2-1 1000*2200*1000 进线主柜 | 台 | 1 | 61456.15 | 61456.15
386 | SB210005@13 | 低压开关柜2-2 1000*2200*1000 滤波电容器补偿柜 | 台 | 1 | 136638.06 | 136638.06
387 | SB210005@14 | 低压开关柜2-3 1000*2200*1000 有源滤波器柜 | 台 | 1 | 134197.7 | 134197.7
388 | SB210005@15 | 低压开关柜2-4 1000*2200*1000 出线柜 | 台 | 1 | 44621.07 | 44621.07
389 | SB210005@16 | 低压开关柜2-5 1000*2200*1000 出线柜 | 台 | 1 | 44621.07 | 44621.07
390 | SB210005@17 | 低压开关柜2-6 1000*2200*1000 出线柜 | 台 | 1 | 42141.5 | 42141.5
391 | SB210005@18 | 低压开关柜2-7 1000*2200*1000 出线柜 | 台 | 1 | 44397.37 | 44397.37
392 | SB210005@19 | 低压开关柜2-8 1000*2200*1000 出线柜 | 台 | 1 | 44397.37 | 44397.37
393 | SB210005@2 | 低压开关柜1-2 1000*2200*1000 滤波电容器补偿柜 | 台 | 1 | 136638.06 | 136638.06
单位工程人材机汇总表
工程名称：非人防工程强电工程 | [6 empty] | 第 14 页 共 31 页
序号 | 编码 | 名称及规格 | 单位 | 数量 | 不含税单价 （元） | 合价 （元） |  | 备注
394 | SB210005@20 | 低压开关柜2-9 1000*2200*1000 出线柜 | 台 | 1 | 36478.2 | 36478.2
395 | SB210005@21 | 低压开关柜2-10 1000*2200*1000 出线柜 | 台 | 1 | 39293.8 | 39293.8
396 | SB210005@22 | 低压开关柜2-11 1000*2200*1000 出线柜 | 台 | 1 | 43730.05 | 43730.05
397 | SB210005@23 | 低压开关柜3-1 1000*2200*1000 进线主柜 | 台 | 1 | 67601.77 | 67601.77
398 | SB210005@24 | 低压开关柜3-2 1000*2200*1000 滤波电容器补偿柜 | 台 | 1 | 136608.89 | 136608.89
399 | SB210005@25 | 低压开关柜3-3 1000*2200*1000 有源滤波器柜 | 台 | 1 | 134197.7 | 134197.7
400 | SB210005@26 | 低压开关柜3-4 1000*2200*1000 出线柜 | 台 | 1 | 31315.6 | 31315.6
401 | SB210005@27 | 低压开关柜3-5 1000*2200*1000 出线柜 | 台 | 1 | 31315.6 | 31315.6
402 | SB210005@28 | 低压开关柜3-9 1000*2200*1000 联络柜 | 台 | 1 | 50702.51 | 50702.51
403 | SB210005@29 | 低压开关柜4-1 1000*2200*1000 进线主柜 | 台 | 1 | 67601.77 | 67601.77
404 | SB210005@3 | 低压开关柜1-3 1000*2200*1000 有源滤波器柜 | 台 | 1 | 134197.7 | 134197.7
405 | SB210005@30 | 低压开关柜4-2 1000*2200*1000 滤波电容器补偿柜 | 台 | 1 | 136638.06 | 136638.06
406 | SB210005@31 | 低压开关柜4-3 1000*2200*1000 有源滤波器柜 | 台 | 1 | 134197.7 | 134197.7
407 | SB210005@32 | 低压开关柜4-4 1000*2200*1000 出线柜 | 台 | 1 | 42090.81 | 42090.81
408 | SB210005@33 | 低压开关柜4-5 1000*2200*1000 出线柜 | 台 | 1 | 42261.89 | 42261.89
单位工程人材机汇总表
工程名称：非人防工程强电工程 | [6 empty] | 第 15 页 共 31 页
序号 | 编码 | 名称及规格 | 单位 | 数量 | 不含税单价 （元） | 合价 （元） |  | 备注
409 | SB210005@34 | 低压开关柜4-6 1000*2200*1000 出线柜 | 台 | 1 | 41748.65 | 41748.65
410 | SB210005@35 | 低压开关柜4-7 1000*2200*1000 出线柜 | 台 | 1 | 42816.18 | 42816.18
411 | SB210005@36 | 低压开关柜4-8 1000*2200*1000 出线柜 | 台 | 1 | 47158.84 | 47158.84
412 | SB210005@37 | 低压开关柜4-9 1000*2200*1000 出线柜 | 台 | 1 | 46660.66 | 46660.66
413 | SB210005@38 | 低压开关柜4-10 1000*2200*1000 联络柜 | 台 | 1 | 50702.51 | 50702.51
414 | SB210005@4 | 低压开关柜1-4 1000*2200*1000 出线柜 | 台 | 1 | 36478.2 | 36478.2
415 | SB210005@41 | AA1（AA2、AA3） 10KV 1000*1000*2000 1600KVA | 台 | 3 | 87051.66 | 261154.98
416 | SB210005@42 | PO1 1000*1000*2200 1600KVA | 台 | 3 | 84367.6 | 253102.8
417 | SB210005@45 | PO2 1000*1000*2200 1600KVA | 台 | 3 | 69735.71 | 209207.13
418 | SB210005@46 | PO3 1000*1000*2200 1600KVA | 台 | 3 | 69735.71 | 209207.13
419 | SB210005@47 | PO4 1000*1000*2200 1600KVA | 台 | 3 | 15097.82 | 45293.46
420 | SB210005@5 | 低压开关柜1-5 1000*2200*1000 出线柜 | 台 | 1 | 36478.2 | 36478.2
421 | SB210005@50 | 低压开关柜3-6 1000*2200*1000 出线柜 | 台 | 1 | 48360.5 | 48360.5
422 | SB210005@51 | 低压开关柜3-7 1000*2200*1000 出线柜 | 台 | 1 | 46645.61 | 46645.61
423 | SB210005@52 | 低压开关柜3-8 1000*2200*1000 出线柜 | 台 | 1 | 48401.56 | 48401.56
424 | SB210005@6 | 低压开关柜1-6 1000*2200*1000 出线柜 | 台 | 1 | 35777.84 | 35777.84
单位工程人材机汇总表
工程名称：非人防工程强电工程 | [6 empty] | 第 16 页 共 31 页
序号 | 编码 | 名称及规格 | 单位 | 数量 | 不含税单价 （元） | 合价 （元） |  | 备注
425 | SB210005@60 | 低压开关柜1-1 1000*2200*1000 进线主柜 | 台 | 3 | 88520.6 | 265561.8
426 | SB210005@7 | 低压开关柜1-7 1000*2200*1000 出线柜 | 台 | 1 | 42005.58 | 42005.58
427 | SB210005@8 | 低压开关柜1-8 1000*2200*1000 出线柜 | 台 | 1 | 75612.49 | 75612.49
428 | SB210005@9 | 低压开关柜1-9 1000*2200*1000 出线柜 | 台 | 1 | 76543.16 | 76543.16
429 | SB210009@1 | 滤波柜250A500A内 | 台 | 3 | 129066.41 | 387199.23
430 | SB210011@3 | 整流逆变柜3000A内 | 台 | 12 | 21000 | 252000
431 | SB210014@1 | PLC集控柜160A800kW内 | 台 | 3 | 64407.07 | 193221.21
432 | SB210020@1 | 直流屏 | 台 | 1 | 15702.76 | 15702.76
433 | SB210027@1 | 系统配电箱 | 台 | 1 | 1287.11 | 1287.11
434 | SB210027@10 | YPAL3-XXM 6回路 | 台 | 1 | 1052 | 1052
435 | SB210027@2 | 配电箱 ZTAL1-XXM 3回路 | 台 | 1 | 961.9 | 961.9
436 | SB210027@3 | 配电箱 AL3-XXM 12回路 | 台 | 1 | 1154.97 | 1154.97
437 | SB210027@4 | 配电箱 AL2-XXM 9回路 | 台 | 1 | 1052 | 1052
438 | SB210027@5 | 配电箱 ZTAL2-XXM 12回路 | 台 | 1 | 1179.85 | 1179.85
439 | SB210027@6 | 配电箱 AL1-XXM 12回路 | 台 | 1 | 1154.97 | 1154.97
440 | SB210027@7 | 照明电源箱 | 台 | 7 | 1287.11 | 9009.77
441 | SB210027@8 | YPAL1-XXM 6回路 | 台 | 1 | 1052 | 1052
442 | SB210027@9 | YPAL2-XXM 6回路 | 台 | 1 | 1052 | 1052
443 | SB210030@1 | 智能集中监控应急照明分配电箱半周长1.5m以内 | 台 | 31 | 11995.88 | 371872.28
444 | SB210030@3 | 照明配电箱B1BSAL1~4/6/8/9/16/17/19/226回路 | 台 | 11 | 1052 | 11572
445 | SB210030@4 | 照明配电箱B1BSAL14、219回路 | 台 | 2 | 1179.85 | 2359.7
446 | SB210030@5 | 照明配电箱B1BSAL10、123回路 | 台 | 2 | 961.9 | 1923.8
447 | SB210030@6 | 照明配电箱B2BSAL1~2/4/7/9~136回路 | 台 | 9 | 1052 | 9468
单位工程人材机汇总表
工程名称：非人防工程强电工程 | [6 empty] | 第 17 页 共 31 页
序号 | 编码 | 名称及规格 | 单位 | 数量 | 不含税单价 （元） | 合价 （元） |  | 备注
448 | SB210030@7 | 照明配电箱B2BSAL3、69回路 | 台 | 2 | 1164.41 | 2328.82
449 | SB210031@1 | 动力配电箱B1AP1 13回路 明装距地1.4米半周长2.5m以内 | 台 | 1 | 2529.63 | 2529.63
450 | SB210031@10 | 动力配电箱B1AP10 16回路 明装距地1.4米半周长2.5m以内 | 台 | 1 | 2378.15 | 2378.15
451 | SB210031@100 | 照明配电箱B1AL8-1 12回路 明装距地1.4米半周长2.5m以内 | 台 | 1 | 343.23 | 343.23
452 | SB210031@101 | 照明配电箱B1AL8-2 10回路 明装距地1.4米半周长2.5m以内 | 台 | 1 | 430.75 | 430.75
453 | SB210031@102 | 照明配电箱B1AL9-1 12回路 明装距地1.4米半周长2.5m以内 | 台 | 1 | 343.23 | 343.23
454 | SB210031@103 | 照明配电箱B1AL9-2 12回路 明装距地1.4米半周长2.5m以内 | 台 | 1 | 343.23 | 343.23
455 | SB210031@104 | 照明配电箱B1AL13-2 6回路 明装距地1.4米半周长2.5m以内 | 台 | 1 | 217.09 | 217.09
456 | SB210031@105 | 照明配电箱B1AL10-1 15回路 明装距地1.4米半周长2.5m以内 | 台 | 1 | 414.45 | 414.45
457 | SB210031@106 | 照明配电箱B1AL10-2 15回路 明装距地1.4米半周长2.5m以内 | 台 | 1 | 414.45 | 414.45
458 | SB210031@107 | 照明配电箱B1AL11-1 15回路 明装距地1.4米半周长2.5m以内 | 台 | 1 | 414.45 | 414.45
459 | SB210031@108 | 照明配电箱B1AL11-2 15回路 明装距地1.4米半周长2.5m以内 | 台 | 1 | 414.45 | 414.45
460 | SB210031@109 | 照明配电箱B1AL12-1 15回路 明装距地1.4米半周长2.5m以内 | 台 | 1 | 414.45 | 414.45
461 | SB210031@11 | 动力配电箱B1AP11 17回路 明装距地1.4米半周长2.5m以内 | 台 | 1 | 2710.95 | 2710.95
462 | SB210031@110 | 照明配电箱B1AL12-2 15回路 明装距地1.4米半周长2.5m以内 | 台 | 1 | 414.45 | 414.45
单位工程人材机汇总表
工程名称：非人防工程强电工程 | [6 empty] | 第 18 页 共 31 页
序号 | 编码 | 名称及规格 | 单位 | 数量 | 不含税单价 （元） | 合价 （元） |  | 备注
463 | SB210031@111 | 照明配电箱B1AL14-1 21回路 明装距地1.4米半周长2.5m以内 | 台 | 1 | 562.04 | 562.04
464 | SB210031@112 | 照明配电箱B1AL14-2 21回路 明装距地1.4米半周长2.5m以内 | 台 | 1 | 562.04 | 562.04
465 | SB210031@113 | 事故照明切换照明配电箱B1AL16 24回路 明装距地1.4米半周长2.5m以内 | 台 | 1 | 5272.01 | 5272.01
466 | SB210031@114 | 事故照明切换照明配电箱B1AL17 24回路 明装距地1.4米半周长2.5m以内 | 台 | 1 | 5272.01 | 5272.01
467 | SB210031@115 | 照明配电箱B1AL18-1 12回路 明装距地1.4米半周长2.5m以内 | 台 | 1 | 343.23 | 343.23
468 | SB210031@116 | 照明配电箱B1AL18-2 9回路 明装距地1.4米半周长2.5m以内 | 台 | 1 | 282.31 | 282.31
469 | SB210031@117 | 事故照明切换照明配电箱B1AL19 21回路 明装距地1.4米半周长2.5m以内 | 台 | 1 | 3630.51 | 3630.51
470 | SB210031@118 | 照明配电箱B1AL20-1 18回路 明装距地1.4米半周长2.5m以内 | 台 | 1 | 485.67 | 485.67
471 | SB210031@119 | 照明配电箱B1AL20-2 18回路 明装距地1.4米半周长2.5m以内 | 台 | 1 | 485.67 | 485.67
472 | SB210031@12 | 动力配电箱B1AP12 19回路 明装距地1.4米半周长2.5m以内 | 台 | 1 | 3862.03 | 3862.03
473 | SB210031@120 | 事故照明切换照明配电箱B1AL21 40回路 明装距地1.4米半周长2.5m以内 | 台 | 1 | 9492.88 | 9492.88
474 | SB210031@121 | 事故照明切换照明配电箱B1ALE1-14/18/20 7回路 明装距地1.4米半周长2.5m以内 | 台 | 16 | 4884.16 | 78146.56
475 | SB210031@122 | 事故照明切换照明配电箱B1ALE-16/17/19/21/22 7回路 明装距地1.4米半周长2.5m以内 | 台 | 5 | 4884.16 | 24420.8
476 | SB210031@123 | 事故照明切换照明配电箱B2AT22 27回路 明装距地1.4米半周长2.5m以内 | 台 | 1 | 5335.51 | 5335.51
单位工程人材机汇总表
工程名称：非人防工程强电工程 | [6 empty] | 第 19 页 共 31 页
序号 | 编码 | 名称及规格 | 单位 | 数量 | 不含税单价 （元） | 合价 （元） |  | 备注
477 | SB210031@124 | 事故照明切换照明配电箱B2ALE15-XXM 7回路 明装距地1.4米半周长2.5m以内 | 台 | 1 | 11545.39 | 11545.39
478 | SB210031@125 | 照明配电箱B1TDAL1 5回路 明装距地1.4米半周长2.5m以内 | 台 | 1 | 1154.54 | 1154.54
479 | SB210031@126 | 照明配电箱B1TDAL2 5回路 明装距地1.4米半周长2.5m以内 | 台 | 1 | 1154.54 | 1154.54
480 | SB210031@127 | 自动投入装置消防动力配电箱BIXFAT1 8回路 明装距地1.4米半周长2.5m以内 | 台 | 1 | 11862.71 | 11862.71
481 | SB210031@128 | 自动投入装置消防动力配电箱BIXFAT2 7回路 明装距地1.4米半周长2.5m以内 | 台 | 1 | 8719.58 | 8719.58
482 | SB210031@129 | 自动投入装置消防动力配电箱BIXFAT3 5回路 明装距地1.4米半周长2.5m以内 | 台 | 1 | 8179.68 | 8179.68
483 | SB210031@13 | 动力配电箱B1AP13 10回路 明装距地1.4米半周长2.5m以内 | 台 | 1 | 1612.04 | 1612.04
484 | SB210031@130 | 自动投入装置消防动力配电箱BIXFAT4 6回路 明装距地1.4米半周长2.5m以内 | 台 | 1 | 8438.3 | 8438.3
485 | SB210031@131 | 自动投入装置消防动力配电箱BIXFAT5 6回路 明装距地1.4米半周长2.5m以内 | 台 | 1 | 8460.96 | 8460.96
486 | SB210031@132 | 自动投入装置消防动力配电箱BIXFAT6 6回路 明装距地1.4米半周长2.5m以内 | 台 | 1 | 8438.3 | 8438.3
487 | SB210031@133 | 自动投入装置消防动力配电箱BIXFAT7 5回路 明装距地1.4米半周长2.5m以内 | 台 | 1 | 8179.68 | 8179.68
488 | SB210031@134 | 自动投入装置消防动力配电箱BIXFAT8 5回路 明装距地1.4米半周长2.5m以内 | 台 | 1 | 8202.33 | 8202.33
单位工程人材机汇总表
工程名称：非人防工程强电工程 | [6 empty] | 第 20 页 共 31 页
序号 | 编码 | 名称及规格 | 单位 | 数量 | 不含税单价 （元） | 合价 （元） |  | 备注
489 | SB210031@135 | 自动投入装置消防动力配电箱BIXFAT9 9回路 明装距地1.4米.半周长2.5m以内 | 台 | 1 | 12337.48 | 12337.48
490 | SB210031@136 | 自动投入装置消防动力配电箱BIXFAT10 7回路 明装距地1.4米半周长2.5m以内 | 台 | 1 | 8719.58 | 8719.58
491 | SB210031@137 | 自动投入装置消防动力配电箱BIXFAT11 6回路 明装距地1.4米半周长2.5m以内 | 台 | 1 | 8460.96 | 8460.96
492 | SB210031@138 | 自动投入装置消防动力配电箱BIXFAT12 7回路 明装距地1.4米半周长2.5m以内 | 台 | 1 | 8719.58 | 8719.58
493 | SB210031@139 | 自动投入装置消防动力配电箱BIXFAT13 5回路 明装距地1.4米半周长2.5m以内 | 台 | 1 | 8170.24 | 8170.24
494 | SB210031@14 | 动力配电箱B1AP14 22回路 明装距地1.4米半周长2.5m以内 | 台 | 1 | 3113.09 | 3113.09
495 | SB210031@140 | 自动投入装置消防动力配电箱BIXFAT15 5回路 明装距地1.4米半周长2.5m以内 | 台 | 1 | 10179.77 | 10179.77
496 | SB210031@141 | 自动投入装置消防动力配电箱BIXFAT16 8回路 明装距地1.4米半周长2.5m以内 | 台 | 1 | 11864.6 | 11864.6
497 | SB210031@142 | 自动投入装置消防动力配电箱BIXFAT17 9回路 明装距地1.4米半周长2.5m以内 | 台 | 1 | 12268.58 | 12268.58
498 | SB210031@143 | 自动投入装置消防动力配电箱BIXFAT18 8回路 明装距地1.4米半周长2.5m以内 | 台 | 1 | 11860.82 | 11860.82
499 | SB210031@144 | 自动投入装置消防动力配电箱BIXFAT19 9回路 明装距地1.4米半周长2.5m以内 | 台 | 1 | 12262.91 | 12262.91
500 | SB210031@145 | 自动投入装置消防动力配电箱BIXFAT20 5回路 明装距地1.4米半周长2.5m以内 | 台 | 1 | 8193.84 | 8193.84
单位工程人材机汇总表
工程名称：非人防工程强电工程 | [6 empty] | 第 21 页 共 31 页
序号 | 编码 | 名称及规格 | 单位 | 数量 | 不含税单价 （元） | 合价 （元） |  | 备注
501 | SB210031@146 | 自动投入装置消防动力配电箱BIXFAT21 7回路 明装距地1.4米半周长2.5m以内 | 台 | 1 | 11595.59 | 11595.59
502 | SB210031@147 | 自动投入装置消防动力配电箱BIXFAT22 8回路 明装距地1.4米半周长2.5m以内 | 台 | 1 | 11864.6 | 11864.6
503 | SB210031@148 | 自动投入装置动力配电箱XKAT-XXM 10回路 明装距地1.4米半周长2.5m以内 | 台 | 1 | 12679.17 | 12679.17
504 | SB210031@149 | 自动投入装置动力配电箱BDSAT-XXM 10回路 明装距地1.4米半周长2.5m以内 | 台 | 1 | 12679.17 | 12679.17
505 | SB210031@15 | 动力配电箱B1AP16-20、22-xxm 10回路 明装距地1.4米半周长2.5m以内 | 台 | 6 | 1612.04 | 9672.24
506 | SB210031@150 | 自动投入装置动力配电箱B2XFAT1 10回路 明装距地1.4米半周长2.5m以内 | 台 | 1 | 13560.75 | 13560.75
507 | SB210031@151 | 自动投入装置动力配电箱B2XFAT2 9回路 明装距地1.4米半周长2.5m以内 | 台 | 1 | 12287.45 | 12287.45
508 | SB210031@152 | 自动投入装置动力配电箱B2XFAT3 8回路 明装距地1.4米半周长2.5m以内 | 台 | 1 | 11866.48 | 11866.48
509 | SB210031@153 | 自动投入装置动力配电箱B2XFAT4 9回路 明装距地1.4米半周长2.5m以内 | 台 | 1 | 12287.45 | 12287.45
510 | SB210031@154 | 自动投入装置动力配电箱B2XFAT5 7回路 明装距地1.4米半周长2.5m以内 | 台 | 1 | 8719.58 | 8719.58
511 | SB210031@155 | 自动投入装置动力配电箱B2XFAT6 9回路 明装距地1.4米半周长2.5m以内 | 台 | 1 | 13300.24 | 13300.24
单位工程人材机汇总表
工程名称：非人防工程强电工程 | [6 empty] | 第 22 页 共 31 页
序号 | 编码 | 名称及规格 | 单位 | 数量 | 不含税单价 （元） | 合价 （元） |  | 备注
512 | SB210031@156 | 自动投入装置动力配电箱B2XFAT7 8回路 明装距地1.4米半周长2.5m以内 | 台 | 1 | 11864.6 | 11864.6
513 | SB210031@157 | 自动投入装置动力配电箱B2XFAT8 7回路 明装距地1.4米半周长2.5m以内 | 台 | 1 | 8719.58 | 8719.58
514 | SB210031@158 | 自动投入装置动力配电箱B2XFAT9 8回路 明装距地1.4米半周长2.5m以内 | 台 | 1 | 11864.6 | 11864.6
515 | SB210031@159 | 自动投入装置动力配电箱B2XFAT10 8回路 明装距地1.4米半周长2.5m以内 | 台 | 1 | 11865.54 | 11865.54
516 | SB210031@16 | 自动投入装置动力配电箱B1DLAT16 5回路 明装距地1.4米半周长2.5m以内 | 台 | 1 | 6211.12 | 6211.12
517 | SB210031@160 | 自动投入装置动力配电箱B2XFAT11 8回路 明装距地1.4米半周长2.5m以内 | 台 | 1 | 11865.54 | 11865.54
518 | SB210031@161 | 自动投入装置动力配电箱B2XFAT12 7回路 明装距地1.4米半周长2.5m以内 | 台 | 1 | 11605.97 | 11605.97
519 | SB210031@162 | 自动投入装置动力配电箱B2XFAT13 7回路 明装距地1.4米半周长2.5m以内 | 台 | 1 | 11605.97 | 11605.97
520 | SB210031@163 | 配电箱B1LSAP1 1回路 明装距地1.4米半周长2.5m以内 | 台 | 1 | 1756.78 | 1756.78
521 | SB210031@164 | 配电箱B1LSAP2 1回路 明装距地1.4米半周长2.5m以内 | 台 | 1 | 1756.78 | 1756.78
522 | SB210031@165 | 配电箱B1LSAP3-XL 7回路 明装距地1.4米半周长2.5m以内 | 台 | 1 | 6693.83 | 6693.83
523 | SB210031@17 | 自动投入装置动力配电箱B1DLAT17 4回路 明装距地1.4米半周长2.5m以内 | 台 | 1 | 6070.01 | 6070.01
单位工程人材机汇总表
工程名称：非人防工程强电工程 | [6 empty] | 第 23 页 共 31 页
序号 | 编码 | 名称及规格 | 单位 | 数量 | 不含税单价 （元） | 合价 （元） |  | 备注
524 | SB210031@18 | 自动投入装置动力配电箱B1DLAT18 4回路 明装距地1.4米半周长2.5m以内 | 台 | 1 | 6070.01 | 6070.01
525 | SB210031@19 | 自动投入装置动力配电箱B1DLAT19 4回路 明装距地1.4米半周长2.5m以内 | 台 | 1 | 6070.01 | 6070.01
526 | SB210031@2 | 动力配电箱B1AP2 10回路 明装距地1.4米半周长2.5m以内 | 台 | 1 | 1577.01 | 1577.01
527 | SB210031@20 | 自动投入装置动力配电箱B1DLAT20 5回路 明装距地1.4米半周长2.5m以内 | 台 | 1 | 8199.5 | 8199.5
528 | SB210031@21 | 动力配电箱B1AP21 11回路 明装距地1.4米半周长2.5m以内 | 台 | 1 | 2217.8 | 2217.8
529 | SB210031@22 | 自动投入装置动力配电箱B1DLAT21 5回路 明装距地1.4米半周长2.5m以内 | 台 | 1 | 6211.12 | 6211.12
530 | SB210031@23 | 自动投入装置动力配电箱B1DLAT22 5回路 明装距地1.4米半周长2.5m以内 | 台 | 1 | 6211.12 | 6211.12
531 | SB210031@24 | 动力配电箱GAAP4-XXM 6回路 明装距地1.4米半周长2.5m以内 | 台 | 1 | 1063.88 | 1063.88
532 | SB210031@25 | 动力配电箱B1FATAP3 4回路 明装距地1.4米半周长2.5m以内 | 台 | 1 | 3963.67 | 3963.67
533 | SB210031@26 | 动力配电箱B1FATAP4、14 4回路 明装距地1.4米半周长2.5m以内 | 台 | 2 | 3963.67 | 7927.34
534 | SB210031@262 | 电源箱半周长2.5m以内 | 台 | 1 | 16577.14 | 16577.14
535 | SB210031@27 | 动力配电箱GLAP8-XXM 6回路 明装距地1.4米半周长2.5m以内 | 台 | 1 | 356.96 | 356.96
536 | SB210031@29 | 动力配电箱B1CTAP14 5回路 明装距地1.4米半周长2.5m以内 | 台 | 1 | 2616.96 | 2616.96
537 | SB210031@3 | 动力配电箱B1AP3 10回路 明装距地1.4米半周长2.5m以内 | 台 | 1 | 1544.69 | 1544.69
单位工程人材机汇总表
工程名称：非人防工程强电工程 | [6 empty] | 第 24 页 共 31 页
序号 | 编码 | 名称及规格 | 单位 | 数量 | 不含税单价 （元） | 合价 （元） |  | 备注
538 | SB210031@30 | 动力配电箱B1SY10-3~5；11-1、2；12-1、2 12回路 明装距地1.4米半周长2.5m以内 | 台 | 7 | 1890.31 | 13232.17
539 | SB210031@31 | 动力配电箱B1SY10-1、2；11-3~6；12-3~7 7回路 明装距地1.4米半周长2.5m以内 | 台 | 11 | 1368.05 | 15048.55
540 | SB210031@32 | 动力配电箱B2BSAL1-13-XXM 6回路 明装距地1.4米半周长2.5m以内 | 台 | 13 | 435.17 | 5657.21
541 | SB210031@33 | 动力配电箱B2GGAL1-13-XXM 6回路 明装距地1.4米半周长2.5m以内 | 台 | 13 | 1001.09 | 13014.17
542 | SB210031@34 | 动力配电箱GLAP9-XXM 6回路 明装距地1.4米半周长2.5m以内 | 台 | 1 | 1116.8 | 1116.8
543 | SB210031@35 | 动力配电箱B1ATCP14-XXM 4回路 明装距地1.4米半周长2.5m以内 | 台 | 1 | 1000 | 1000
544 | SB210031@36 | 动力配电箱B2AP1-XXM 11回路 明装距地1.4米半周长2.5m以内 | 台 | 1 | 2217.8 | 2217.8
545 | SB210031@37 | 动力配电箱B2DLAT1 10回路 明装距地1.4米半周长2.5m以内 | 台 | 1 | 8866.32 | 8866.32
546 | SB210031@38 | 动力配电箱B2AP3-XXM 11回路 明装距地1.4米半周长2.5m以内 | 台 | 1 | 1873.91 | 1873.91
547 | SB210031@39 | 自动切换装置动力配电箱B2DLAP3 8回路 明装距地1.4米半周长2.5m以内 | 台 | 1 | 8409.13 | 8409.13
548 | SB210031@4 | 动力配电箱B1AP4 10回路 明装距地1.4米半周长2.5m以内 | 台 | 1 | 1544.69 | 1544.69
549 | SB210031@40 | 自动切换装置动力配电箱B2DLAT2 8回路 明装距地1.4米半周长2.5m以内 | 台 | 1 | 8468.89 | 8468.89
550 | SB210031@41 | 动力配电箱B2AP2 10回路 明装距地1.4米半周长2.5m以内 | 台 | 1 | 1665.45 | 1665.45
单位工程人材机汇总表
工程名称：非人防工程强电工程 | [6 empty] | 第 25 页 共 31 页
序号 | 编码 | 名称及规格 | 单位 | 数量 | 不含税单价 （元） | 合价 （元） |  | 备注
551 | SB210031@42 | 动力配电箱B2DLAT4 9回路 明装距地1.4米半周长2.5m以内 | 台 | 1 | 8602.35 | 8602.35
552 | SB210031@43 | 动力配电箱B2AP4-9、11、13 10回路 明装距地1.4米半周长2.5m以内 | 台 | 8 | 1665.45 | 13323.6
553 | SB210031@44 | 自动切换装置动力配电箱B2DLAT5 6回路 明装距地1.4米半周长2.5m以内 | 台 | 1 | 6365.06 | 6365.06
554 | SB210031@45 | 自动切换装置动力配电箱B2DLAT6 9回路 明装距地1.4米半周长2.5m以内 | 台 | 1 | 8597.91 | 8597.91
555 | SB210031@46 | 自动切换装置动力配电箱B2DLAT7 7回路 明装距地1.4米半周长2.5m以内 | 台 | 1 | 6493.35 | 6493.35
556 | SB210031@47 | 自动切换装置动力配电箱B2DLAT8 6回路 明装距地1.4米半周长2.5m以内 | 台 | 1 | 6365.06 | 6365.06
557 | SB210031@48 | 自动切换装置动力配电箱B1RDAT 6回路 明装距地1.4米半周长2.5m以内 | 台 | 1 | 10856.36 | 10856.36
558 | SB210031@49 | 动力配电箱B2AP10 11回路 明装距地1.4米半周长2.5m以内 | 台 | 1 | 1873.91 | 1873.91
559 | SB210031@5 | 动力配电箱B1AP5 11回路 明装距地1.4米半周长2.5m以内 | 台 | 1 | 1943.72 | 1943.72
560 | SB210031@50 | 自动切换装置动力配电箱B2DLAT10 9回路 明装距地1.4米半周长2.5m以内 | 台 | 1 | 1873.91 | 1873.91
561 | SB210031@51 | 自动切换装置动力配电箱B2DLAT9 8回路 明装距地1.4米半周长2.5m以内 | 台 | 1 | 6621.63 | 6621.63
562 | SB210031@52 | 自动切换装置动力配电箱B2DLAT11 7回路 明装距地1.4米半周长2.5m以内 | 台 | 1 | 6502.97 | 6502.97
563 | SB210031@53 | 动力配电箱B2AP12 11回路 明装距地1.4米半周长2.5m以内 | 台 | 1 | 2217.8 | 2217.8
单位工程人材机汇总表
工程名称：非人防工程强电工程 | [6 empty] | 第 26 页 共 31 页
序号 | 编码 | 名称及规格 | 单位 | 数量 | 不含税单价 （元） | 合价 （元） |  | 备注
564 | SB210031@54 | 自动切换装置动力配电箱B2DLAT12 10回路 明装距地1.4米半周长2.5m以内 | 台 | 1 | 8810.32 | 8810.32
565 | SB210031@55 | 自动切换装置动力配电箱B2DLAT13 10回路 明装距地1.4米半周长2.5m以内 | 台 | 1 | 8810.32 | 8810.32
566 | SB210031@56 | 动力配电箱B2BSAL1-13-XXM-5KW 6回路 明装距地1.4米半周长2.5m以内 | 台 | 13 | 235.97 | 3067.61
567 | SB210031@57 | 动力配电箱B2GGAL1-13-XXM-20KW 6回路 明装距地1.4米半周长2.5m以内 | 台 | 13 | 1001.09 | 13014.17
568 | SB210031@58 | 事故切换照明配电箱B2AT1 5回路 明装距地1.4米半周长2.5m以内 | 台 | 1 | 5080.66 | 5080.66
569 | SB210031@59 | 照明配电箱B2AT1-1 18回路 明装距地1.4米半周长2.5m以内 | 台 | 1 | 485.67 | 485.67
570 | SB210031@6 | 动力配电箱B1AP6 12回路 明装距地1.4米半周长2.5m以内 | 台 | 1 | 2072 | 2072
571 | SB210031@60 | 照明配电箱B2AT1-2 15回路 明装距地1.4米半周长2.5m以内 | 台 | 1 | 414.45 | 414.45
572 | SB210031@61 | 事故切换照明配电箱B2AT2 5回路 明装距地1.4米半周长2.5m以内 | 台 | 1 | 5080.66 | 5080.66
573 | SB210031@62 | 照明配电箱B2AT2-1 12回路 明装距地1.4米半周长2.5m以内 | 台 | 1 | 343.23 | 343.23
574 | SB210031@63 | 照明配电箱B2AT2-2 12回路 明装距地1.4米半周长2.5m以内 | 台 | 1 | 343.23 | 343.23
575 | SB210031@64 | 事故切换照明配电箱B2AT4 27回路 明装距地1.4米半周长2.5m以内 | 台 | 1 | 5309.76 | 5309.76
576 | SB210031@65 | 事故切换照明配电箱B2AT3 33回路 明装距地1.4米半周长2.5m以内 | 台 | 1 | 5405.87 | 5405.87
577 | SB210031@66 | 事故切换照明配电箱B2AT5 19回路 明装距地1.4米半周长2.5m以内 | 台 | 1 | 5239.4 | 5239.4
单位工程人材机汇总表
工程名称：非人防工程强电工程 | [6 empty] | 第 27 页 共 31 页
序号 | 编码 | 名称及规格 | 单位 | 数量 | 不含税单价 （元） | 合价 （元） |  | 备注
578 | SB210031@67 | 事故切换照明配电箱B2AT6 5回路 明装距地1.4米半周长2.5m以内 | 台 | 1 | 5080.66 | 5080.66
579 | SB210031@68 | 照明配电箱B2AT6-1 15回路 明装距地1.4米半周长2.5m以内 | 台 | 1 | 414.45 | 414.45
580 | SB210031@69 | 照明配电箱B2AT6-2 15回路 明装距地1.4米半周长2.5m以内 | 台 | 1 | 414.45 | 414.45
581 | SB210031@7 | 动力配电箱B1AP7 10回路 明装距地1.4米半周长2.5m以内 | 台 | 1 | 1530.26 | 1530.26
582 | SB210031@70 | 事故切换照明配电箱B2AT7 24回路 明装距地1.4米半周长2.5m以内 | 台 | 1 | 5272.01 | 5272.01
583 | SB210031@71 | 事故切换照明配电箱B2AT8 19回路 明装距地1.4米半周长2.5m以内 | 台 | 1 | 5239.4 | 5239.4
584 | SB210031@72 | 照明配电箱B2AT10-1 6回路 明装距地1.4米半周长2.5m以内 | 台 | 1 | 225.67 | 225.67
585 | SB210031@73 | 事故切换照明配电箱B2AT9 21回路 明装距地1.4米半周长2.5m以内 | 台 | 1 | 5228.25 | 5228.25
586 | SB210031@74 | 事故切换照明配电箱B2AT10 34回路 明装距地1.4米半周长2.5m以内 | 台 | 1 | 5462.5 | 5462.5
587 | SB210031@75 | 事故切换照明配电箱B2AT11 5回路 明装距地1.4米半周长2.5m以内 | 台 | 1 | 5080.66 | 5080.66
588 | SB210031@76 | 照明配电箱B2AT11-1 15回路 明装距地1.4米半周长2.5m以内 | 台 | 1 | 414.45 | 414.45
589 | SB210031@77 | 照明配电箱B2AT11-2 12回路 明装距地1.4米半周长2.5m以内 | 台 | 1 | 414.45 | 414.45
590 | SB210031@78 | 事故切换照明配电箱B2AT12 5回路 明装距地1.4米半周长2.5m以内 | 台 | 1 | 5061.78 | 5061.78
591 | SB210031@79 | 照明配电箱B2AT12-1 21回路 明装距地1.4米半周长2.5m以内 | 台 | 1 | 562.04 | 562.04
单位工程人材机汇总表
工程名称：非人防工程强电工程 | [6 empty] | 第 28 页 共 31 页
序号 | 编码 | 名称及规格 | 单位 | 数量 | 不含税单价 （元） | 合价 （元） |  | 备注
592 | SB210031@8 | 动力配电箱B1AP8 11回路 明装距地1.4米半周长2.5m以内 | 台 | 1 | 1728.85 | 1728.85
593 | SB210031@80 | 事故切换照明配电箱B2AT13 5回路 明装距地1.4米半周长2.5m以内 | 台 | 1 | 5080.66 | 5080.66
594 | SB210031@81 | 照明配电箱B2AT13-1 15回路 明装距地1.4米半周长2.5m以内 | 台 | 1 | 414.45 | 414.45
595 | SB210031@82 | 照明配电箱B2AT13-2 24回路 明装距地1.4米半周长2.5m以内 | 台 | 1 | 610.09 | 610.09
596 | SB210031@83 | 事故切换照明配电箱B2ALE1/2-XXM 7回路 明装距地1.4米半周长2.5m以内 | 台 | 2 | 4884.16 | 9768.32
597 | SB210031@84 | 事故切换照明配电箱B2ALE3-5/7-10 7回路 明装距地1.4米半周长2.5m以内 | 台 | 7 | 4884.16 | 34189.12
598 | SB210031@85 | 事故切换照明配电箱B2DZAT1/2 4回路 明装距地1.4米半周长2.5m以内 | 台 | 2 | 6414.11 | 12828.22
599 | SB210031@86 | 照明配电箱B1AL1-1 12回路 明装距地1.4米半周长2.5m以内 | 台 | 1 | 343.23 | 343.23
600 | SB210031@87 | 照明配电箱B1AL1-2 13回路 明装距地1.4米半周长2.5m以内 | 台 | 1 | 436.76 | 436.76
601 | SB210031@88 | 照明配电箱B2AL2-1 13回路 明装距地1.4米半周长2.5m以内 | 台 | 1 | 436.76 | 436.76
602 | SB210031@89 | 照明配电箱B1AL4-2 9回路 明装距地1.4米半周长2.5m以内 | 台 | 1 | 282.31 | 282.31
603 | SB210031@9 | 动力配电箱B1AP9 11回路 明装距地1.4米半周长2.5m以内 | 台 | 1 | 1728.85 | 1728.85
604 | SB210031@90 | 照明配电箱B1AL2-2 13回路 明装距地1.4米半周长2.5m以内 | 台 | 1 | 436.76 | 436.76
605 | SB210031@91 | 照明配电箱B1AL3-1 9回路 明装距地1.4米半周长2.5m以内 | 台 | 1 | 282.31 | 282.31
单位工程人材机汇总表
工程名称：非人防工程强电工程 | [6 empty] | 第 29 页 共 31 页
序号 | 编码 | 名称及规格 | 单位 | 数量 | 不含税单价 （元） | 合价 （元） |  | 备注
606 | SB210031@92 | 照明配电箱B1AL3-2 9回路 明装距地1.4米半周长2.5m以内 | 台 | 1 | 282.31 | 282.31
607 | SB210031@93 | 照明配电箱B1AL4-1 9回路 明装距地1.4米半周长2.5m以内 | 台 | 1 | 282.31 | 282.31
608 | SB210031@94 | 照明配电箱B1AL5-1 9回路 明装距地1.4米半周长2.5m以内 | 台 | 1 | 282.31 | 282.31
609 | SB210031@95 | 照明配电箱B1AL5-2 10回路 明装距地1.4米半周长2.5m以内 | 台 | 1 | 359.53 | 359.53
610 | SB210031@96 | 照明配电箱B1AL6-1 9回路 明装距地1.4米半周长2.5m以内 | 台 | 1 | 282.31 | 282.31
611 | SB210031@97 | 照明配电箱B1AL6-2 10回路 明装距地1.4米半周长2.5m以内 | 台 | 1 | 359.53 | 359.53
612 | SB210031@98 | 照明配电箱B1AL7-1 9回路 明装距地1.4米半周长2.5m以内 | 台 | 1 | 282.31 | 282.31
613 | SB210031@99 | 照明配电箱B1AL7-2 9回路 明装距地1.4米半周长2.5m以内 | 台 | 1 | 282.31 | 282.31
614 | SB310013@1 | 干式变压器 1250KVA容量2000KVA以下 | 台 | 2 | 119350 | 238700
615 | SB310013@2 | 干式变压器 1600KVA容量2000KVA以下 | 台 | 3 | 141240 | 423720
616 | SB310013@3 | 干式变压器 1600KVA容量2000KVA以下 | 台 | 2 | 141240 | 282480
617 | SB320101@3 | 4路继电器模块单输出接口 | 个 | 10 | 1029.69 | 10296.9
618 | SB320101@4 | 8路继电器模块单输出接口 | 个 | 88 | 1261.37 | 111000.56
619 | SB320217@1 | 智能区域集中电源EPS≤5kV·A | 台 | 31 | 3775.53 | 117041.43
620 | SB320219@1 | 60kW直流充电桩 | 台 | 39 | 57233.57 | 2232109.23
621 | SB320219@2 | 45kW直流充电桩 | 台 | 39 | 52299.64 | 2039685.96
622 | SB320219@3 | 7kW交流充电桩 | 台 | 39 | 3947.14 | 153938.46
623 | SB320219@6 | 直流充电终端（单枪） | 台 | 13 | 12871.12 | 167324.56
624 | SB320250@1 | 集中电源集中控制型消防应急灯具主控制器 | 台 | 1 | 42732.11 | 42732.11
625 | 补充材料001@1 | 网桥ASF.CP.2 | 台 | 2 | 2471.25 | 4942.5
单位工程人材机汇总表
工程名称：非人防工程强电工程 | [6 empty] | 第 30 页 共 31 页
序号 | 编码 | 名称及规格 | 单位 | 数量 | 不含税单价 （元） | 合价 （元） |  | 备注
626 | 补充设备001@1 | UPS电源柜 1kVA1kVA | 台 | 31 | 5138 | 159278
627 | 补充设备002 | 网关ASF.CP.4 | 台 | 2 | 7336.54 | 14673.08
628 | 补充设备003@1 | 系统电源模块ASF.PW.24V | 台 | 2 | 2471.25 | 4942.5
629 | 补充设备004 | 时钟控制器ASF.TM.8 | 台 | 2 | 3243.52 | 6487.04
630 | 补充设备005 | 中央监控软件ASF.SW.301000 | 套 | 1 | 6435.56 | 6435.56
631 | 补充设备006 | 监控电脑 | 台 | 1 | 4719.41 | 4719.41
632 | 补充设备007 | 交换机 | 台 | 1 | 1287.11 | 1287.11
633 | 补充设备008 | 柴油发电机 包含启动器等一套设备1000KW | 台 | 1 | 854441.39 | 854441.39
634 | 9801001 | 变比自动测量仪AOJ-2 | 台班 | 24.3 | 10.71 | 260.25
635 | 9801011 | 记录仪一月-03 | 台班 | 4.5 | 57.69 | 259.61
636 | 9801031 | 自动LCR测量仪ZL6 | 台班 | 1.35 | 10.94 | 14.77
637 | 9803021 | 精密电桥YY2814 | 台班 | 59.4 | 33.18 | 1970.89
638 | 9805021 | 电能校验仪 | 台班 | 239.4 | 85.39 | 20442.37
639 | 9805031 | 继电器检验仪 | 台班 | 24.3 | 22.96 | 557.93
640 | 9805041 | 电压电流表各种量程 | 台班 | 73.8 | 8.84 | 652.39
641 | 9805081 | 数字电压表PZ38 | 台班 | 169.32 | 7.54 | 1276.67
642 | 9805091 | 数字多用表DF | 台班 | 25.4 | 10.86 | 275.84
643 | 9805101 | 数字三用表2506A-21 | 台班 | 210.5 | 12.35 | 2599.68
644 | 9805111 | 数字万用表7151 | 台班 | 131.4 | 41.24 | 5418.94
645 | 9805121 | 数字万用表F-87 | 台班 | 441 | 14.9 | 6570.9
646 | 9805131 | 数字万用表PF-56 | 台班 | 4.62 | 5.97 | 27.58
647 | 9805141 | 数字万用表34401A | 台班 | 10.78 | 17.37 | 187.25
648 | 9805161 | 数字兆欧表BM-2061000MΩ | 台班 | 1.65 | 20.44 | 33.73
649 | 9805201 | 标准电阻箱ZX-25 | 台班 | 32.7 | 9.93 | 324.71
650 | 9805261 | 数字高压表GYB-Ⅱ | 台班 | 49.95 | 79.44 | 3968.03
651 | 9805271 | 便携式直流高压发生器 | 台班 | 50.4 | 64.17 | 3234.17
652 | 9805281 | 大电流试验器 | 台班 | 227.7 | 26.96 | 6138.79
653 | 9809001 | 数字转速表 | 台班 | 9 | 33.46 | 301.14
654 | 9811031 | 接地电阻测试仪DET-3/2 | 台班 | 2.64 | 50.04 | 132.11
655 | 9811061 | 真空断路器测试仪VIDAR | 台班 | 23.4 | 193.5 | 4527.9
656 | 9811071 | 三相精密测试电源JCD4060 | 台班 | 1.35 | 111.88 | 151.04
单位工程人材机汇总表
工程名称：非人防工程强电工程 | [6 empty] | 第 31 页 共 31 页
序号 | 编码 | 名称及规格 | 单位 | 数量 | 不含税单价 （元） | 合价 （元） |  | 备注
657 | 9811101 | 电感电容测试仪 | 台班 | 2.7 | 14.9 | 40.23
658 | 9811141 | 单相继电保护试验装置 | 台班 | 75.6 | 49.17 | 3717.25
659 | 9811151 | 直流电阻速测仪 | 台班 | 24.3 | 27.12 | 659.02
660 | 9811161 | 接地电阻表 | 台班 | 4.5 | 13.08 | 58.86
661 | 9813091 | 数字毫秒计 | 台班 | 49.5 | 7.84 | 388.08
662 | 9813131 | 绝缘电阻测试仪 | 台班 | 35.1 | 18.19 | 638.47
663 | 9815091 | 变压器损耗参数测试仪 | 台班 | 30.6 | 79.23 | 2424.44
664 | 9823011 | 示波器SR43 | 台班 | 19.6 | 20.41 | 400.04
665 | 9823071 | 数字存储示波器 | 台班 | 9 | 14.9 | 134.1
666 | 9831001 | 相位电压测试仪 | 台班 | 1.35 | 8.84 | 11.93
667 | 9831021 | 相位频率计704-3 | 台班 | 31.5 | 32.77 | 1032.26
668 | 9832091 | 网络分析仪HP8410C | 台班 | 0.4 | 236.26 | 94.5
669 | 9835021 | 电缆测试仪JH5132 | 台班 | 210.6 | 22.81 | 4803.79
670 | 9837041 | 便携式计算机 | 台班 | 13.7 | 24.08 | 329.9
671 | 9841001 | 高压开关试验仪CGK-890Ⅱ | 台班 | 4.5 | 10.71 | 48.2
672 | 9946001 | 折旧费 | 元 | 8180.2704 | 1 | 8180.27
673 | 9946011 | 大修理费 | 元 | 2516.3308 | 1 | 2516.33
674 | 9946021 | 经常修理费 | 元 | 6093.8085 | 1 | 6093.81
675 | 9946031 | 安拆费及场外运输费 | 元 | 1816.0302 | 1 | 1816.03
676 | 9946041 | 汽油(机械用)国Ⅲ93# | kg | 1129.1162 | 6.39 | 7215.05
677 | 9946051 | 柴油(机械用)0# | kg | 1438.2672 | 5.55 | 7982.38
678 | 9946071 | 电(机械用) | kw·h | 17738.8219 | 0.73 | 12949.34
679 | 9946071@1 | 电(机械用) | kw·h | 32.03 | 0.73 | 23.38
680 | 9946111 | 其他费用 | 元 | 4330.9009 | 1 | 4330.9
681 | 9946606 | 机上人工 | 工日 | 142.0068 | 98 | 13916.67
682 | 9946606@1 | 机上人工 | 工日 | 1.4042 | 98 | 137.61
683 | JXFTZ | 机械费调整 | 元 | -0.9645 | 1 | -0.96
|  | 合计 |  |  |  | 35246922.00

## 安装9.分部分项工程量清单综合单价分析表
分部分项工程量清单综合单价分析表
工程名称：非人防工程强电工程 | [11 empty] | 第 1 页 共 142 页
序号 | 编码 | 名称 | 单位 | 工程量 | 其中：（元） | [5 empty] | 综合单价 （元） |  | 合价 （元） | 备注
[5 empty] | 人工费 | 材料费 | 机械费 | 管理费 | 利润 | 小计
动力配电
1 | 030404017275 | 配电箱 | 台 | 1 | 232.13 | 2558.95 |  | 22.18 | 41.78 | 2855.04 | 2855.04 |  | 2855.04
| C2-4-30 | 成套配电箱安装 悬挂嵌入式(半周长1.5m以内) | 台 | 1 | 178.56 | 2558.95 |  | 22.18 | 32.14 | 2791.83 | 2791.83 |  | 2791.83
| SB210031@1 | 动力配电箱B1AP1 13回路 明装距地1.4米 | 台 | 1 |  | 2529.63 |  |  |  | 2529.63 | 2529.63 |  | 2529.63
| BM12 | 暗室增加费(电气设备安装工程) | 元 | 1 | 53.57 |  |  |  | 9.64 | 63.21 | 63.21 |  | 63.21
2 | 030404017276 | 配电箱 | 台 | 1 | 181.68 | 1604.62 |  | 17.36 | 32.7 | 1836.36 | 1836.36 |  | 1836.36
| C2-4-29 | 成套配电箱安装 悬挂嵌入式(半周长1m以内) | 台 | 1 | 139.75 | 1604.62 |  | 17.36 | 25.16 | 1786.89 | 1786.89 |  | 1786.89
| SB210031@2 | 动力配电箱B1AP2 10回路 明装距地1.4米 | 台 | 1 |  | 1577.01 |  |  |  | 1577.01 | 1577.01 |  | 1577.01
| BM12 | 暗室增加费(电气设备安装工程) | 元 | 1 | 41.93 |  |  |  | 7.55 | 49.48 | 49.48 |  | 49.48
3 | 030404017277 | 配电箱 | 台 | 1 | 181.68 | 1572.3 |  | 17.36 | 32.7 | 1804.04 | 1804.04 |  | 1804.04
| C2-4-29 | 成套配电箱安装 悬挂嵌入式(半周长1m以内) | 台 | 1 | 139.75 | 1572.3 |  | 17.36 | 25.16 | 1754.57 | 1754.57 |  | 1754.57
| SB210031@3 | 动力配电箱B1AP3 10回路 明装距地1.4米 | 台 | 1 |  | 1544.69 |  |  |  | 1544.69 | 1544.69 |  | 1544.69
| BM12 | 暗室增加费(电气设备安装工程) | 元 | 1 | 41.93 |  |  |  | 7.55 | 49.48 | 49.48 |  | 49.48
4 | 030404017278 | 配电箱 | 台 | 1 | 181.68 | 1572.3 |  | 17.36 | 32.7 | 1804.04 | 1804.04 |  | 1804.04
分部分项工程量清单综合单价分析表
工程名称：非人防工程强电工程 | [11 empty] | 第 2 页 共 142 页
序号 | 编码 | 名称 | 单位 | 工程量 | 其中：（元） | [5 empty] | 综合单价 （元） |  | 合价 （元） | 备注
[5 empty] | 人工费 | 材料费 | 机械费 | 管理费 | 利润 | 小计
| C2-4-29 | 成套配电箱安装 悬挂嵌入式(半周长1m以内) | 台 | 1 | 139.75 | 1572.3 |  | 17.36 | 25.16 | 1754.57 | 1754.57 |  | 1754.57
| SB210031@4 | 动力配电箱B1AP4 10回路 明装距地1.4米 | 台 | 1 |  | 1544.69 |  |  |  | 1544.69 | 1544.69 |  | 1544.69
| BM12 | 暗室增加费(电气设备安装工程) | 元 | 1 | 41.93 |  |  |  | 7.55 | 49.48 | 49.48 |  | 49.48
5 | 030404017279 | 配电箱 | 台 | 1 | 232.13 | 1973.04 |  | 22.18 | 41.78 | 2269.13 | 2269.13 |  | 2269.13
| C2-4-30 | 成套配电箱安装 悬挂嵌入式(半周长1.5m以内) | 台 | 1 | 178.56 | 1973.04 |  | 22.18 | 32.14 | 2205.92 | 2205.92 |  | 2205.92
| SB210031@5 | 动力配电箱B1AP5 11回路 明装距地1.4米 | 台 | 1 |  | 1943.72 |  |  |  | 1943.72 | 1943.72 |  | 1943.72
| BM12 | 暗室增加费(电气设备安装工程) | 元 | 1 | 53.57 |  |  |  | 9.64 | 63.21 | 63.21 |  | 63.21
6 | 030404017280 | 配电箱 | 台 | 1 | 232.13 | 2101.32 |  | 22.18 | 41.78 | 2397.41 | 2397.41 |  | 2397.41
| C2-4-30 | 成套配电箱安装 悬挂嵌入式(半周长1.5m以内) | 台 | 1 | 178.56 | 2101.32 |  | 22.18 | 32.14 | 2334.2 | 2334.2 |  | 2334.2
| SB210031@6 | 动力配电箱B1AP6 12回路 明装距地1.4米 | 台 | 1 |  | 2072 |  |  |  | 2072 | 2072 |  | 2072
| BM12 | 暗室增加费(电气设备安装工程) | 元 | 1 | 53.57 |  |  |  | 9.64 | 63.21 | 63.21 |  | 63.21
7 | 030404017281 | 配电箱 | 台 | 1 | 181.68 | 1557.87 |  | 17.36 | 32.7 | 1789.61 | 1789.61 |  | 1789.61
| C2-4-29 | 成套配电箱安装 悬挂嵌入式(半周长1m以内) | 台 | 1 | 139.75 | 1557.87 |  | 17.36 | 25.16 | 1740.14 | 1740.14 |  | 1740.14
| SB210031@7 | 动力配电箱B1AP7 10回路 明装距地1.4米 | 台 | 1 |  | 1530.26 |  |  |  | 1530.26 | 1530.26 |  | 1530.26
分部分项工程量清单综合单价分析表
工程名称：非人防工程强电工程 | [11 empty] | 第 3 页 共 142 页
序号 | 编码 | 名称 | 单位 | 工程量 | 其中：（元） | [5 empty] | 综合单价 （元） |  | 合价 （元） | 备注
[5 empty] | 人工费 | 材料费 | 机械费 | 管理费 | 利润 | 小计
| BM12 | 暗室增加费(电气设备安装工程) | 元 | 1 | 41.93 |  |  |  | 7.55 | 49.48 | 49.48 |  | 49.48
8 | 030404017282 | 配电箱 | 台 | 1 | 232.13 | 1758.17 |  | 22.18 | 41.78 | 2054.26 | 2054.26 |  | 2054.26
| C2-4-30 | 成套配电箱安装 悬挂嵌入式(半周长1.5m以内) | 台 | 1 | 178.56 | 1758.17 |  | 22.18 | 32.14 | 1991.05 | 1991.05 |  | 1991.05
| SB210031@8 | 动力配电箱B1AP8 11回路 明装距地1.4米 | 台 | 1 |  | 1728.85 |  |  |  | 1728.85 | 1728.85 |  | 1728.85
| BM12 | 暗室增加费(电气设备安装工程) | 元 | 1 | 53.57 |  |  |  | 9.64 | 63.21 | 63.21 |  | 63.21
9 | 030404017283 | 配电箱 | 台 | 1 | 232.13 | 1758.17 |  | 22.18 | 41.78 | 2054.26 | 2054.26 |  | 2054.26
| C2-4-30 | 成套配电箱安装 悬挂嵌入式(半周长1.5m以内) | 台 | 1 | 178.56 | 1758.17 |  | 22.18 | 32.14 | 1991.05 | 1991.05 |  | 1991.05
| SB210031@9 | 动力配电箱B1AP9 11回路 明装距地1.4米 | 台 | 1 |  | 1728.85 |  |  |  | 1728.85 | 1728.85 |  | 1728.85
| BM12 | 暗室增加费(电气设备安装工程) | 元 | 1 | 53.57 |  |  |  | 9.64 | 63.21 | 63.21 |  | 63.21
10 | 030404017284 | 配电箱 | 台 | 1 | 282.57 | 2399.01 | 6.06 | 27 | 50.86 | 2765.5 | 2765.5 |  | 2765.5
| C2-4-31 | 成套配电箱安装 悬挂嵌入式(半周长2.5m以内) | 台 | 1 | 217.36 | 2399.01 | 6.06 | 27 | 39.12 | 2688.55 | 2688.55 |  | 2688.55
| SB210031@10 | 动力配电箱B1AP10 16回路 明装距地1.4米 | 台 | 1 |  | 2378.15 |  |  |  | 2378.15 | 2378.15 |  | 2378.15
| BM12 | 暗室增加费(电气设备安装工程) | 元 | 1 | 65.21 |  |  |  | 11.74 | 76.95 | 76.95 |  | 76.95
11 | 030404017285 | 配电箱 | 台 | 1 | 282.57 | 2731.81 | 6.06 | 27 | 50.86 | 3098.3 | 3098.3 |  | 3098.3
分部分项工程量清单综合单价分析表
工程名称：非人防工程强电工程 | [11 empty] | 第 4 页 共 142 页
序号 | 编码 | 名称 | 单位 | 工程量 | 其中：（元） | [5 empty] | 综合单价 （元） |  | 合价 （元） | 备注
[5 empty] | 人工费 | 材料费 | 机械费 | 管理费 | 利润 | 小计
| C2-4-31 | 成套配电箱安装 悬挂嵌入式(半周长2.5m以内) | 台 | 1 | 217.36 | 2731.81 | 6.06 | 27 | 39.12 | 3021.35 | 3021.35 |  | 3021.35
| SB210031@11 | 动力配电箱B1AP11 17回路 明装距地1.4米 | 台 | 1 |  | 2710.95 |  |  |  | 2710.95 | 2710.95 |  | 2710.95
| BM12 | 暗室增加费(电气设备安装工程) | 元 | 1 | 65.21 |  |  |  | 11.74 | 76.95 | 76.95 |  | 76.95
12 | 030404017286 | 配电箱 | 台 | 1 | 282.57 | 3882.89 | 6.06 | 27 | 50.86 | 4249.38 | 4249.38 |  | 4249.38
| C2-4-31 | 成套配电箱安装 悬挂嵌入式(半周长2.5m以内) | 台 | 1 | 217.36 | 3882.89 | 6.06 | 27 | 39.12 | 4172.43 | 4172.43 |  | 4172.43
| SB210031@12 | 动力配电箱B1AP12 19回路 明装距地1.4米 | 台 | 1 |  | 3862.03 |  |  |  | 3862.03 | 3862.03 |  | 3862.03
| BM12 | 暗室增加费(电气设备安装工程) | 元 | 1 | 65.21 |  |  |  | 11.74 | 76.95 | 76.95 |  | 76.95
13 | 030404017287 | 配电箱 | 台 | 1 | 181.68 | 1639.65 |  | 17.36 | 32.7 | 1871.39 | 1871.39 |  | 1871.39
| C2-4-29 | 成套配电箱安装 悬挂嵌入式(半周长1m以内) | 台 | 1 | 139.75 | 1639.65 |  | 17.36 | 25.16 | 1821.92 | 1821.92 |  | 1821.92
| SB210031@13 | 动力配电箱B1AP13 10回路 明装距地1.4米 | 台 | 1 |  | 1612.04 |  |  |  | 1612.04 | 1612.04 |  | 1612.04
| BM12 | 暗室增加费(电气设备安装工程) | 元 | 1 | 41.93 |  |  |  | 7.55 | 49.48 | 49.48 |  | 49.48
14 | 030404017288 | 配电箱 | 台 | 1 | 282.57 | 3133.95 | 6.06 | 27 | 50.86 | 3500.44 | 3500.44 |  | 3500.44
| C2-4-31 | 成套配电箱安装 悬挂嵌入式(半周长2.5m以内) | 台 | 1 | 217.36 | 3133.95 | 6.06 | 27 | 39.12 | 3423.49 | 3423.49 |  | 3423.49
| SB210031@14 | 动力配电箱B1AP14 22回路 明装距地1.4米 | 台 | 1 |  | 3113.09 |  |  |  | 3113.09 | 3113.09 |  | 3113.09
分部分项工程量清单综合单价分析表
工程名称：非人防工程强电工程 | [11 empty] | 第 5 页 共 142 页
序号 | 编码 | 名称 | 单位 | 工程量 | 其中：（元） | [5 empty] | 综合单价 （元） |  | 合价 （元） | 备注
[5 empty] | 人工费 | 材料费 | 机械费 | 管理费 | 利润 | 小计
| BM12 | 暗室增加费(电气设备安装工程) | 元 | 1 | 65.21 |  |  |  | 11.74 | 76.95 | 76.95 |  | 76.95
15 | 030404017289 | 配电箱 | 台 | 6 | 181.68 | 1639.65 |  | 17.36 | 32.7 | 1871.39 | 1871.39 |  | 11228.34
| C2-4-29 | 成套配电箱安装 悬挂嵌入式(半周长1m以内) | 台 | 6 | 139.75 | 1639.65 |  | 17.36 | 25.16 | 1821.92 | 1821.92 |  | 10931.52
| SB210031@15 | 动力配电箱B1AP16-20、22-xxm 10回路 明装距地1.4米 | 台 | 6 |  | 1612.04 |  |  |  | 1612.04 | 9672.24 |  | 9672.24
| BM12 | 暗室增加费(电气设备安装工程) | 元 | 1 | 41.93 |  |  |  | 7.55 | 49.47 | 296.83 |  | 296.83
16 | 030404017290 | 配电箱 | 台 | 1 | 151.35 | 6234.33 |  | 14.46 | 27.24 | 6427.38 | 6427.38 |  | 6427.38
| C2-4-28 | 成套配电箱安装 悬挂嵌入式(半周长0.5m以内) | 台 | 1 | 116.42 | 6234.33 |  | 14.46 | 20.96 | 6386.17 | 6386.17 |  | 6386.17
| SB210031@16 | 自动投入装置动力配电箱B1DLAT16 5回路 明装距地1.4米 | 台 | 1 |  | 6211.12 |  |  |  | 6211.12 | 6211.12 |  | 6211.12
| BM12 | 暗室增加费(电气设备安装工程) | 元 | 1 | 34.93 |  |  |  | 6.29 | 41.22 | 41.22 |  | 41.22
17 | 030404017291 | 配电箱 | 台 | 1 | 151.35 | 6093.22 |  | 14.46 | 27.24 | 6286.27 | 6286.27 |  | 6286.27
| C2-4-28 | 成套配电箱安装 悬挂嵌入式(半周长0.5m以内) | 台 | 1 | 116.42 | 6093.22 |  | 14.46 | 20.96 | 6245.06 | 6245.06 |  | 6245.06
| SB210031@17 | 自动投入装置动力配电箱B1DLAT17 4回路 明装距地1.4米 | 台 | 1 |  | 6070.01 |  |  |  | 6070.01 | 6070.01 |  | 6070.01
分部分项工程量清单综合单价分析表
工程名称：非人防工程强电工程 | [11 empty] | 第 6 页 共 142 页
序号 | 编码 | 名称 | 单位 | 工程量 | 其中：（元） | [5 empty] | 综合单价 （元） |  | 合价 （元） | 备注
[5 empty] | 人工费 | 材料费 | 机械费 | 管理费 | 利润 | 小计
| BM12 | 暗室增加费(电气设备安装工程) | 元 | 1 | 34.93 |  |  |  | 6.29 | 41.22 | 41.22 |  | 41.22
18 | 030404017292 | 配电箱 | 台 | 1 | 151.35 | 6093.22 |  | 14.46 | 27.24 | 6286.27 | 6286.27 |  | 6286.27
| C2-4-28 | 成套配电箱安装 悬挂嵌入式(半周长0.5m以内) | 台 | 1 | 116.42 | 6093.22 |  | 14.46 | 20.96 | 6245.06 | 6245.06 |  | 6245.06
| SB210031@18 | 自动投入装置动力配电箱B1DLAT18 4回路 明装距地1.4米 | 台 | 1 |  | 6070.01 |  |  |  | 6070.01 | 6070.01 |  | 6070.01
| BM12 | 暗室增加费(电气设备安装工程) | 元 | 1 | 34.93 |  |  |  | 6.29 | 41.22 | 41.22 |  | 41.22
19 | 030404017293 | 配电箱 | 台 | 1 | 151.35 | 6093.22 |  | 14.46 | 27.24 | 6286.27 | 6286.27 |  | 6286.27
| C2-4-28 | 成套配电箱安装 悬挂嵌入式(半周长0.5m以内) | 台 | 1 | 116.42 | 6093.22 |  | 14.46 | 20.96 | 6245.06 | 6245.06 |  | 6245.06
| SB210031@19 | 自动投入装置动力配电箱B1DLAT19 4回路 明装距地1.4米 | 台 | 1 |  | 6070.01 |  |  |  | 6070.01 | 6070.01 |  | 6070.01
| BM12 | 暗室增加费(电气设备安装工程) | 元 | 1 | 34.93 |  |  |  | 6.29 | 41.22 | 41.22 |  | 41.22
20 | 030404017294 | 配电箱 | 台 | 1 | 151.35 | 8222.71 |  | 14.46 | 27.24 | 8415.76 | 8415.76 |  | 8415.76
| C2-4-28 | 成套配电箱安装 悬挂嵌入式(半周长0.5m以内) | 台 | 1 | 116.42 | 8222.71 |  | 14.46 | 20.96 | 8374.55 | 8374.55 |  | 8374.55
| SB210031@20 | 自动投入装置动力配电箱B1DLAT20 5回路 明装距地1.4米 | 台 | 1 |  | 8199.5 |  |  |  | 8199.5 | 8199.5 |  | 8199.5
分部分项工程量清单综合单价分析表
工程名称：非人防工程强电工程 | [11 empty] | 第 7 页 共 142 页
序号 | 编码 | 名称 | 单位 | 工程量 | 其中：（元） | [5 empty] | 综合单价 （元） |  | 合价 （元） | 备注
[5 empty] | 人工费 | 材料费 | 机械费 | 管理费 | 利润 | 小计
| BM12 | 暗室增加费(电气设备安装工程) | 元 | 1 | 34.93 |  |  |  | 6.29 | 41.22 | 41.22 |  | 41.22
21 | 030404017295 | 配电箱 | 台 | 1 | 232.13 | 2247.12 |  | 22.18 | 41.78 | 2543.21 | 2543.21 |  | 2543.21
| C2-4-30 | 成套配电箱安装 悬挂嵌入式(半周长1.5m以内) | 台 | 1 | 178.56 | 2247.12 |  | 22.18 | 32.14 | 2480 | 2480 |  | 2480
| SB210031@21 | 动力配电箱B1AP21 11回路 明装距地1.4米 | 台 | 1 |  | 2217.8 |  |  |  | 2217.8 | 2217.8 |  | 2217.8
| BM12 | 暗室增加费(电气设备安装工程) | 元 | 1 | 53.57 |  |  |  | 9.64 | 63.21 | 63.21 |  | 63.21
22 | 030404017296 | 配电箱 | 台 | 1 | 151.35 | 6234.33 |  | 14.46 | 27.24 | 6427.38 | 6427.38 |  | 6427.38
| C2-4-28 | 成套配电箱安装 悬挂嵌入式(半周长0.5m以内) | 台 | 1 | 116.42 | 6234.33 |  | 14.46 | 20.96 | 6386.17 | 6386.17 |  | 6386.17
| SB210031@22 | 自动投入装置动力配电箱B1DLAT21 5回路 明装距地1.4米 | 台 | 1 |  | 6211.12 |  |  |  | 6211.12 | 6211.12 |  | 6211.12
| BM12 | 暗室增加费(电气设备安装工程) | 元 | 1 | 34.93 |  |  |  | 6.29 | 41.22 | 41.22 |  | 41.22
23 | 030404017297 | 配电箱 | 台 | 1 | 151.35 | 6234.33 |  | 14.46 | 27.24 | 6427.38 | 6427.38 |  | 6427.38
| C2-4-28 | 成套配电箱安装 悬挂嵌入式(半周长0.5m以内) | 台 | 1 | 116.42 | 6234.33 |  | 14.46 | 20.96 | 6386.17 | 6386.17 |  | 6386.17
| SB210031@23 | 自动投入装置动力配电箱B1DLAT22 5回路 明装距地1.4米 | 台 | 1 |  | 6211.12 |  |  |  | 6211.12 | 6211.12 |  | 6211.12
| BM12 | 暗室增加费(电气设备安装工程) | 元 | 1 | 34.93 |  |  |  | 6.29 | 41.22 | 41.22 |  | 41.22
分部分项工程量清单综合单价分析表
工程名称：非人防工程强电工程 | [11 empty] | 第 8 页 共 142 页
序号 | 编码 | 名称 | 单位 | 工程量 | 其中：（元） | [5 empty] | 综合单价 （元） |  | 合价 （元） | 备注
[5 empty] | 人工费 | 材料费 | 机械费 | 管理费 | 利润 | 小计
24 | 030404017298 | 配电箱 | 台 | 1 | 151.35 | 1087.09 |  | 14.46 | 27.24 | 1280.14 | 1280.14 |  | 1280.14
| C2-4-28 | 成套配电箱安装 悬挂嵌入式(半周长0.5m以内) | 台 | 1 | 116.42 | 1087.09 |  | 14.46 | 20.96 | 1238.93 | 1238.93 |  | 1238.93
| SB210031@24 | 动力配电箱GAAP4-XXM 6回路 明装距地1.4米 | 台 | 1 |  | 1063.88 |  |  |  | 1063.88 | 1063.88 |  | 1063.88
| BM12 | 暗室增加费(电气设备安装工程) | 元 | 1 | 34.93 |  |  |  | 6.29 | 41.22 | 41.22 |  | 41.22
25 | 030404017299 | 配电箱 | 台 | 1 | 151.35 | 3986.88 |  | 14.46 | 27.24 | 4179.93 | 4179.93 |  | 4179.93
| C2-4-28 | 成套配电箱安装 悬挂嵌入式(半周长0.5m以内) | 台 | 1 | 116.42 | 3986.88 |  | 14.46 | 20.96 | 4138.72 | 4138.72 |  | 4138.72
| SB210031@25 | 动力配电箱B1FATAP3 4回路 明装距地1.4米 | 台 | 1 |  | 3963.67 |  |  |  | 3963.67 | 3963.67 |  | 3963.67
| BM12 | 暗室增加费(电气设备安装工程) | 元 | 1 | 34.93 |  |  |  | 6.29 | 41.22 | 41.22 |  | 41.22
26 | 030404017300 | 配电箱 | 台 | 2 | 151.35 | 3986.88 |  | 14.46 | 27.24 | 4179.93 | 4179.93 |  | 8359.86
| C2-4-28 | 成套配电箱安装 悬挂嵌入式(半周长0.5m以内) | 台 | 2 | 116.42 | 3986.88 |  | 14.46 | 20.96 | 4138.72 | 4138.72 |  | 8277.44
| SB210031@26 | 动力配电箱B1FATAP4、14 4回路 明装距地1.4米 | 台 | 2 |  | 3963.67 |  |  |  | 3963.67 | 7927.34 |  | 7927.34
| BM12 | 暗室增加费(电气设备安装工程) | 元 | 1 | 34.93 |  |  |  | 6.29 | 41.21 | 82.42 |  | 82.42
27 | 030404017301 | 配电箱 | 台 | 1 | 151.35 | 380.17 |  | 14.46 | 27.24 | 573.22 | 573.22 |  | 573.22
| C2-4-28 | 成套配电箱安装 悬挂嵌入式(半周长0.5m以内) | 台 | 1 | 116.42 | 380.17 |  | 14.46 | 20.96 | 532.01 | 532.01 |  | 532.01
分部分项工程量清单综合单价分析表
工程名称：非人防工程强电工程 | [11 empty] | 第 9 页 共 142 页
序号 | 编码 | 名称 | 单位 | 工程量 | 其中：（元） | [5 empty] | 综合单价 （元） |  | 合价 （元） | 备注
[5 empty] | 人工费 | 材料费 | 机械费 | 管理费 | 利润 | 小计
| SB210031@27 | 动力配电箱GLAP8-XXM 6回路 明装距地1.4米 | 台 | 1 |  | 356.96 |  |  |  | 356.96 | 356.96 |  | 356.96
| BM12 | 暗室增加费(电气设备安装工程) | 元 | 1 | 34.93 |  |  |  | 6.29 | 41.22 | 41.22 |  | 41.22
28 | 030404017302 | 配电箱 | 台 | 1 | 151.35 | 2640.17 |  | 14.46 | 27.24 | 2833.22 | 2833.22 |  | 2833.22
| C2-4-28 | 成套配电箱安装 悬挂嵌入式(半周长0.5m以内) | 台 | 1 | 116.42 | 2640.17 |  | 14.46 | 20.96 | 2792.01 | 2792.01 |  | 2792.01
| SB210031@29 | 动力配电箱B1CTAP14 5回路 明装距地1.4米 | 台 | 1 |  | 2616.96 |  |  |  | 2616.96 | 2616.96 |  | 2616.96
| BM12 | 暗室增加费(电气设备安装工程) | 元 | 1 | 34.93 |  |  |  | 6.29 | 41.22 | 41.22 |  | 41.22
29 | 030404017303 | 配电箱 | 台 | 7 | 232.13 | 1919.63 |  | 22.18 | 41.78 | 2215.72 | 2215.72 |  | 15510.04
| C2-4-30 | 成套配电箱安装 悬挂嵌入式(半周长1.5m以内) | 台 | 7 | 178.56 | 1919.63 |  | 22.18 | 32.14 | 2152.51 | 2152.51 |  | 15067.57
| SB210031@30 | 动力配电箱B1SY10-3~5；11-1、2；12-1、2 12回路 明装距地1.4米 | 台 | 7 |  | 1890.31 |  |  |  | 1890.31 | 13232.17 |  | 13232.17
| BM12 | 暗室增加费(电气设备安装工程) | 元 | 1 | 53.57 |  |  |  | 9.64 | 63.21 | 442.48 |  | 442.48
30 | 030404017304 | 配电箱 | 台 | 11 | 151.35 | 1391.26 |  | 14.46 | 27.24 | 1584.31 | 1584.31 |  | 17427.41
| C2-4-28 | 成套配电箱安装 悬挂嵌入式(半周长0.5m以内) | 台 | 11 | 116.42 | 1391.26 |  | 14.46 | 20.96 | 1543.1 | 1543.1 |  | 16974.1
| SB210031@31 | 动力配电箱B1SY10-1、2；11-3~6；12-3~7 7回路 明装距地1.4米 | 台 | 11 |  | 1368.05 |  |  |  | 1368.05 | 15048.55 |  | 15048.55
分部分项工程量清单综合单价分析表
工程名称：非人防工程强电工程 | [11 empty] | 第 10 页 共 142 页
序号 | 编码 | 名称 | 单位 | 工程量 | 其中：（元） | [5 empty] | 综合单价 （元） |  | 合价 （元） | 备注
[5 empty] | 人工费 | 材料费 | 机械费 | 管理费 | 利润 | 小计
| BM12 | 暗室增加费(电气设备安装工程) | 元 | 1 | 34.93 |  |  |  | 6.29 | 41.21 | 453.34 |  | 453.34
31 | 030404017305 | 配电箱 | 台 | 13 | 151.35 | 458.38 |  | 14.46 | 27.24 | 651.43 | 651.43 |  | 8468.59
| C2-4-28 | 成套配电箱安装 悬挂嵌入式(半周长0.5m以内) | 台 | 13 | 116.42 | 458.38 |  | 14.46 | 20.96 | 610.22 | 610.22 |  | 7932.86
| SB210031@32 | 动力配电箱B2BSAL1-13-XXM 6回路 明装距地1.4米 | 台 | 13 |  | 435.17 |  |  |  | 435.17 | 5657.21 |  | 5657.21
| BM12 | 暗室增加费(电气设备安装工程) | 元 | 1 | 34.93 |  |  |  | 6.29 | 41.21 | 535.77 |  | 535.77
32 | 030404017306 | 配电箱 | 台 | 13 | 151.35 | 1024.3 |  | 14.46 | 27.24 | 1217.35 | 1217.35 |  | 15825.55
| C2-4-28 | 成套配电箱安装 悬挂嵌入式(半周长0.5m以内) | 台 | 13 | 116.42 | 1024.3 |  | 14.46 | 20.96 | 1176.14 | 1176.14 |  | 15289.82
| SB210031@33 | 动力配电箱B2GGAL1-13-XXM 6回路 明装距地1.4米 | 台 | 13 |  | 1001.09 |  |  |  | 1001.09 | 13014.17 |  | 13014.17
| BM12 | 暗室增加费(电气设备安装工程) | 元 | 1 | 34.93 |  |  |  | 6.29 | 41.21 | 535.77 |  | 535.77
33 | 030404017307 | 配电箱 | 台 | 1 | 151.35 | 1140.01 |  | 14.46 | 27.24 | 1333.06 | 1333.06 |  | 1333.06
| C2-4-28 | 成套配电箱安装 悬挂嵌入式(半周长0.5m以内) | 台 | 1 | 116.42 | 1140.01 |  | 14.46 | 20.96 | 1291.85 | 1291.85 |  | 1291.85
| SB210031@34 | 动力配电箱GLAP9-XXM 6回路 明装距地1.4米 | 台 | 1 |  | 1116.8 |  |  |  | 1116.8 | 1116.8 |  | 1116.8
| BM12 | 暗室增加费(电气设备安装工程) | 元 | 1 | 34.93 |  |  |  | 6.29 | 41.22 | 41.22 |  | 41.22
34 | 030404017308 | 配电箱 | 台 | 1 | 151.35 | 1023.21 |  | 14.46 | 27.24 | 1216.26 | 1216.26 |  | 1216.26
分部分项工程量清单综合单价分析表
工程名称：非人防工程强电工程 | [11 empty] | 第 11 页 共 142 页
序号 | 编码 | 名称 | 单位 | 工程量 | 其中：（元） | [5 empty] | 综合单价 （元） |  | 合价 （元） | 备注
[5 empty] | 人工费 | 材料费 | 机械费 | 管理费 | 利润 | 小计
| C2-4-28 | 成套配电箱安装 悬挂嵌入式(半周长0.5m以内) | 台 | 1 | 116.42 | 1023.21 |  | 14.46 | 20.96 | 1175.05 | 1175.05 |  | 1175.05
| SB210031@35 | 动力配电箱B1ATCP14-XXM 4回路 明装距地1.4米 | 台 | 1 |  | 1000 |  |  |  | 1000 | 1000 |  | 1000
| BM12 | 暗室增加费(电气设备安装工程) | 元 | 1 | 34.93 |  |  |  | 6.29 | 41.22 | 41.22 |  | 41.22
35 | 030404017309 | 配电箱 | 台 | 1 | 232.13 | 2247.12 |  | 22.18 | 41.78 | 2543.21 | 2543.21 |  | 2543.21
| C2-4-30 | 成套配电箱安装 悬挂嵌入式(半周长1.5m以内) | 台 | 1 | 178.56 | 2247.12 |  | 22.18 | 32.14 | 2480 | 2480 |  | 2480
| SB210031@36 | 动力配电箱B2AP1-XXM 11回路 明装距地1.4米 | 台 | 1 |  | 2217.8 |  |  |  | 2217.8 | 2217.8 |  | 2217.8
| BM12 | 暗室增加费(电气设备安装工程) | 元 | 1 | 53.57 |  |  |  | 9.64 | 63.21 | 63.21 |  | 63.21
36 | 030404017310 | 配电箱 | 台 | 1 | 181.68 | 8893.93 |  | 17.36 | 32.7 | 9125.67 | 9125.67 |  | 9125.67
| C2-4-29 | 成套配电箱安装 悬挂嵌入式(半周长1m以内) | 台 | 1 | 139.75 | 8893.93 |  | 17.36 | 25.16 | 9076.2 | 9076.2 |  | 9076.2
| SB210031@37 | 动力配电箱B2DLAT1 10回路 明装距地1.4米 | 台 | 1 |  | 8866.32 |  |  |  | 8866.32 | 8866.32 |  | 8866.32
| BM12 | 暗室增加费(电气设备安装工程) | 元 | 1 | 41.93 |  |  |  | 7.55 | 49.48 | 49.48 |  | 49.48
37 | 030404017311 | 配电箱 | 台 | 1 | 232.13 | 1903.23 |  | 22.18 | 41.78 | 2199.32 | 2199.32 |  | 2199.32
| C2-4-30 | 成套配电箱安装 悬挂嵌入式(半周长1.5m以内) | 台 | 1 | 178.56 | 1903.23 |  | 22.18 | 32.14 | 2136.11 | 2136.11 |  | 2136.11
| SB210031@38 | 动力配电箱B2AP3-XXM 11回路 明装距地1.4米 | 台 | 1 |  | 1873.91 |  |  |  | 1873.91 | 1873.91 |  | 1873.91
分部分项工程量清单综合单价分析表
工程名称：非人防工程强电工程 | [11 empty] | 第 12 页 共 142 页
序号 | 编码 | 名称 | 单位 | 工程量 | 其中：（元） | [5 empty] | 综合单价 （元） |  | 合价 （元） | 备注
[5 empty] | 人工费 | 材料费 | 机械费 | 管理费 | 利润 | 小计
| BM12 | 暗室增加费(电气设备安装工程) | 元 | 1 | 53.57 |  |  |  | 9.64 | 63.21 | 63.21 |  | 63.21
38 | 030404017312 | 配电箱 | 台 | 1 | 181.68 | 8436.74 |  | 17.36 | 32.7 | 8668.48 | 8668.48 |  | 8668.48
| C2-4-29 | 成套配电箱安装 悬挂嵌入式(半周长1m以内) | 台 | 1 | 139.75 | 8436.74 |  | 17.36 | 25.16 | 8619.01 | 8619.01 |  | 8619.01
| SB210031@39 | 自动切换装置动力配电箱B2DLAP3 8回路 明装距地1.4米 | 台 | 1 |  | 8409.13 |  |  |  | 8409.13 | 8409.13 |  | 8409.13
| BM12 | 暗室增加费(电气设备安装工程) | 元 | 1 | 41.93 |  |  |  | 7.55 | 49.48 | 49.48 |  | 49.48
39 | 030404017313 | 配电箱 | 台 | 1 | 181.68 | 8496.5 |  | 17.36 | 32.7 | 8728.24 | 8728.24 |  | 8728.24
| C2-4-29 | 成套配电箱安装 悬挂嵌入式(半周长1m以内) | 台 | 1 | 139.75 | 8496.5 |  | 17.36 | 25.16 | 8678.77 | 8678.77 |  | 8678.77
| SB210031@40 | 自动切换装置动力配电箱B2DLAT2 8回路 明装距地1.4米 | 台 | 1 |  | 8468.89 |  |  |  | 8468.89 | 8468.89 |  | 8468.89
| BM12 | 暗室增加费(电气设备安装工程) | 元 | 1 | 41.93 |  |  |  | 7.55 | 49.48 | 49.48 |  | 49.48
40 | 030404017314 | 配电箱 | 台 | 1 | 181.68 | 1693.06 |  | 17.36 | 32.7 | 1924.8 | 1924.8 |  | 1924.8
| C2-4-29 | 成套配电箱安装 悬挂嵌入式(半周长1m以内) | 台 | 1 | 139.75 | 1693.06 |  | 17.36 | 25.16 | 1875.33 | 1875.33 |  | 1875.33
| SB210031@41 | 动力配电箱B2AP2 10回路 明装距地1.4米 | 台 | 1 |  | 1665.45 |  |  |  | 1665.45 | 1665.45 |  | 1665.45
| BM12 | 暗室增加费(电气设备安装工程) | 元 | 1 | 41.93 |  |  |  | 7.55 | 49.48 | 49.48 |  | 49.48
分部分项工程量清单综合单价分析表
工程名称：非人防工程强电工程 | [11 empty] | 第 13 页 共 142 页
序号 | 编码 | 名称 | 单位 | 工程量 | 其中：（元） | [5 empty] | 综合单价 （元） |  | 合价 （元） | 备注
[5 empty] | 人工费 | 材料费 | 机械费 | 管理费 | 利润 | 小计
41 | 030404017315 | 配电箱 | 台 | 1 | 181.68 | 8629.96 |  | 17.36 | 32.7 | 8861.7 | 8861.7 |  | 8861.7
| C2-4-29 | 成套配电箱安装 悬挂嵌入式(半周长1m以内) | 台 | 1 | 139.75 | 8629.96 |  | 17.36 | 25.16 | 8812.23 | 8812.23 |  | 8812.23
| SB210031@42 | 动力配电箱B2DLAT4 9回路 明装距地1.4米 | 台 | 1 |  | 8602.35 |  |  |  | 8602.35 | 8602.35 |  | 8602.35
| BM12 | 暗室增加费(电气设备安装工程) | 元 | 1 | 41.93 |  |  |  | 7.55 | 49.48 | 49.48 |  | 49.48
42 | 030404017316 | 配电箱 | 台 | 8 | 181.68 | 1693.06 |  | 17.36 | 32.7 | 1924.8 | 1924.8 |  | 15398.4
| C2-4-29 | 成套配电箱安装 悬挂嵌入式(半周长1m以内) | 台 | 8 | 139.75 | 1693.06 |  | 17.36 | 25.16 | 1875.33 | 1875.33 |  | 15002.64
| SB210031@43 | 动力配电箱B2AP4-9、11、13 10回路 明装距地1.4米 | 台 | 8 |  | 1665.45 |  |  |  | 1665.45 | 13323.6 |  | 13323.6
| BM12 | 暗室增加费(电气设备安装工程) | 元 | 1 | 41.93 |  |  |  | 7.55 | 49.47 | 395.77 |  | 395.77
43 | 030404017317 | 配电箱 | 台 | 1 | 151.35 | 6388.27 |  | 14.46 | 27.24 | 6581.32 | 6581.32 |  | 6581.32
| C2-4-28 | 成套配电箱安装 悬挂嵌入式(半周长0.5m以内) | 台 | 1 | 116.42 | 6388.27 |  | 14.46 | 20.96 | 6540.11 | 6540.11 |  | 6540.11
| SB210031@44 | 自动切换装置动力配电箱B2DLAT5 6回路 明装距地1.4米 | 台 | 1 |  | 6365.06 |  |  |  | 6365.06 | 6365.06 |  | 6365.06
| BM12 | 暗室增加费(电气设备安装工程) | 元 | 1 | 34.93 |  |  |  | 6.29 | 41.22 | 41.22 |  | 41.22
44 | 030404017318 | 配电箱 | 台 | 1 | 181.68 | 8625.52 |  | 17.36 | 32.7 | 8857.26 | 8857.26 |  | 8857.26
分部分项工程量清单综合单价分析表
工程名称：非人防工程强电工程 | [11 empty] | 第 14 页 共 142 页
序号 | 编码 | 名称 | 单位 | 工程量 | 其中：（元） | [5 empty] | 综合单价 （元） |  | 合价 （元） | 备注
[5 empty] | 人工费 | 材料费 | 机械费 | 管理费 | 利润 | 小计
| C2-4-29 | 成套配电箱安装 悬挂嵌入式(半周长1m以内) | 台 | 1 | 139.75 | 8625.52 |  | 17.36 | 25.16 | 8807.79 | 8807.79 |  | 8807.79
| SB210031@45 | 自动切换装置动力配电箱B2DLAT6 9回路 明装距地1.4米 | 台 | 1 |  | 8597.91 |  |  |  | 8597.91 | 8597.91 |  | 8597.91
| BM12 | 暗室增加费(电气设备安装工程) | 元 | 1 | 41.93 |  |  |  | 7.55 | 49.48 | 49.48 |  | 49.48
45 | 030404017319 | 配电箱 | 台 | 1 | 181.68 | 6520.96 |  | 17.36 | 32.7 | 6752.7 | 6752.7 |  | 6752.7
| C2-4-29 | 成套配电箱安装 悬挂嵌入式(半周长1m以内) | 台 | 1 | 139.75 | 6520.96 |  | 17.36 | 25.16 | 6703.23 | 6703.23 |  | 6703.23
| SB210031@46 | 自动切换装置动力配电箱B2DLAT7 7回路 明装距地1.4米 | 台 | 1 |  | 6493.35 |  |  |  | 6493.35 | 6493.35 |  | 6493.35
| BM12 | 暗室增加费(电气设备安装工程) | 元 | 1 | 41.93 |  |  |  | 7.55 | 49.48 | 49.48 |  | 49.48
46 | 030404017320 | 配电箱 | 台 | 1 | 151.35 | 6388.27 |  | 14.46 | 27.24 | 6581.32 | 6581.32 |  | 6581.32
| C2-4-28 | 成套配电箱安装 悬挂嵌入式(半周长0.5m以内) | 台 | 1 | 116.42 | 6388.27 |  | 14.46 | 20.96 | 6540.11 | 6540.11 |  | 6540.11
| SB210031@47 | 自动切换装置动力配电箱B2DLAT8 6回路 明装距地1.4米 | 台 | 1 |  | 6365.06 |  |  |  | 6365.06 | 6365.06 |  | 6365.06
| BM12 | 暗室增加费(电气设备安装工程) | 元 | 1 | 34.93 |  |  |  | 6.29 | 41.22 | 41.22 |  | 41.22
47 | 030404017321 | 配电箱 | 台 | 1 | 151.35 | 10879.57 |  | 14.46 | 27.24 | 11072.62 | 11072.62 |  | 11072.62
分部分项工程量清单综合单价分析表
工程名称：非人防工程强电工程 | [11 empty] | 第 15 页 共 142 页
序号 | 编码 | 名称 | 单位 | 工程量 | 其中：（元） | [5 empty] | 综合单价 （元） |  | 合价 （元） | 备注
[5 empty] | 人工费 | 材料费 | 机械费 | 管理费 | 利润 | 小计
| C2-4-28 | 成套配电箱安装 悬挂嵌入式(半周长0.5m以内) | 台 | 1 | 116.42 | 10879.57 |  | 14.46 | 20.96 | 11031.41 | 11031.41 |  | 11031.41
| SB210031@48 | 自动切换装置动力配电箱B1RDAT 6回路 明装距地1.4米 | 台 | 1 |  | 10856.36 |  |  |  | 10856.36 | 10856.36 |  | 10856.36
| BM12 | 暗室增加费(电气设备安装工程) | 元 | 1 | 34.93 |  |  |  | 6.29 | 41.22 | 41.22 |  | 41.22
48 | 030404017322 | 配电箱 | 台 | 1 | 232.13 | 1903.23 |  | 22.18 | 41.78 | 2199.32 | 2199.32 |  | 2199.32
| C2-4-30 | 成套配电箱安装 悬挂嵌入式(半周长1.5m以内) | 台 | 1 | 178.56 | 1903.23 |  | 22.18 | 32.14 | 2136.11 | 2136.11 |  | 2136.11
| SB210031@49 | 动力配电箱B2AP10 11回路 明装距地1.4米 | 台 | 1 |  | 1873.91 |  |  |  | 1873.91 | 1873.91 |  | 1873.91
| BM12 | 暗室增加费(电气设备安装工程) | 元 | 1 | 53.57 |  |  |  | 9.64 | 63.21 | 63.21 |  | 63.21
49 | 030404017323 | 配电箱 | 台 | 1 | 181.68 | 1901.52 |  | 17.36 | 32.7 | 2133.26 | 2133.26 |  | 2133.26
| C2-4-29 | 成套配电箱安装 悬挂嵌入式(半周长1m以内) | 台 | 1 | 139.75 | 1901.52 |  | 17.36 | 25.16 | 2083.79 | 2083.79 |  | 2083.79
| SB210031@50 | 自动切换装置动力配电箱B2DLAT10 9回路 明装距地1.4米 | 台 | 1 |  | 1873.91 |  |  |  | 1873.91 | 1873.91 |  | 1873.91
| BM12 | 暗室增加费(电气设备安装工程) | 元 | 1 | 41.93 |  |  |  | 7.55 | 49.48 | 49.48 |  | 49.48
50 | 030404017324 | 配电箱 | 台 | 1 | 181.68 | 6649.24 |  | 17.36 | 32.7 | 6880.98 | 6880.98 |  | 6880.98
| C2-4-29 | 成套配电箱安装 悬挂嵌入式(半周长1m以内) | 台 | 1 | 139.75 | 6649.24 |  | 17.36 | 25.16 | 6831.51 | 6831.51 |  | 6831.51
分部分项工程量清单综合单价分析表
工程名称：非人防工程强电工程 | [11 empty] | 第 16 页 共 142 页
序号 | 编码 | 名称 | 单位 | 工程量 | 其中：（元） | [5 empty] | 综合单价 （元） |  | 合价 （元） | 备注
[5 empty] | 人工费 | 材料费 | 机械费 | 管理费 | 利润 | 小计
| SB210031@51 | 自动切换装置动力配电箱B2DLAT9 8回路 明装距地1.4米 | 台 | 1 |  | 6621.63 |  |  |  | 6621.63 | 6621.63 |  | 6621.63
| BM12 | 暗室增加费(电气设备安装工程) | 元 | 1 | 41.93 |  |  |  | 7.55 | 49.48 | 49.48 |  | 49.48
51 | 030404017325 | 配电箱 | 台 | 1 | 181.68 | 6530.58 |  | 17.36 | 32.7 | 6762.32 | 6762.32 |  | 6762.32
| C2-4-29 | 成套配电箱安装 悬挂嵌入式(半周长1m以内) | 台 | 1 | 139.75 | 6530.58 |  | 17.36 | 25.16 | 6712.85 | 6712.85 |  | 6712.85
| SB210031@52 | 自动切换装置动力配电箱B2DLAT11 7回路 明装距地1.4米 | 台 | 1 |  | 6502.97 |  |  |  | 6502.97 | 6502.97 |  | 6502.97
| BM12 | 暗室增加费(电气设备安装工程) | 元 | 1 | 41.93 |  |  |  | 7.55 | 49.48 | 49.48 |  | 49.48
52 | 030404017326 | 配电箱 | 台 | 1 | 232.13 | 2247.12 |  | 22.18 | 41.78 | 2543.21 | 2543.21 |  | 2543.21
| C2-4-30 | 成套配电箱安装 悬挂嵌入式(半周长1.5m以内) | 台 | 1 | 178.56 | 2247.12 |  | 22.18 | 32.14 | 2480 | 2480 |  | 2480
| SB210031@53 | 动力配电箱B2AP12 11回路 明装距地1.4米 | 台 | 1 |  | 2217.8 |  |  |  | 2217.8 | 2217.8 |  | 2217.8
| BM12 | 暗室增加费(电气设备安装工程) | 元 | 1 | 53.57 |  |  |  | 9.64 | 63.21 | 63.21 |  | 63.21
53 | 030404017327 | 配电箱 | 台 | 1 | 181.68 | 8837.93 |  | 17.36 | 32.7 | 9069.67 | 9069.67 |  | 9069.67
| C2-4-29 | 成套配电箱安装 悬挂嵌入式(半周长1m以内) | 台 | 1 | 139.75 | 8837.93 |  | 17.36 | 25.16 | 9020.2 | 9020.2 |  | 9020.2
分部分项工程量清单综合单价分析表
工程名称：非人防工程强电工程 | [11 empty] | 第 17 页 共 142 页
序号 | 编码 | 名称 | 单位 | 工程量 | 其中：（元） | [5 empty] | 综合单价 （元） |  | 合价 （元） | 备注
[5 empty] | 人工费 | 材料费 | 机械费 | 管理费 | 利润 | 小计
| SB210031@54 | 自动切换装置动力配电箱B2DLAT12 10回路 明装距地1.4米 | 台 | 1 |  | 8810.32 |  |  |  | 8810.32 | 8810.32 |  | 8810.32
| BM12 | 暗室增加费(电气设备安装工程) | 元 | 1 | 41.93 |  |  |  | 7.55 | 49.48 | 49.48 |  | 49.48
54 | 030404017328 | 配电箱 | 台 | 1 | 181.68 | 8837.93 |  | 17.36 | 32.7 | 9069.67 | 9069.67 |  | 9069.67
| C2-4-29 | 成套配电箱安装 悬挂嵌入式(半周长1m以内) | 台 | 1 | 139.75 | 8837.93 |  | 17.36 | 25.16 | 9020.2 | 9020.2 |  | 9020.2
| SB210031@55 | 自动切换装置动力配电箱B2DLAT13 10回路 明装距地1.4米 | 台 | 1 |  | 8810.32 |  |  |  | 8810.32 | 8810.32 |  | 8810.32
| BM12 | 暗室增加费(电气设备安装工程) | 元 | 1 | 41.93 |  |  |  | 7.55 | 49.48 | 49.48 |  | 49.48
55 | 030404017329 | 配电箱 | 台 | 13 | 151.35 | 259.18 |  | 14.46 | 27.24 | 452.23 | 452.23 |  | 5878.99
| C2-4-28 | 成套配电箱安装 悬挂嵌入式(半周长0.5m以内) | 台 | 13 | 116.42 | 259.18 |  | 14.46 | 20.96 | 411.02 | 411.02 |  | 5343.26
| SB210031@56 | 动力配电箱B2BSAL1-13-XXM-5KW 6回路 明装距地1.4米 | 台 | 13 |  | 235.97 |  |  |  | 235.97 | 3067.61 |  | 3067.61
| BM12 | 暗室增加费(电气设备安装工程) | 元 | 1 | 34.93 |  |  |  | 6.29 | 41.21 | 535.77 |  | 535.77
56 | 030404017330 | 配电箱 | 台 | 13 | 151.35 | 1024.3 |  | 14.46 | 27.24 | 1217.35 | 1217.35 |  | 15825.55
| C2-4-28 | 成套配电箱安装 悬挂嵌入式(半周长0.5m以内) | 台 | 13 | 116.42 | 1024.3 |  | 14.46 | 20.96 | 1176.14 | 1176.14 |  | 15289.82
分部分项工程量清单综合单价分析表
工程名称：非人防工程强电工程 | [11 empty] | 第 18 页 共 142 页
序号 | 编码 | 名称 | 单位 | 工程量 | 其中：（元） | [5 empty] | 综合单价 （元） |  | 合价 （元） | 备注
[5 empty] | 人工费 | 材料费 | 机械费 | 管理费 | 利润 | 小计
| SB210031@57 | 动力配电箱B2GGAL1-13-XXM-20KW 6回路 明装距地1.4米 | 台 | 13 |  | 1001.09 |  |  |  | 1001.09 | 13014.17 |  | 13014.17
| BM12 | 暗室增加费(电气设备安装工程) | 元 | 1 | 34.93 |  |  |  | 6.29 | 41.21 | 535.77 |  | 535.77
57 | 030411002007 | 线槽 | m | 1803.13 | 23.34 | 26.31 |  | 2.23 | 4.2 | 56.08 | 56.08 |  | 101119.53
| C2-11-194 | 金属线槽安装 宽+高(300mm以内) | 10m | 180.313 | 17.95 | 26.31 |  | 2.23 | 3.23 | 49.73 | 497.27 |  | 89664.25
| 2603021@1 | 防火封闭式金属线槽 100*50 | m | 1857.2239 |  | 23.13 |  |  |  | 23.13 | 42957.59 |  | 42957.59
| BM12 | 暗室增加费(电气设备安装工程) | 元 | 1 | 5.39 |  |  |  | 0.97 | 6.36 | 11460.18 |  | 11460.18
58 | 030411002008 | 线槽 | m | 300.89 | 23.34 | 55.77 |  | 2.23 | 4.2 | 85.54 | 85.54 |  | 25738.13
| C2-11-194 | 金属线槽安装 宽+高(300mm以内) | 10m | 30.089 | 17.95 | 55.77 |  | 2.23 | 3.23 | 79.18 | 791.85 |  | 23825.97
| 2603021@2 | 防火封闭式金属线槽 200*100 | m | 309.9167 |  | 51.73 |  |  |  | 51.73 | 16031.99 |  | 16031.99
| BM12 | 暗室增加费(电气设备安装工程) | 元 | 1 | 5.39 |  |  |  | 0.97 | 6.36 | 1912.37 |  | 1912.37
59 | 030411002009 | 线槽 | m | 3354.77 | 28.88 | 73.13 |  | 2.76 | 5.2 | 109.97 | 109.97 |  | 368924.06
| C2-11-195 | 金属线槽安装 宽+高(600mm以内) | 10m | 335.477 | 22.22 | 73.12 |  | 2.76 | 4 | 102.1 | 1021 |  | 342522.02
| 2603021@3 | 防火封闭式金属线槽 300*100 | m | 3455.4131 |  | 68.58 |  |  |  | 68.58 | 236972.23 |  | 236972.23
分部分项工程量清单综合单价分析表
工程名称：非人防工程强电工程 | [11 empty] | 第 19 页 共 142 页
序号 | 编码 | 名称 | 单位 | 工程量 | 其中：（元） | [5 empty] | 综合单价 （元） |  | 合价 （元） | 备注
[5 empty] | 人工费 | 材料费 | 机械费 | 管理费 | 利润 | 小计
| BM12 | 暗室增加费(电气设备安装工程) | 元 | 1 | 6.67 |  |  |  | 1.2 | 7.86 | 26384.66 |  | 26384.66
60 | 030411002010 | 线槽 | m | 537.77 | 28.88 | 111.8 |  | 2.76 | 5.2 | 148.64 | 148.64 |  | 79934.13
| C2-11-195 | 金属线槽安装 宽+高(600mm以内) | 10m | 53.777 | 22.22 | 111.8 |  | 2.76 | 4 | 140.78 | 1407.77 |  | 75705.65
| 2603021@4 | 防火封闭式金属线槽 400*100. | m | 553.9031 |  | 106.13 |  |  |  | 106.13 | 58785.74 |  | 58785.74
| BM12 | 暗室增加费(电气设备安装工程) | 元 | 1 | 6.67 |  |  |  | 1.2 | 7.86 | 4229.46 |  | 4229.46
61 | 030411002011 | 线槽 | m | 251.61 | 28.88 | 162.75 |  | 2.76 | 5.2 | 199.59 | 199.59 |  | 50218.84
| C2-11-195 | 金属线槽安装 宽+高(600mm以内) | 10m | 25.161 | 22.22 | 162.75 |  | 2.76 | 4 | 191.72 | 1917.21 |  | 48238.92
| 2603021@5 | 防火封闭式金属线槽 600*100 | m | 259.1583 |  | 155.59 |  |  |  | 155.59 | 40322.44 |  | 40322.44
| BM12 | 暗室增加费(电气设备安装工程) | 元 | 1 | 6.67 |  |  |  | 1.2 | 7.86 | 1978.87 |  | 1978.87
62 | 030411002012 | 线槽 | m | 105.8 | 28.88 | 285.31 |  | 2.76 | 5.2 | 322.15 | 322.15 |  | 34083.47
| C2-11-195 | 金属线槽安装 宽+高(600mm以内) | 10m | 10.58 | 22.22 | 285.3 |  | 2.76 | 4 | 314.28 | 3142.8 |  | 33250.82
| 2603021@6 | 防火封闭式金属线槽 800*100 | m | 108.974 |  | 274.58 |  |  |  | 274.58 | 29922.08 |  | 29922.08
| BM12 | 暗室增加费(电气设备安装工程) | 元 | 1 | 6.67 |  |  |  | 1.2 | 7.86 | 832.1 |  | 832.1
63 | 030411001070 | 配管 | m | 103.04 | 30.5 | 33.25 | 0.24 | 2.91 | 5.49 | 72.39 | 72.39 |  | 7459.07
分部分项工程量清单综合单价分析表
工程名称：非人防工程强电工程 | [11 empty] | 第 20 页 共 142 页
序号 | 编码 | 名称 | 单位 | 工程量 | 其中：（元） | [5 empty] | 综合单价 （元） |  | 合价 （元） | 备注
[5 empty] | 人工费 | 材料费 | 机械费 | 管理费 | 利润 | 小计
| C2-11-41 | 镀锌钢管砖、混凝土结构暗配 公称直径(80mm以内) | 100m | 1.0304 | 23.46 | 33.25 | 0.24 | 2.91 | 4.22 | 64.1 | 6409.7 |  | 6604.55
| 1403001@3 | 镀锌钢管DN80 | m | 106.1312 |  | 27.66 |  |  |  | 27.66 | 19841.44 |  | 19841.44
| BM12 | 暗室增加费(电气设备安装工程) | 元 | 1 | 7.04 |  |  |  | 1.27 | 8.31 | 855.85 |  | 855.85
64 | 030411001071 | 配管 | m | 519.34 | 10.95 | 18.06 | 0.09 | 1.05 | 1.97 | 32.12 | 32.12 |  | 16681.2
| C2-11-12 | 镀锌电线管砖、混凝土结构暗配 公称直径(50mm以内) | 100m | 5.1934 | 8.42 | 18.06 | 0.09 | 1.05 | 1.52 | 29.14 | 2913.65 |  | 15131.75
| 1403001@8 | 镀锌钢管DN50 | m | 534.9202 |  | 14.67 |  |  |  | 14.67 | 16565.5 |  | 16565.5
| BM12 | 暗室增加费(电气设备安装工程) | 元 | 1 | 2.53 |  |  |  | 0.45 | 2.98 | 1548.18 |  | 1548.18
65 | 030411001072 | 配管 | m | 219.83 | 10.25 | 14.51 | 0.09 | 0.98 | 1.85 | 27.68 | 27.68 |  | 6084.89
| C2-11-11 | 镀锌电线管砖、混凝土结构暗配 公称直径(40mm以内) | 100m | 2.1983 | 7.89 | 14.5 | 0.09 | 0.98 | 1.42 | 24.88 | 2487.93 |  | 5469.22
| 1403001@6 | 镀锌钢管DN40 | m | 226.4249 |  | 11.84 |  |  |  | 11.84 | 12092.88 |  | 12092.88
| BM12 | 暗室增加费(电气设备安装工程) | 元 | 1 | 2.37 |  |  |  | 0.43 | 2.79 | 613.69 |  | 613.69
66 | 030411001073 | 配管 | m | 1057.81 | 8.04 | 11.27 | 0.04 | 0.77 | 1.45 | 21.57 | 21.57 |  | 22816.96
分部分项工程量清单综合单价分析表
工程名称：非人防工程强电工程 | [11 empty] | 第 21 页 共 142 页
序号 | 编码 | 名称 | 单位 | 工程量 | 其中：（元） | [5 empty] | 综合单价 （元） |  | 合价 （元） | 备注
[5 empty] | 人工费 | 材料费 | 机械费 | 管理费 | 利润 | 小计
| C2-11-10 | 镀锌电线管砖、混凝土结构暗配 公称直径(32mm以内) | 100m | 10.5781 | 6.19 | 11.27 | 0.04 | 0.77 | 1.11 | 19.38 | 1937.74 |  | 20497.61
| 1403001@15 | 镀锌钢管DN32 | m | 1089.5443 |  | 9.27 |  |  |  | 9.27 | 18768.22 |  | 18768.22
| BM12 | 暗室增加费(电气设备安装工程) | 元 | 1 | 1.86 |  |  |  | 0.33 | 2.19 | 2316.36 |  | 2316.36
67 | 030411001074 | 配管 | m | 492.81 | 7.55 | 8.14 | 0.04 | 0.72 | 1.36 | 17.81 | 17.81 |  | 8776.95
| C2-11-9 | 镀锌电线管砖、混凝土结构暗配 公称直径(25mm以内) | 100m | 4.9281 | 5.81 | 8.14 | 0.04 | 0.72 | 1.05 | 15.75 | 1575.2 |  | 7762.74
| 1403001@10 | 镀锌钢管DN25 | m | 507.5943 |  | 6.65 |  |  |  | 6.65 | 15712.21 |  | 15712.21
| BM12 | 暗室增加费(电气设备安装工程) | 元 | 1 | 1.74 |  |  |  | 0.31 | 2.06 | 1012.79 |  | 1012.79
68 | 030411001075 | 配管 | m | 2768.05 | 5.24 | 6.4 |  | 0.5 | 0.94 | 13.08 | 13.08 |  | 36206.09
| C2-11-8 | 镀锌电线管砖、混凝土结构暗配 公称直径(20mm以内) | 100m | 27.6805 | 4.03 | 6.39 |  | 0.5 | 0.73 | 11.64 | 1164.4 |  | 32231.17
| 1403001@11 | 镀锌钢管DN20 | m | 2851.0915 |  | 5.19 |  |  |  | 5.19 | 268525.74 |  | 268525.74
| BM12 | 暗室增加费(电气设备安装工程) | 元 | 1 | 1.21 |  |  |  | 0.22 | 1.43 | 3946.81 |  | 3946.81
69 | 030404035003 | 插座 | 个 | 25 | 15.53 | 16.25 |  | 1.48 | 2.8 | 36.06 | 36.06 |  | 901.5
分部分项工程量清单综合单价分析表
工程名称：非人防工程强电工程 | [11 empty] | 第 22 页 共 142 页
序号 | 编码 | 名称 | 单位 | 工程量 | 其中：（元） | [5 empty] | 综合单价 （元） |  | 合价 （元） | 备注
[5 empty] | 人工费 | 材料费 | 机械费 | 管理费 | 利润 | 小计
| C2-12-398 | 防水单相五孔插座 | 10套 | 2.5 | 8.38 | 14.49 |  | 1.04 | 1.51 | 25.42 | 254.18 |  | 635.45
| 2341061@1 | 防水单相五孔插座 | 套 | 25.5 |  | 12.87 |  |  |  | 12.87 | 328.19 |  | 328.19
| C2-11-373 | 开关（插座）盒 暗装 | 10个 | 2.5 | 3.57 | 1.76 |  | 0.44 | 0.64 | 6.41 | 64.13 |  | 160.33
| 2611001@5 | 插座底盒 | 个 | 25.5 |  | 1.29 |  |  |  | 1.29 | 32.9 |  | 32.9
| BM12 | 暗室增加费(电气设备安装工程) | 元 | 1 | 3.58 |  |  |  | 0.65 | 4.23 | 105.73 |  | 105.73
70 | 030408001096 | 电力电缆 | m | 95.88 | 9.22 | 76.32 | 0.11 | 0.88 | 1.66 | 88.19 | 88.19 |  | 8455.66
| C2-8-145 *1.3 | 铜芯电力电缆敷设 电缆(截面35mm2以下) 单价*1.3 | 100m | 0.9588 | 7.09 | 76.32 | 0.11 | 0.88 | 1.28 | 85.68 | 8567.78 |  | 8214.79
| ZC001383@19 | WDZB-YJY-3*35+2*16 | m | 96.8388 |  | 73.97 |  |  |  | 73.97 | 7163.17 |  | 7163.17
| BM12 | 暗室增加费(电气设备安装工程) | 元 | 1 | 2.13 |  |  |  | 0.38 | 2.51 | 240.77 |  | 240.77
71 | 030408001097 | 电力电缆 | m | 306.89 | 17.31 | 133.11 | 0.76 | 1.65 | 3.12 | 155.95 | 155.95 |  | 47859.5
| C2-8-146 *1.3 | 铜芯电力电缆敷设 电缆(截面120mm2以下) 单价*1.3 | 100m | 3.0689 | 13.31 | 133.11 | 0.76 | 1.65 | 2.4 | 151.23 | 15122.86 |  | 46410.55
| ZC001383@20 | WDZB-YJY-3*50+2*25 | m | 309.9589 |  | 129.69 |  |  |  | 129.69 | 40198.57 |  | 40198.57
| BM12 | 暗室增加费(电气设备安装工程) | 元 | 1 | 3.99 |  |  |  | 0.72 | 4.71 | 1446.35 |  | 1446.35
72 | 030408001098 | 电力电缆 | m | 79.05 | 9.22 | 58.29 | 0.11 | 0.88 | 1.66 | 70.16 | 70.16 |  | 5546.15
分部分项工程量清单综合单价分析表
工程名称：非人防工程强电工程 | [11 empty] | 第 23 页 共 142 页
序号 | 编码 | 名称 | 单位 | 工程量 | 其中：（元） | [5 empty] | 综合单价 （元） |  | 合价 （元） | 备注
[5 empty] | 人工费 | 材料费 | 机械费 | 管理费 | 利润 | 小计
| C2-8-145 *1.3 | 铜芯电力电缆敷设 电缆(截面35mm2以下) 单价*1.3 | 100m | 0.7905 | 7.09 | 58.29 | 0.11 | 0.88 | 1.28 | 67.65 | 6764.93 |  | 5347.68
| ZC001383@16 | WDZB-YJY-5*16 | m | 79.8405 |  | 56.12 |  |  |  | 56.12 | 179131.86 |  | 179131.86
| BM12 | 暗室增加费(电气设备安装工程) | 元 | 1 | 2.13 |  |  |  | 0.38 | 2.51 | 198.51 |  | 198.51
73 | 030408001099 | 电力电缆 | m | 3497.32 | 5.08 | 12.03 | 0.05 | 0.49 | 0.91 | 18.56 | 18.56 |  | 64910.26
| C2-8-144 *1.3 | 铜芯电力电缆敷设 电缆(截面10mm2以下) 单价*1.3 | 100m | 34.9732 | 3.9 | 12.03 | 0.05 | 0.49 | 0.7 | 17.18 | 1717.62 |  | 60070.67
| ZC001383@21 | WDZB-YJY-5*2.5 | m | 3532.2932 |  | 10.81 |  |  |  | 10.81 | 38330.17 |  | 38330.17
| BM12 | 暗室增加费(电气设备安装工程) | 元 | 1 | 1.17 |  |  |  | 0.21 | 1.38 | 4834.34 |  | 4834.34
74 | 030408001100 | 电力电缆 | m | 212.11 | 5.08 | 17.2 | 0.05 | 0.49 | 0.91 | 23.73 | 23.73 |  | 5033.37
| C2-8-144 *1.3 | 铜芯电力电缆敷设 电缆(截面10mm2以下) 单价*1.3 | 100m | 2.1211 | 3.9 | 17.2 | 0.05 | 0.49 | 0.7 | 22.35 | 2234.74 |  | 4740.11
| ZC001383@22 | WDZB-YJY-5*4 | m | 214.2311 |  | 15.93 |  |  |  | 15.93 | 8368.85 |  | 8368.85
| BM12 | 暗室增加费(电气设备安装工程) | 元 | 1 | 1.17 |  |  |  | 0.21 | 1.38 | 293.21 |  | 293.21
75 | 030408001101 | 电力电缆 | m | 2538.32 | 5.08 | 24.08 | 0.05 | 0.49 | 0.91 | 30.61 | 30.61 |  | 77697.98
分部分项工程量清单综合单价分析表
工程名称：非人防工程强电工程 | [11 empty] | 第 24 页 共 142 页
序号 | 编码 | 名称 | 单位 | 工程量 | 其中：（元） | [5 empty] | 综合单价 （元） |  | 合价 （元） | 备注
[5 empty] | 人工费 | 材料费 | 机械费 | 管理费 | 利润 | 小计
| C2-8-144 *1.3 | 铜芯电力电缆敷设 电缆(截面10mm2以下) 单价*1.3 | 100m | 25.3832 | 3.9 | 24.08 | 0.05 | 0.49 | 0.7 | 29.23 | 2922.55 |  | 74183.67
| ZC001383@23 | WDZB-YJY-5*6 | m | 2563.7032 |  | 22.74 |  |  |  | 22.74 | 58298.61 |  | 58298.61
| BM12 | 暗室增加费(电气设备安装工程) | 元 | 1 | 1.17 |  |  |  | 0.21 | 1.38 | 3508.72 |  | 3508.72
76 | 030411004038 | 配线 | m | 1701.21 | 1.44 | 6.73 |  | 0.14 | 0.26 | 8.57 | 8.57 |  | 14579.37
| C2-11-299 | 线槽配线 导线截面(16mm2以内) | 100m单线 | 17.0121 | 1.11 | 6.72 |  | 0.14 | 0.2 | 8.17 | 817.29 |  | 13903.82
| 2503186@56 | WDZB-BYJ-750-10 | m | 1786.2705 |  | 6.35 |  |  |  | 6.35 | 11342.82 |  | 11342.82
| BM12 | 暗室增加费(电气设备安装工程) | 元 | 1 | 0.33 |  |  |  | 0.06 | 0.39 | 668.66 |  | 668.66
77 | 030411004039 | 配线 | m | 995.67 | 1.44 | 11.33 |  | 0.14 | 0.26 | 13.17 | 13.17 |  | 13112.97
| C2-11-299 | 线槽配线 导线截面(16mm2以内) | 100m单线 | 9.9567 | 1.11 | 11.32 |  | 0.14 | 0.2 | 12.77 | 1277.19 |  | 12716.6
| 2503186@57 | WDZB-BYJ-750-16 | m | 1045.4535 |  | 10.73 |  |  |  | 10.73 | 11217.72 |  | 11217.72
| BM12 | 暗室增加费(电气设备安装工程) | 元 | 1 | 0.33 |  |  |  | 0.06 | 0.39 | 391.35 |  | 391.35
78 | 030411004040 | 配线 | m | 3693.99 | 0.97 | 1.82 |  | 0.09 | 0.17 | 3.05 | 3.05 |  | 11266.67
| C2-11-297 | 线槽配线 导线截面(2.5mm2以内) | 100m单线 | 36.9399 | 0.74 | 1.82 |  | 0.09 | 0.13 | 2.79 | 279.27 |  | 10316.21
分部分项工程量清单综合单价分析表
工程名称：非人防工程强电工程 | [11 empty] | 第 25 页 共 142 页
序号 | 编码 | 名称 | 单位 | 工程量 | 其中：（元） | [5 empty] | 综合单价 （元） |  | 合价 （元） | 备注
[5 empty] | 人工费 | 材料费 | 机械费 | 管理费 | 利润 | 小计
| 2503186@53 | WDZB-BYJ-750-2.5 | m | 3878.6895 |  | 1.68 |  |  |  | 1.68 | 290271.46 |  | 290271.46
| BM12 | 暗室增加费(电气设备安装工程) | 元 | 1 | 0.22 |  |  |  | 0.04 | 0.26 | 973.95 |  | 973.95
79 | 030411004041 | 配线 | m | 2605.98 | 1.18 | 2.95 |  | 0.11 | 0.21 | 4.45 | 4.45 |  | 11596.61
| C2-11-298 | 线槽配线 导线截面(6mm2以内) | 100m单线 | 26.0598 | 0.91 | 2.94 |  | 0.11 | 0.16 | 4.13 | 412.97 |  | 10761.92
| 2503186@55 | WDZB-BYJ-750-4 | m | 2736.279 |  | 2.75 |  |  |  | 2.75 | 7576.74 |  | 7576.74
| BM12 | 暗室增加费(电气设备安装工程) | 元 | 1 | 0.27 |  |  |  | 0.05 | 0.32 | 838.11 |  | 838.11
80 | 030408001102 | 电力电缆 | m | 298.61 | 9.22 | 58.29 | 0.11 | 0.88 | 1.66 | 70.16 | 70.16 |  | 20950.48
| C2-8-145 *1.3 | 铜芯电力电缆敷设 电缆(截面35mm2以下) 单价*1.3 | 100m | 2.9861 | 7.09 | 58.29 | 0.11 | 0.88 | 1.28 | 67.65 | 6764.93 |  | 20200.76
| ZC001383@16 | WDZB-YJY-5*16 | m | 301.5961 |  | 56.12 |  |  |  | 56.12 | 179131.86 |  | 179131.86
| BM12 | 暗室增加费(电气设备安装工程) | 元 | 1 | 2.13 |  |  |  | 0.38 | 2.51 | 749.85 |  | 749.85
81 | 030408001103 | 电力电缆 | m | 308.04 | 5.08 | 17.2 | 0.05 | 0.49 | 0.91 | 23.73 | 23.73 |  | 7309.79
| C2-8-144 *1.3 | 铜芯电力电缆敷设 电缆(截面10mm2以下) 单价*1.3 | 100m | 3.0804 | 3.9 | 17.2 | 0.05 | 0.49 | 0.7 | 22.35 | 2234.74 |  | 6883.89
| ZC001383@22 | WDZB-YJY-5*4 | m | 311.1204 |  | 15.93 |  |  |  | 15.93 | 8368.85 |  | 8368.85
分部分项工程量清单综合单价分析表
工程名称：非人防工程强电工程 | [11 empty] | 第 26 页 共 142 页
序号 | 编码 | 名称 | 单位 | 工程量 | 其中：（元） | [5 empty] | 综合单价 （元） |  | 合价 （元） | 备注
[5 empty] | 人工费 | 材料费 | 机械费 | 管理费 | 利润 | 小计
| BM12 | 暗室增加费(电气设备安装工程) | 元 | 1 | 1.17 |  |  |  | 0.21 | 1.38 | 425.8 |  | 425.8
82 | 030411004042 | 配线 | m | 160.08 | 0.91 | 6.86 |  | 0.09 | 0.16 | 8.02 | 8.02 |  | 1283.84
| C2-11-232 | 管内穿线 动力线路(铜芯) 导线截面(10mm2以内) | 100m单线 | 1.6008 | 0.7 | 6.86 |  | 0.09 | 0.13 | 7.77 | 776.64 |  | 1243.25
| 2503186@52 | WDZB-BYJ-750-10 | m | 168.084 |  | 6.35 |  |  |  | 6.35 | 1067.33 |  | 1067.33
| BM12 | 暗室增加费(电气设备安装工程) | 元 | 1 | 0.21 |  |  |  | 0.04 | 0.25 | 39.6 |  | 39.6
83 | 030411004043 | 配线 | m | 5583.41 | 0.68 | 1.89 |  | 0.06 | 0.12 | 2.75 | 2.75 |  | 15354.38
| C2-11-229 | 管内穿线 动力线路(铜芯) 导线截面(2.5mm2以内) | 100m单线 | 55.8341 | 0.52 | 1.9 |  | 0.06 | 0.09 | 2.57 | 257.47 |  | 14375.61
| 2503186@53 | WDZB-BYJ-750-2.5 | m | 5862.5805 |  | 1.68 |  |  |  | 1.68 | 290271.46 |  | 290271.46
| BM12 | 暗室增加费(电气设备安装工程) | 元 | 1 | 0.16 |  |  |  | 0.03 | 0.18 | 1028.58 |  | 1028.58
84 | 030408006040 | 电力电缆头 | 个 | 122 | 65.99 | 49.84 |  | 6.31 | 11.88 | 134.02 | 134.02 |  | 16350.44
| C2-8-170 *1 | 1kV以下户内干包式铜芯电力电缆头制作、安装 铜芯干包终端头(35截面mm2以下) 单价*1 | 个 | 122 | 50.76 | 49.84 |  | 6.31 | 9.14 | 116.05 | 116.05 |  | 14158.1
| BM12 | 暗室增加费(电气设备安装工程) | 元 | 1 | 15.23 |  |  |  | 2.74 | 17.97 | 2192.23 |  | 2192.23
85 | 030408006078 | 电力电缆头 | 个 | 2 | 139 | 168.24 |  | 13.28 | 25.02 | 345.54 | 345.54 |  | 691.08
分部分项工程量清单综合单价分析表
工程名称：非人防工程强电工程 | [11 empty] | 第 27 页 共 142 页
序号 | 编码 | 名称 | 单位 | 工程量 | 其中：（元） | [5 empty] | 综合单价 （元） |  | 合价 （元） | 备注
[5 empty] | 人工费 | 材料费 | 机械费 | 管理费 | 利润 | 小计
| C2-8-172 *1 | 1kV以下户内干包式铜芯电力电缆头制作、安装 铜芯干包终端头(240截面mm2以下) 单价*1 | 个 | 2 | 106.92 | 168.24 |  | 13.28 | 19.25 | 307.69 | 307.69 |  | 615.38
| BM12 | 暗室增加费(电气设备安装工程) | 元 | 1 | 32.08 |  |  |  | 5.78 | 37.85 | 75.7 |  | 75.7
86 | 030408006079 | 电力电缆头 | 个 | 2 | 139 | 168.24 |  | 13.28 | 25.02 | 345.54 | 345.54 |  | 691.08
| C2-8-172 | 1kV以下户内干包式铜芯电力电缆头制作、安装 铜芯干包终端头(240截面mm2以下) | 个 | 2 | 106.92 | 168.24 |  | 13.28 | 19.25 | 307.69 | 307.69 |  | 615.38
| BM12 | 暗室增加费(电气设备安装工程) | 元 | 1 | 32.08 |  |  |  | 5.78 | 37.85 | 75.7 |  | 75.7
87 | 030408006080 | 电力电缆头 | 个 | 62 | 106 | 103.58 |  | 10.13 | 19.08 | 238.79 | 238.79 |  | 14804.98
| C2-8-171 *1 | 1kV以下户内干包式铜芯电力电缆头制作、安装 铜芯干包终端头(120截面mm2以下) 单价*1 | 个 | 62 | 81.54 | 103.58 |  | 10.13 | 14.68 | 209.93 | 209.93 |  | 13015.66
| BM12 | 暗室增加费(电气设备安装工程) | 元 | 1 | 24.46 |  |  |  | 4.4 | 28.87 | 1789.64 |  | 1789.64
88 | 030408006081 | 电力电缆头 | 个 | 8 | 106 | 103.58 |  | 10.13 | 19.08 | 238.79 | 238.79 |  | 1910.32
| C2-8-171 *1 | 1kV以下户内干包式铜芯电力电缆头制作、安装 铜芯干包终端头(120截面mm2以下) 单价*1 | 个 | 8 | 81.54 | 103.58 |  | 10.13 | 14.68 | 209.93 | 209.93 |  | 1679.44
分部分项工程量清单综合单价分析表
工程名称：非人防工程强电工程 | [11 empty] | 第 28 页 共 142 页
序号 | 编码 | 名称 | 单位 | 工程量 | 其中：（元） | [5 empty] | 综合单价 （元） |  | 合价 （元） | 备注
[5 empty] | 人工费 | 材料费 | 机械费 | 管理费 | 利润 | 小计
| BM12 | 暗室增加费(电气设备安装工程) | 元 | 1 | 24.46 |  |  |  | 4.4 | 28.87 | 230.93 |  | 230.93
89 | 030408006082 | 电力电缆头 | 个 | 4 | 106 | 103.58 |  | 10.13 | 19.08 | 238.79 | 238.79 |  | 955.16
| C2-8-171 *1 | 1kV以下户内干包式铜芯电力电缆头制作、安装 铜芯干包终端头(120截面mm2以下) 单价*1 | 个 | 4 | 81.54 | 103.58 |  | 10.13 | 14.68 | 209.93 | 209.93 |  | 839.72
| BM12 | 暗室增加费(电气设备安装工程) | 元 | 1 | 24.46 |  |  |  | 4.4 | 28.87 | 115.46 |  | 115.46
90 | 030408006083 | 电力电缆头 | 个 | 14 | 65.99 | 49.84 |  | 6.31 | 11.88 | 134.02 | 134.02 |  | 1876.28
| C2-8-170 *1 | 1kV以下户内干包式铜芯电力电缆头制作、安装 铜芯干包终端头(35截面mm2以下) 单价*1 | 个 | 14 | 50.76 | 49.84 |  | 6.31 | 9.14 | 116.05 | 116.05 |  | 1624.7
| BM12 | 暗室增加费(电气设备安装工程) | 元 | 1 | 15.23 |  |  |  | 2.74 | 17.97 | 251.56 |  | 251.56
91 | 030408006084 | 电力电缆头 | 个 | 16 | 65.99 | 49.84 |  | 6.31 | 11.88 | 134.02 | 134.02 |  | 2144.32
| C2-8-170 *1 | 1kV以下户内干包式铜芯电力电缆头制作、安装 铜芯干包终端头(35截面mm2以下) 单价*1 | 个 | 16 | 50.76 | 49.84 |  | 6.31 | 9.14 | 116.05 | 116.05 |  | 1856.8
| BM12 | 暗室增加费(电气设备安装工程) | 元 | 1 | 15.23 |  |  |  | 2.74 | 17.97 | 287.51 |  | 287.51
92 | 030408006085 | 电力电缆头 | 个 | 18 | 65.99 | 49.84 |  | 6.31 | 11.88 | 134.02 | 134.02 |  | 2412.36
分部分项工程量清单综合单价分析表
工程名称：非人防工程强电工程 | [11 empty] | 第 29 页 共 142 页
序号 | 编码 | 名称 | 单位 | 工程量 | 其中：（元） | [5 empty] | 综合单价 （元） |  | 合价 （元） | 备注
[5 empty] | 人工费 | 材料费 | 机械费 | 管理费 | 利润 | 小计
| C2-8-170 | 1kV以下户内干包式铜芯电力电缆头制作、安装 铜芯干包终端头(35截面mm2以下) | 个 | 18 | 50.76 | 49.84 |  | 6.31 | 9.14 | 116.05 | 116.05 |  | 2088.9
| BM12 | 暗室增加费(电气设备安装工程) | 元 | 1 | 15.23 |  |  |  | 2.74 | 17.97 | 323.44 |  | 323.44
93 | 030408006086 | 电力电缆头 | 个 | 78 | 106 | 103.58 |  | 10.13 | 19.08 | 238.79 | 238.79 |  | 18625.62
| C2-8-171 *1 | 1kV以下户内干包式铜芯电力电缆头制作、安装 铜芯干包终端头(120截面mm2以下) 单价*1 | 个 | 78 | 81.54 | 103.58 |  | 10.13 | 14.68 | 209.93 | 209.93 |  | 16374.54
| BM12 | 暗室增加费(电气设备安装工程) | 元 | 1 | 24.46 |  |  |  | 4.4 | 28.87 | 2251.49 |  | 2251.49
94 | 030408006087 | 电力电缆头 | 个 | 138 | 106 | 103.58 |  | 10.13 | 19.08 | 238.79 | 238.79 |  | 32953.02
| C2-8-171 *1 | 1kV以下户内干包式铜芯电力电缆头制作、安装 铜芯干包终端头(120截面mm2以下) 单价*1 | 个 | 138 | 81.54 | 103.58 |  | 10.13 | 14.68 | 209.93 | 209.93 |  | 28970.34
| BM12 | 暗室增加费(电气设备安装工程) | 元 | 1 | 24.46 |  |  |  | 4.4 | 28.87 | 3983.4 |  | 3983.4
95 | 030408006088 | 电力电缆头 | 个 | 24 | 106 | 103.58 |  | 10.13 | 19.08 | 238.79 | 238.79 |  | 5730.96
| C2-8-171 *1 | 1kV以下户内干包式铜芯电力电缆头制作、安装 铜芯干包终端头(120截面mm2以下) 单价*1 | 个 | 24 | 81.54 | 103.58 |  | 10.13 | 14.68 | 209.93 | 209.93 |  | 5038.32
分部分项工程量清单综合单价分析表
工程名称：非人防工程强电工程 | [11 empty] | 第 30 页 共 142 页
序号 | 编码 | 名称 | 单位 | 工程量 | 其中：（元） | [5 empty] | 综合单价 （元） |  | 合价 （元） | 备注
[5 empty] | 人工费 | 材料费 | 机械费 | 管理费 | 利润 | 小计
| BM12 | 暗室增加费(电气设备安装工程) | 元 | 1 | 24.46 |  |  |  | 4.4 | 28.87 | 692.77 |  | 692.77
96 | 030408006090 | 电力电缆头 | 个 | 134 | 106 | 103.58 |  | 10.13 | 19.08 | 238.79 | 238.79 |  | 31997.86
| C2-8-171 | 1kV以下户内干包式铜芯电力电缆头制作、安装 铜芯干包终端头(120截面mm2以下) | 个 | 134 | 81.54 | 103.58 |  | 10.13 | 14.68 | 209.93 | 209.93 |  | 28130.62
| BM12 | 暗室增加费(电气设备安装工程) | 元 | 1 | 24.46 |  |  |  | 4.4 | 28.87 | 3867.93 |  | 3867.93
97 | 030408006091 | 电力电缆头 | 个 | 6 | 139 | 168.24 |  | 13.28 | 25.02 | 345.54 | 345.54 |  | 2073.24
| C2-8-172 *1 | 1kV以下户内干包式铜芯电力电缆头制作、安装 铜芯干包终端头(240截面mm2以下) 单价*1 | 个 | 6 | 106.92 | 168.24 |  | 13.28 | 19.25 | 307.69 | 307.69 |  | 1846.14
| BM12 | 暗室增加费(电气设备安装工程) | 元 | 1 | 32.08 |  |  |  | 5.77 | 37.85 | 227.1 |  | 227.1
98 | 030408006092 | 电力电缆头 | 个 | 16 | 65.99 | 49.84 |  | 6.31 | 11.88 | 134.02 | 134.02 |  | 2144.32
| C2-8-170 *1 | 1kV以下户内干包式铜芯电力电缆头制作、安装 铜芯干包终端头(35截面mm2以下) 单价*1 | 个 | 16 | 50.76 | 49.84 |  | 6.31 | 9.14 | 116.05 | 116.05 |  | 1856.8
| BM12 | 暗室增加费(电气设备安装工程) | 元 | 1 | 15.23 |  |  |  | 2.74 | 17.97 | 287.51 |  | 287.51
99 | 030408006093 | 电力电缆头 | 个 | 24 | 139 | 168.24 |  | 13.28 | 25.02 | 345.54 | 345.54 |  | 8292.96
分部分项工程量清单综合单价分析表
工程名称：非人防工程强电工程 | [11 empty] | 第 31 页 共 142 页
序号 | 编码 | 名称 | 单位 | 工程量 | 其中：（元） | [5 empty] | 综合单价 （元） |  | 合价 （元） | 备注
[5 empty] | 人工费 | 材料费 | 机械费 | 管理费 | 利润 | 小计
| C2-8-172 *1 | 1kV以下户内干包式铜芯电力电缆头制作、安装 铜芯干包终端头(240截面mm2以下) 单价*1 | 个 | 24 | 106.92 | 168.24 |  | 13.28 | 19.25 | 307.69 | 307.69 |  | 7384.56
| BM12 | 暗室增加费(电气设备安装工程) | 元 | 1 | 32.08 |  |  |  | 5.77 | 37.85 | 908.39 |  | 908.39
100 | 030408006095 | 电力电缆头 | 个 | 46 | 65.99 | 49.84 |  | 6.31 | 11.88 | 134.02 | 134.02 |  | 6164.92
| C2-8-170 *1 | 1kV以下户内干包式铜芯电力电缆头制作、安装 铜芯干包终端头(35截面mm2以下) 单价*1 | 个 | 46 | 50.76 | 49.84 |  | 6.31 | 9.14 | 116.05 | 116.05 |  | 5338.3
| BM12 | 暗室增加费(电气设备安装工程) | 元 | 1 | 15.23 |  |  |  | 2.74 | 17.97 | 826.58 |  | 826.58
101 | 030408006096 | 电力电缆头 | 个 | 10 | 65.99 | 49.84 |  | 6.31 | 11.88 | 134.02 | 134.02 |  | 1340.2
| C2-8-170 | 1kV以下户内干包式铜芯电力电缆头制作、安装 铜芯干包终端头(35截面mm2以下) | 个 | 10 | 50.76 | 49.84 |  | 6.31 | 9.14 | 116.05 | 116.05 |  | 1160.5
| BM12 | 暗室增加费(电气设备安装工程) | 元 | 1 | 15.23 |  |  |  | 2.74 | 17.97 | 179.69 |  | 179.69
102 | 030408006098 | 电力电缆头 | 个 | 16 | 106 | 103.58 |  | 10.13 | 19.08 | 238.79 | 238.79 |  | 3820.64
| C2-8-171 *1 | 1kV以下户内干包式铜芯电力电缆头制作、安装 铜芯干包终端头(120截面mm2以下) 单价*1 | 个 | 16 | 81.54 | 103.58 |  | 10.13 | 14.68 | 209.93 | 209.93 |  | 3358.88
分部分项工程量清单综合单价分析表
工程名称：非人防工程强电工程 | [11 empty] | 第 32 页 共 142 页
序号 | 编码 | 名称 | 单位 | 工程量 | 其中：（元） | [5 empty] | 综合单价 （元） |  | 合价 （元） | 备注
[5 empty] | 人工费 | 材料费 | 机械费 | 管理费 | 利润 | 小计
| BM12 | 暗室增加费(电气设备安装工程) | 元 | 1 | 24.46 |  |  |  | 4.4 | 28.87 | 461.84 |  | 461.84
103 | 030408006100 | 电力电缆头 | 个 | 20 | 106 | 103.58 |  | 10.13 | 19.08 | 238.79 | 238.79 |  | 4775.8
| C2-8-171 *1 | 1kV以下户内干包式铜芯电力电缆头制作、安装 铜芯干包终端头(120截面mm2以下) 单价*1 | 个 | 20 | 81.54 | 103.58 |  | 10.13 | 14.68 | 209.93 | 209.93 |  | 4198.6
| BM12 | 暗室增加费(电气设备安装工程) | 元 | 1 | 24.46 |  |  |  | 4.4 | 28.87 | 577.3 |  | 577.3
104 | 030408006101 | 电力电缆头 | 个 | 78 | 106 | 103.58 |  | 10.13 | 19.08 | 238.79 | 238.79 |  | 18625.62
| C2-8-171 *1 | 1kV以下户内干包式铜芯电力电缆头制作、安装 铜芯干包终端头(120截面mm2以下) 单价*1 | 个 | 78 | 81.54 | 103.58 |  | 10.13 | 14.68 | 209.93 | 209.93 |  | 16374.54
| BM12 | 暗室增加费(电气设备安装工程) | 元 | 1 | 24.46 |  |  |  | 4.4 | 28.87 | 2251.49 |  | 2251.49
105 | 030408006102 | 电力电缆头 | 个 | 8 | 106 | 103.58 |  | 10.13 | 19.08 | 238.79 | 238.79 |  | 1910.32
| C2-8-171 | 1kV以下户内干包式铜芯电力电缆头制作、安装 铜芯干包终端头(120截面mm2以下) | 个 | 8 | 81.54 | 103.58 |  | 10.13 | 14.68 | 209.93 | 209.93 |  | 1679.44
| BM12 | 暗室增加费(电气设备安装工程) | 元 | 1 | 24.46 |  |  |  | 4.4 | 28.87 | 230.93 |  | 230.93
106 | 030408006103 | 电力电缆头 | 个 | 2 | 139 | 168.24 |  | 13.28 | 25.02 | 345.54 | 345.54 |  | 691.08
分部分项工程量清单综合单价分析表
工程名称：非人防工程强电工程 | [11 empty] | 第 33 页 共 142 页
序号 | 编码 | 名称 | 单位 | 工程量 | 其中：（元） | [5 empty] | 综合单价 （元） |  | 合价 （元） | 备注
[5 empty] | 人工费 | 材料费 | 机械费 | 管理费 | 利润 | 小计
| C2-8-172 *1 | 1kV以下户内干包式铜芯电力电缆头制作、安装 铜芯干包终端头(240截面mm2以下) 单价*1 | 个 | 2 | 106.92 | 168.24 |  | 13.28 | 19.25 | 307.69 | 307.69 |  | 615.38
| BM12 | 暗室增加费(电气设备安装工程) | 元 | 1 | 32.08 |  |  |  | 5.78 | 37.85 | 75.7 |  | 75.7
107 | 030408006105 | 电力电缆头 | 个 | 106 | 65.99 | 49.84 |  | 6.31 | 11.88 | 134.02 | 134.02 |  | 14206.12
| C2-8-170 *1 | 1kV以下户内干包式铜芯电力电缆头制作、安装 铜芯干包终端头(35截面mm2以下) 单价*1 | 个 | 106 | 50.76 | 49.84 |  | 6.31 | 9.14 | 116.05 | 116.05 |  | 12301.3
| BM12 | 暗室增加费(电气设备安装工程) | 元 | 1 | 15.23 |  |  |  | 2.74 | 17.97 | 1904.72 |  | 1904.72
108 | 030408006106 | 电力电缆头 | 个 | 16 | 65.99 | 49.84 |  | 6.31 | 11.88 | 134.02 | 134.02 |  | 2144.32
| C2-8-170 | 1kV以下户内干包式铜芯电力电缆头制作、安装 铜芯干包终端头(35截面mm2以下) | 个 | 16 | 50.76 | 49.84 |  | 6.31 | 9.14 | 116.05 | 116.05 |  | 1856.8
| BM12 | 暗室增加费(电气设备安装工程) | 元 | 1 | 15.23 |  |  |  | 2.74 | 17.97 | 287.51 |  | 287.51
109 | 030408006107 | 电力电缆头 | 个 | 62 | 106 | 103.58 |  | 10.13 | 19.08 | 238.79 | 238.79 |  | 14804.98
| C2-8-171 *1 | 1kV以下户内干包式铜芯电力电缆头制作、安装 铜芯干包终端头(120截面mm2以下) 单价*1 | 个 | 62 | 81.54 | 103.58 |  | 10.13 | 14.68 | 209.93 | 209.93 |  | 13015.66
分部分项工程量清单综合单价分析表
工程名称：非人防工程强电工程 | [11 empty] | 第 34 页 共 142 页
序号 | 编码 | 名称 | 单位 | 工程量 | 其中：（元） | [5 empty] | 综合单价 （元） |  | 合价 （元） | 备注
[5 empty] | 人工费 | 材料费 | 机械费 | 管理费 | 利润 | 小计
| BM12 | 暗室增加费(电气设备安装工程) | 元 | 1 | 24.46 |  |  |  | 4.4 | 28.87 | 1789.64 |  | 1789.64
110 | 030408006109 | 电力电缆头 | 个 | 114 | 65.99 | 49.84 |  | 6.31 | 11.88 | 134.02 | 134.02 |  | 15278.28
| C2-8-170 *1 | 1kV以下户内干包式铜芯电力电缆头制作、安装 铜芯干包终端头(35截面mm2以下) 单价*1 | 个 | 114 | 50.76 | 49.84 |  | 6.31 | 9.14 | 116.05 | 116.05 |  | 13229.7
| BM12 | 暗室增加费(电气设备安装工程) | 元 | 1 | 15.23 |  |  |  | 2.74 | 17.97 | 2048.47 |  | 2048.47
111 | 030414002024 | 送配电装置系统 | 系统 | 49 | 944.8 | 5.57 | 148.46 | 90.28 | 170.06 | 1359.17 | 1359.17 |  | 66599.33
| C2-14-12 | 送配电装置系统调试 1kV以下交流供电 (综合) | 系统 | 49 | 726.77 | 5.57 | 148.46 | 90.28 | 130.82 | 1101.9 | 1101.9 |  | 53993.1
| BM12 | 暗室增加费(电气设备安装工程) | 元 | 1 | 218.03 |  |  |  | 39.25 | 257.28 | 12606.55 |  | 12606.55
112 | 030414004004 | 自动投入装置 | 系统 | 1 | 1256.54 | 7.8 | 308.98 | 120.07 | 226.18 | 1919.57 | 1919.57 |  | 1919.57
| C2-14-26 | 自动投入装置调试 备用电源自投装置 | 系统(套) | 1 | 966.57 | 7.8 | 308.98 | 120.07 | 173.98 | 1577.4 | 1577.4 |  | 1577.4
| BM12 | 暗室增加费(电气设备安装工程) | 元 | 1 | 289.97 |  |  |  | 52.19 | 342.16 | 342.16 |  | 342.16
消防动力配电
113 | 030404017331 | 配电箱 | 台 | 1 | 282.57 | 11883.57 | 6.06 | 27 | 50.86 | 12250.06 | 12250.06 |  | 12250.06
| C2-4-31 | 成套配电箱安装 悬挂嵌入式(半周长2.5m以内) | 台 | 1 | 217.36 | 11883.57 | 6.06 | 27 | 39.12 | 12173.11 | 12173.11 |  | 12173.11
分部分项工程量清单综合单价分析表
工程名称：非人防工程强电工程 | [11 empty] | 第 35 页 共 142 页
序号 | 编码 | 名称 | 单位 | 工程量 | 其中：（元） | [5 empty] | 综合单价 （元） |  | 合价 （元） | 备注
[5 empty] | 人工费 | 材料费 | 机械费 | 管理费 | 利润 | 小计
| SB210031@127 | 自动投入装置消防动力配电箱BIXFAT1 8回路 明装距地1.4米 | 台 | 1 |  | 11862.71 |  |  |  | 11862.71 | 11862.71 |  | 11862.71
| BM12 | 暗室增加费(电气设备安装工程) | 元 | 1 | 65.21 |  |  |  | 11.74 | 76.95 | 76.95 |  | 76.95
114 | 030404017332 | 配电箱 | 台 | 1 | 282.57 | 8740.44 | 6.06 | 27 | 50.86 | 9106.93 | 9106.93 |  | 9106.93
| C2-4-31 | 成套配电箱安装 悬挂嵌入式(半周长2.5m以内) | 台 | 1 | 217.36 | 8740.44 | 6.06 | 27 | 39.12 | 9029.98 | 9029.98 |  | 9029.98
| SB210031@128 | 自动投入装置消防动力配电箱BIXFAT2 7回路 明装距地1.4米 | 台 | 1 |  | 8719.58 |  |  |  | 8719.58 | 8719.58 |  | 8719.58
| BM12 | 暗室增加费(电气设备安装工程) | 元 | 1 | 65.21 |  |  |  | 11.74 | 76.95 | 76.95 |  | 76.95
115 | 030404017333 | 配电箱 | 台 | 1 | 282.57 | 8200.54 | 6.06 | 27 | 50.86 | 8567.03 | 8567.03 |  | 8567.03
| C2-4-31 | 成套配电箱安装 悬挂嵌入式(半周长2.5m以内) | 台 | 1 | 217.36 | 8200.54 | 6.06 | 27 | 39.12 | 8490.08 | 8490.08 |  | 8490.08
| SB210031@129 | 自动投入装置消防动力配电箱BIXFAT3 5回路 明装距地1.4米 | 台 | 1 |  | 8179.68 |  |  |  | 8179.68 | 8179.68 |  | 8179.68
| BM12 | 暗室增加费(电气设备安装工程) | 元 | 1 | 65.21 |  |  |  | 11.74 | 76.95 | 76.95 |  | 76.95
116 | 030404017334 | 配电箱 | 台 | 1 | 282.57 | 8459.16 | 6.06 | 27 | 50.86 | 8825.65 | 8825.65 |  | 8825.65
| C2-4-31 | 成套配电箱安装 悬挂嵌入式(半周长2.5m以内) | 台 | 1 | 217.36 | 8459.16 | 6.06 | 27 | 39.12 | 8748.7 | 8748.7 |  | 8748.7
分部分项工程量清单综合单价分析表
工程名称：非人防工程强电工程 | [11 empty] | 第 36 页 共 142 页
序号 | 编码 | 名称 | 单位 | 工程量 | 其中：（元） | [5 empty] | 综合单价 （元） |  | 合价 （元） | 备注
[5 empty] | 人工费 | 材料费 | 机械费 | 管理费 | 利润 | 小计
| SB210031@130 | 自动投入装置消防动力配电箱BIXFAT4 6回路 明装距地1.4米 | 台 | 1 |  | 8438.3 |  |  |  | 8438.3 | 8438.3 |  | 8438.3
| BM12 | 暗室增加费(电气设备安装工程) | 元 | 1 | 65.21 |  |  |  | 11.74 | 76.95 | 76.95 |  | 76.95
117 | 030404017335 | 配电箱 | 台 | 1 | 282.57 | 8481.82 | 6.06 | 27 | 50.86 | 8848.31 | 8848.31 |  | 8848.31
| C2-4-31 | 成套配电箱安装 悬挂嵌入式(半周长2.5m以内) | 台 | 1 | 217.36 | 8481.82 | 6.06 | 27 | 39.12 | 8771.36 | 8771.36 |  | 8771.36
| SB210031@131 | 自动投入装置消防动力配电箱BIXFAT5 6回路 明装距地1.4米 | 台 | 1 |  | 8460.96 |  |  |  | 8460.96 | 8460.96 |  | 8460.96
| BM12 | 暗室增加费(电气设备安装工程) | 元 | 1 | 65.21 |  |  |  | 11.74 | 76.95 | 76.95 |  | 76.95
118 | 030404017336 | 配电箱 | 台 | 1 | 282.57 | 8459.16 | 6.06 | 27 | 50.86 | 8825.65 | 8825.65 |  | 8825.65
| C2-4-31 | 成套配电箱安装 悬挂嵌入式(半周长2.5m以内) | 台 | 1 | 217.36 | 8459.16 | 6.06 | 27 | 39.12 | 8748.7 | 8748.7 |  | 8748.7
| SB210031@132 | 自动投入装置消防动力配电箱BIXFAT6 6回路 明装距地1.4米 | 台 | 1 |  | 8438.3 |  |  |  | 8438.3 | 8438.3 |  | 8438.3
| BM12 | 暗室增加费(电气设备安装工程) | 元 | 1 | 65.21 |  |  |  | 11.74 | 76.95 | 76.95 |  | 76.95
119 | 030404017337 | 配电箱 | 台 | 1 | 282.57 | 8200.54 | 6.06 | 27 | 50.86 | 8567.03 | 8567.03 |  | 8567.03
| C2-4-31 | 成套配电箱安装 悬挂嵌入式(半周长2.5m以内) | 台 | 1 | 217.36 | 8200.54 | 6.06 | 27 | 39.12 | 8490.08 | 8490.08 |  | 8490.08
分部分项工程量清单综合单价分析表
工程名称：非人防工程强电工程 | [11 empty] | 第 37 页 共 142 页
序号 | 编码 | 名称 | 单位 | 工程量 | 其中：（元） | [5 empty] | 综合单价 （元） |  | 合价 （元） | 备注
[5 empty] | 人工费 | 材料费 | 机械费 | 管理费 | 利润 | 小计
| SB210031@133 | 自动投入装置消防动力配电箱BIXFAT7 5回路 明装距地1.4米 | 台 | 1 |  | 8179.68 |  |  |  | 8179.68 | 8179.68 |  | 8179.68
| BM12 | 暗室增加费(电气设备安装工程) | 元 | 1 | 65.21 |  |  |  | 11.74 | 76.95 | 76.95 |  | 76.95
120 | 030404017338 | 配电箱 | 台 | 1 | 282.57 | 8223.19 | 6.06 | 27 | 50.86 | 8589.68 | 8589.68 |  | 8589.68
| C2-4-31 | 成套配电箱安装 悬挂嵌入式(半周长2.5m以内) | 台 | 1 | 217.36 | 8223.19 | 6.06 | 27 | 39.12 | 8512.73 | 8512.73 |  | 8512.73
| SB210031@134 | 自动投入装置消防动力配电箱BIXFAT8 5回路 明装距地1.4米 | 台 | 1 |  | 8202.33 |  |  |  | 8202.33 | 8202.33 |  | 8202.33
| BM12 | 暗室增加费(电气设备安装工程) | 元 | 1 | 65.21 |  |  |  | 11.74 | 76.95 | 76.95 |  | 76.95
121 | 030404017339 | 配电箱 | 台 | 1 | 282.57 | 12358.34 | 6.06 | 27 | 50.86 | 12724.83 | 12724.83 |  | 12724.83
| C2-4-31 | 成套配电箱安装 悬挂嵌入式(半周长2.5m以内) | 台 | 1 | 217.36 | 12358.34 | 6.06 | 27 | 39.12 | 12647.88 | 12647.88 |  | 12647.88
| SB210031@135 | 自动投入装置消防动力配电箱BIXFAT9 9回路 明装距地1.4米. | 台 | 1 |  | 12337.48 |  |  |  | 12337.48 | 12337.48 |  | 12337.48
| BM12 | 暗室增加费(电气设备安装工程) | 元 | 1 | 65.21 |  |  |  | 11.74 | 76.95 | 76.95 |  | 76.95
122 | 030404017340 | 配电箱 | 台 | 1 | 282.57 | 8740.44 | 6.06 | 27 | 50.86 | 9106.93 | 9106.93 |  | 9106.93
| C2-4-31 | 成套配电箱安装 悬挂嵌入式(半周长2.5m以内) | 台 | 1 | 217.36 | 8740.44 | 6.06 | 27 | 39.12 | 9029.98 | 9029.98 |  | 9029.98
分部分项工程量清单综合单价分析表
工程名称：非人防工程强电工程 | [11 empty] | 第 38 页 共 142 页
序号 | 编码 | 名称 | 单位 | 工程量 | 其中：（元） | [5 empty] | 综合单价 （元） |  | 合价 （元） | 备注
[5 empty] | 人工费 | 材料费 | 机械费 | 管理费 | 利润 | 小计
| SB210031@136 | 自动投入装置消防动力配电箱BIXFAT10 7回路 明装距地1.4米 | 台 | 1 |  | 8719.58 |  |  |  | 8719.58 | 8719.58 |  | 8719.58
| BM12 | 暗室增加费(电气设备安装工程) | 元 | 1 | 65.21 |  |  |  | 11.74 | 76.95 | 76.95 |  | 76.95
123 | 030404017341 | 配电箱 | 台 | 1 | 282.57 | 8481.82 | 6.06 | 27 | 50.86 | 8848.31 | 8848.31 |  | 8848.31
| C2-4-31 | 成套配电箱安装 悬挂嵌入式(半周长2.5m以内) | 台 | 1 | 217.36 | 8481.82 | 6.06 | 27 | 39.12 | 8771.36 | 8771.36 |  | 8771.36
| SB210031@137 | 自动投入装置消防动力配电箱BIXFAT11 6回路 明装距地1.4米 | 台 | 1 |  | 8460.96 |  |  |  | 8460.96 | 8460.96 |  | 8460.96
| BM12 | 暗室增加费(电气设备安装工程) | 元 | 1 | 65.21 |  |  |  | 11.74 | 76.95 | 76.95 |  | 76.95
124 | 030404017342 | 配电箱 | 台 | 1 | 282.57 | 8740.44 | 6.06 | 27 | 50.86 | 9106.93 | 9106.93 |  | 9106.93
| C2-4-31 | 成套配电箱安装 悬挂嵌入式(半周长2.5m以内) | 台 | 1 | 217.36 | 8740.44 | 6.06 | 27 | 39.12 | 9029.98 | 9029.98 |  | 9029.98
| SB210031@138 | 自动投入装置消防动力配电箱BIXFAT12 7回路 明装距地1.4米 | 台 | 1 |  | 8719.58 |  |  |  | 8719.58 | 8719.58 |  | 8719.58
| BM12 | 暗室增加费(电气设备安装工程) | 元 | 1 | 65.21 |  |  |  | 11.74 | 76.95 | 76.95 |  | 76.95
125 | 030404017343 | 配电箱 | 台 | 1 | 282.57 | 8191.1 | 6.06 | 27 | 50.86 | 8557.59 | 8557.59 |  | 8557.59
| C2-4-31 | 成套配电箱安装 悬挂嵌入式(半周长2.5m以内) | 台 | 1 | 217.36 | 8191.1 | 6.06 | 27 | 39.12 | 8480.64 | 8480.64 |  | 8480.64
分部分项工程量清单综合单价分析表
工程名称：非人防工程强电工程 | [11 empty] | 第 39 页 共 142 页
序号 | 编码 | 名称 | 单位 | 工程量 | 其中：（元） | [5 empty] | 综合单价 （元） |  | 合价 （元） | 备注
[5 empty] | 人工费 | 材料费 | 机械费 | 管理费 | 利润 | 小计
| SB210031@139 | 自动投入装置消防动力配电箱BIXFAT13 5回路 明装距地1.4米 | 台 | 1 |  | 8170.24 |  |  |  | 8170.24 | 8170.24 |  | 8170.24
| BM12 | 暗室增加费(电气设备安装工程) | 元 | 1 | 65.21 |  |  |  | 11.74 | 76.95 | 76.95 |  | 76.95
126 | 030404017344 | 配电箱 | 台 | 1 | 282.57 | 10200.63 | 6.06 | 27 | 50.86 | 10567.12 | 10567.12 |  | 10567.12
| C2-4-31 | 成套配电箱安装 悬挂嵌入式(半周长2.5m以内) | 台 | 1 | 217.36 | 10200.63 | 6.06 | 27 | 39.12 | 10490.17 | 10490.17 |  | 10490.17
| SB210031@140 | 自动投入装置消防动力配电箱BIXFAT15 5回路 明装距地1.4米 | 台 | 1 |  | 10179.77 |  |  |  | 10179.77 | 10179.77 |  | 10179.77
| BM12 | 暗室增加费(电气设备安装工程) | 元 | 1 | 65.21 |  |  |  | 11.74 | 76.95 | 76.95 |  | 76.95
127 | 030404017345 | 配电箱 | 台 | 1 | 282.57 | 11885.46 | 6.06 | 27 | 50.86 | 12251.95 | 12251.95 |  | 12251.95
| C2-4-31 | 成套配电箱安装 悬挂嵌入式(半周长2.5m以内) | 台 | 1 | 217.36 | 11885.46 | 6.06 | 27 | 39.12 | 12175 | 12175 |  | 12175
| SB210031@141 | 自动投入装置消防动力配电箱BIXFAT16 8回路 明装距地1.4米 | 台 | 1 |  | 11864.6 |  |  |  | 11864.6 | 11864.6 |  | 11864.6
| BM12 | 暗室增加费(电气设备安装工程) | 元 | 1 | 65.21 |  |  |  | 11.74 | 76.95 | 76.95 |  | 76.95
128 | 030404017346 | 配电箱 | 台 | 1 | 282.57 | 12289.44 | 6.06 | 27 | 50.86 | 12655.93 | 12655.93 |  | 12655.93
| C2-4-31 | 成套配电箱安装 悬挂嵌入式(半周长2.5m以内) | 台 | 1 | 217.36 | 12289.44 | 6.06 | 27 | 39.12 | 12578.98 | 12578.98 |  | 12578.98
分部分项工程量清单综合单价分析表
工程名称：非人防工程强电工程 | [11 empty] | 第 40 页 共 142 页
序号 | 编码 | 名称 | 单位 | 工程量 | 其中：（元） | [5 empty] | 综合单价 （元） |  | 合价 （元） | 备注
[5 empty] | 人工费 | 材料费 | 机械费 | 管理费 | 利润 | 小计
| SB210031@142 | 自动投入装置消防动力配电箱BIXFAT17 9回路 明装距地1.4米 | 台 | 1 |  | 12268.58 |  |  |  | 12268.58 | 12268.58 |  | 12268.58
| BM12 | 暗室增加费(电气设备安装工程) | 元 | 1 | 65.21 |  |  |  | 11.74 | 76.95 | 76.95 |  | 76.95
129 | 030404017347 | 配电箱 | 台 | 1 | 282.57 | 11881.68 | 6.06 | 27 | 50.86 | 12248.17 | 12248.17 |  | 12248.17
| C2-4-31 | 成套配电箱安装 悬挂嵌入式(半周长2.5m以内) | 台 | 1 | 217.36 | 11881.68 | 6.06 | 27 | 39.12 | 12171.22 | 12171.22 |  | 12171.22
| SB210031@143 | 自动投入装置消防动力配电箱BIXFAT18 8回路 明装距地1.4米 | 台 | 1 |  | 11860.82 |  |  |  | 11860.82 | 11860.82 |  | 11860.82
| BM12 | 暗室增加费(电气设备安装工程) | 元 | 1 | 65.21 |  |  |  | 11.74 | 76.95 | 76.95 |  | 76.95
130 | 030404017348 | 配电箱 | 台 | 1 | 282.57 | 12283.77 | 6.06 | 27 | 50.86 | 12650.26 | 12650.26 |  | 12650.26
| C2-4-31 | 成套配电箱安装 悬挂嵌入式(半周长2.5m以内) | 台 | 1 | 217.36 | 12283.77 | 6.06 | 27 | 39.12 | 12573.31 | 12573.31 |  | 12573.31
| SB210031@144 | 自动投入装置消防动力配电箱BIXFAT19 9回路 明装距地1.4米 | 台 | 1 |  | 12262.91 |  |  |  | 12262.91 | 12262.91 |  | 12262.91
| BM12 | 暗室增加费(电气设备安装工程) | 元 | 1 | 65.21 |  |  |  | 11.74 | 76.95 | 76.95 |  | 76.95
131 | 030404017349 | 配电箱 | 台 | 1 | 282.57 | 8214.7 | 6.06 | 27 | 50.86 | 8581.19 | 8581.19 |  | 8581.19
| C2-4-31 | 成套配电箱安装 悬挂嵌入式(半周长2.5m以内) | 台 | 1 | 217.36 | 8214.7 | 6.06 | 27 | 39.12 | 8504.24 | 8504.24 |  | 8504.24
分部分项工程量清单综合单价分析表
工程名称：非人防工程强电工程 | [11 empty] | 第 41 页 共 142 页
序号 | 编码 | 名称 | 单位 | 工程量 | 其中：（元） | [5 empty] | 综合单价 （元） |  | 合价 （元） | 备注
[5 empty] | 人工费 | 材料费 | 机械费 | 管理费 | 利润 | 小计
| SB210031@145 | 自动投入装置消防动力配电箱BIXFAT20 5回路 明装距地1.4米 | 台 | 1 |  | 8193.84 |  |  |  | 8193.84 | 8193.84 |  | 8193.84
| BM12 | 暗室增加费(电气设备安装工程) | 元 | 1 | 65.21 |  |  |  | 11.74 | 76.95 | 76.95 |  | 76.95
132 | 030404017350 | 配电箱 | 台 | 1 | 282.57 | 11616.45 | 6.06 | 27 | 50.86 | 11982.94 | 11982.94 |  | 11982.94
| C2-4-31 | 成套配电箱安装 悬挂嵌入式(半周长2.5m以内) | 台 | 1 | 217.36 | 11616.45 | 6.06 | 27 | 39.12 | 11905.99 | 11905.99 |  | 11905.99
| SB210031@146 | 自动投入装置消防动力配电箱BIXFAT21 7回路 明装距地1.4米 | 台 | 1 |  | 11595.59 |  |  |  | 11595.59 | 11595.59 |  | 11595.59
| BM12 | 暗室增加费(电气设备安装工程) | 元 | 1 | 65.21 |  |  |  | 11.74 | 76.95 | 76.95 |  | 76.95
133 | 030404017351 | 配电箱 | 台 | 1 | 282.57 | 11885.46 | 6.06 | 27 | 50.86 | 12251.95 | 12251.95 |  | 12251.95
| C2-4-31 | 成套配电箱安装 悬挂嵌入式(半周长2.5m以内) | 台 | 1 | 217.36 | 11885.46 | 6.06 | 27 | 39.12 | 12175 | 12175 |  | 12175
| SB210031@147 | 自动投入装置消防动力配电箱BIXFAT22 8回路 明装距地1.4米 | 台 | 1 |  | 11864.6 |  |  |  | 11864.6 | 11864.6 |  | 11864.6
| BM12 | 暗室增加费(电气设备安装工程) | 元 | 1 | 65.21 |  |  |  | 11.74 | 76.95 | 76.95 |  | 76.95
134 | 030404017352 | 配电箱 | 台 | 1 | 282.57 | 12700.03 | 6.06 | 27 | 50.86 | 13066.52 | 13066.52 |  | 13066.52
| C2-4-31 | 成套配电箱安装 悬挂嵌入式(半周长2.5m以内) | 台 | 1 | 217.36 | 12700.03 | 6.06 | 27 | 39.12 | 12989.57 | 12989.57 |  | 12989.57
分部分项工程量清单综合单价分析表
工程名称：非人防工程强电工程 | [11 empty] | 第 42 页 共 142 页
序号 | 编码 | 名称 | 单位 | 工程量 | 其中：（元） | [5 empty] | 综合单价 （元） |  | 合价 （元） | 备注
[5 empty] | 人工费 | 材料费 | 机械费 | 管理费 | 利润 | 小计
| SB210031@148 | 自动投入装置动力配电箱XKAT-XXM 10回路 明装距地1.4米 | 台 | 1 |  | 12679.17 |  |  |  | 12679.17 | 12679.17 |  | 12679.17
| BM12 | 暗室增加费(电气设备安装工程) | 元 | 1 | 65.21 |  |  |  | 11.74 | 76.95 | 76.95 |  | 76.95
135 | 030404017353 | 配电箱 | 台 | 1 | 282.57 | 12700.03 | 6.06 | 27 | 50.86 | 13066.52 | 13066.52 |  | 13066.52
| C2-4-31 | 成套配电箱安装 悬挂嵌入式(半周长2.5m以内) | 台 | 1 | 217.36 | 12700.03 | 6.06 | 27 | 39.12 | 12989.57 | 12989.57 |  | 12989.57
| SB210031@149 | 自动投入装置动力配电箱BDSAT-XXM 10回路 明装距地1.4米 | 台 | 1 |  | 12679.17 |  |  |  | 12679.17 | 12679.17 |  | 12679.17
| BM12 | 暗室增加费(电气设备安装工程) | 元 | 1 | 65.21 |  |  |  | 11.74 | 76.95 | 76.95 |  | 76.95
136 | 030404017354 | 配电箱 | 台 | 1 | 282.57 | 13581.61 | 6.06 | 27 | 50.86 | 13948.1 | 13948.1 |  | 13948.1
| C2-4-31 | 成套配电箱安装 悬挂嵌入式(半周长2.5m以内) | 台 | 1 | 217.36 | 13581.61 | 6.06 | 27 | 39.12 | 13871.15 | 13871.15 |  | 13871.15
| SB210031@150 | 自动投入装置动力配电箱B2XFAT1 10回路 明装距地1.4米 | 台 | 1 |  | 13560.75 |  |  |  | 13560.75 | 13560.75 |  | 13560.75
| BM12 | 暗室增加费(电气设备安装工程) | 元 | 1 | 65.21 |  |  |  | 11.74 | 76.95 | 76.95 |  | 76.95
137 | 030404017355 | 配电箱 | 台 | 1 | 282.57 | 12308.31 | 6.06 | 27 | 50.86 | 12674.8 | 12674.8 |  | 12674.8
| C2-4-31 | 成套配电箱安装 悬挂嵌入式(半周长2.5m以内) | 台 | 1 | 217.36 | 12308.31 | 6.06 | 27 | 39.12 | 12597.85 | 12597.85 |  | 12597.85
分部分项工程量清单综合单价分析表
工程名称：非人防工程强电工程 | [11 empty] | 第 43 页 共 142 页
序号 | 编码 | 名称 | 单位 | 工程量 | 其中：（元） | [5 empty] | 综合单价 （元） |  | 合价 （元） | 备注
[5 empty] | 人工费 | 材料费 | 机械费 | 管理费 | 利润 | 小计
| SB210031@151 | 自动投入装置动力配电箱B2XFAT2 9回路 明装距地1.4米 | 台 | 1 |  | 12287.45 |  |  |  | 12287.45 | 12287.45 |  | 12287.45
| BM12 | 暗室增加费(电气设备安装工程) | 元 | 1 | 65.21 |  |  |  | 11.74 | 76.95 | 76.95 |  | 76.95
138 | 030404017356 | 配电箱 | 台 | 1 | 282.57 | 11887.34 | 6.06 | 27 | 50.86 | 12253.83 | 12253.83 |  | 12253.83
| C2-4-31 | 成套配电箱安装 悬挂嵌入式(半周长2.5m以内) | 台 | 1 | 217.36 | 11887.34 | 6.06 | 27 | 39.12 | 12176.88 | 12176.88 |  | 12176.88
| SB210031@152 | 自动投入装置动力配电箱B2XFAT3 8回路 明装距地1.4米 | 台 | 1 |  | 11866.48 |  |  |  | 11866.48 | 11866.48 |  | 11866.48
| BM12 | 暗室增加费(电气设备安装工程) | 元 | 1 | 65.21 |  |  |  | 11.74 | 76.95 | 76.95 |  | 76.95
139 | 030404017357 | 配电箱 | 台 | 1 | 282.57 | 12308.31 | 6.06 | 27 | 50.86 | 12674.8 | 12674.8 |  | 12674.8
| C2-4-31 | 成套配电箱安装 悬挂嵌入式(半周长2.5m以内) | 台 | 1 | 217.36 | 12308.31 | 6.06 | 27 | 39.12 | 12597.85 | 12597.85 |  | 12597.85
| SB210031@153 | 自动投入装置动力配电箱B2XFAT4 9回路 明装距地1.4米 | 台 | 1 |  | 12287.45 |  |  |  | 12287.45 | 12287.45 |  | 12287.45
| BM12 | 暗室增加费(电气设备安装工程) | 元 | 1 | 65.21 |  |  |  | 11.74 | 76.95 | 76.95 |  | 76.95
140 | 030404017358 | 配电箱 | 台 | 1 | 282.57 | 8740.44 | 6.06 | 27 | 50.86 | 9106.93 | 9106.93 |  | 9106.93
| C2-4-31 | 成套配电箱安装 悬挂嵌入式(半周长2.5m以内) | 台 | 1 | 217.36 | 8740.44 | 6.06 | 27 | 39.12 | 9029.98 | 9029.98 |  | 9029.98
分部分项工程量清单综合单价分析表
工程名称：非人防工程强电工程 | [11 empty] | 第 44 页 共 142 页
序号 | 编码 | 名称 | 单位 | 工程量 | 其中：（元） | [5 empty] | 综合单价 （元） |  | 合价 （元） | 备注
[5 empty] | 人工费 | 材料费 | 机械费 | 管理费 | 利润 | 小计
| SB210031@154 | 自动投入装置动力配电箱B2XFAT5 7回路 明装距地1.4米 | 台 | 1 |  | 8719.58 |  |  |  | 8719.58 | 8719.58 |  | 8719.58
| BM12 | 暗室增加费(电气设备安装工程) | 元 | 1 | 65.21 |  |  |  | 11.74 | 76.95 | 76.95 |  | 76.95
141 | 030404017359 | 配电箱 | 台 | 1 | 282.57 | 13321.1 | 6.06 | 27 | 50.86 | 13687.59 | 13687.59 |  | 13687.59
| C2-4-31 | 成套配电箱安装 悬挂嵌入式(半周长2.5m以内) | 台 | 1 | 217.36 | 13321.1 | 6.06 | 27 | 39.12 | 13610.64 | 13610.64 |  | 13610.64
| SB210031@155 | 自动投入装置动力配电箱B2XFAT6 9回路 明装距地1.4米 | 台 | 1 |  | 13300.24 |  |  |  | 13300.24 | 13300.24 |  | 13300.24
| BM12 | 暗室增加费(电气设备安装工程) | 元 | 1 | 65.21 |  |  |  | 11.74 | 76.95 | 76.95 |  | 76.95
142 | 030404017360 | 配电箱 | 台 | 1 | 282.57 | 11885.46 | 6.06 | 27 | 50.86 | 12251.95 | 12251.95 |  | 12251.95
| C2-4-31 | 成套配电箱安装 悬挂嵌入式(半周长2.5m以内) | 台 | 1 | 217.36 | 11885.46 | 6.06 | 27 | 39.12 | 12175 | 12175 |  | 12175
| SB210031@156 | 自动投入装置动力配电箱B2XFAT7 8回路 明装距地1.4米 | 台 | 1 |  | 11864.6 |  |  |  | 11864.6 | 11864.6 |  | 11864.6
| BM12 | 暗室增加费(电气设备安装工程) | 元 | 1 | 65.21 |  |  |  | 11.74 | 76.95 | 76.95 |  | 76.95
143 | 030404017361 | 配电箱 | 台 | 1 | 282.57 | 8740.44 | 6.06 | 27 | 50.86 | 9106.93 | 9106.93 |  | 9106.93
| C2-4-31 | 成套配电箱安装 悬挂嵌入式(半周长2.5m以内) | 台 | 1 | 217.36 | 8740.44 | 6.06 | 27 | 39.12 | 9029.98 | 9029.98 |  | 9029.98
分部分项工程量清单综合单价分析表
工程名称：非人防工程强电工程 | [11 empty] | 第 45 页 共 142 页
序号 | 编码 | 名称 | 单位 | 工程量 | 其中：（元） | [5 empty] | 综合单价 （元） |  | 合价 （元） | 备注
[5 empty] | 人工费 | 材料费 | 机械费 | 管理费 | 利润 | 小计
| SB210031@157 | 自动投入装置动力配电箱B2XFAT8 7回路 明装距地1.4米 | 台 | 1 |  | 8719.58 |  |  |  | 8719.58 | 8719.58 |  | 8719.58
| BM12 | 暗室增加费(电气设备安装工程) | 元 | 1 | 65.21 |  |  |  | 11.74 | 76.95 | 76.95 |  | 76.95
144 | 030404017362 | 配电箱 | 台 | 1 | 282.57 | 11885.46 | 6.06 | 27 | 50.86 | 12251.95 | 12251.95 |  | 12251.95
| C2-4-31 | 成套配电箱安装 悬挂嵌入式(半周长2.5m以内) | 台 | 1 | 217.36 | 11885.46 | 6.06 | 27 | 39.12 | 12175 | 12175 |  | 12175
| SB210031@158 | 自动投入装置动力配电箱B2XFAT9 8回路 明装距地1.4米 | 台 | 1 |  | 11864.6 |  |  |  | 11864.6 | 11864.6 |  | 11864.6
| BM12 | 暗室增加费(电气设备安装工程) | 元 | 1 | 65.21 |  |  |  | 11.74 | 76.95 | 76.95 |  | 76.95
145 | 030404017363 | 配电箱 | 台 | 1 | 282.57 | 11886.4 | 6.06 | 27 | 50.86 | 12252.89 | 12252.89 |  | 12252.89
| C2-4-31 | 成套配电箱安装 悬挂嵌入式(半周长2.5m以内) | 台 | 1 | 217.36 | 11886.4 | 6.06 | 27 | 39.12 | 12175.94 | 12175.94 |  | 12175.94
| SB210031@159 | 自动投入装置动力配电箱B2XFAT10 8回路 明装距地1.4米 | 台 | 1 |  | 11865.54 |  |  |  | 11865.54 | 11865.54 |  | 11865.54
| BM12 | 暗室增加费(电气设备安装工程) | 元 | 1 | 65.21 |  |  |  | 11.74 | 76.95 | 76.95 |  | 76.95
146 | 030404017364 | 配电箱 | 台 | 1 | 282.57 | 11886.4 | 6.06 | 27 | 50.86 | 12252.89 | 12252.89 |  | 12252.89
| C2-4-31 | 成套配电箱安装 悬挂嵌入式(半周长2.5m以内) | 台 | 1 | 217.36 | 11886.4 | 6.06 | 27 | 39.12 | 12175.94 | 12175.94 |  | 12175.94
分部分项工程量清单综合单价分析表
工程名称：非人防工程强电工程 | [11 empty] | 第 46 页 共 142 页
序号 | 编码 | 名称 | 单位 | 工程量 | 其中：（元） | [5 empty] | 综合单价 （元） |  | 合价 （元） | 备注
[5 empty] | 人工费 | 材料费 | 机械费 | 管理费 | 利润 | 小计
| SB210031@160 | 自动投入装置动力配电箱B2XFAT11 8回路 明装距地1.4米 | 台 | 1 |  | 11865.54 |  |  |  | 11865.54 | 11865.54 |  | 11865.54
| BM12 | 暗室增加费(电气设备安装工程) | 元 | 1 | 65.21 |  |  |  | 11.74 | 76.95 | 76.95 |  | 76.95
147 | 030404017365 | 配电箱 | 台 | 1 | 282.57 | 11626.83 | 6.06 | 27 | 50.86 | 11993.32 | 11993.32 |  | 11993.32
| C2-4-31 | 成套配电箱安装 悬挂嵌入式(半周长2.5m以内) | 台 | 1 | 217.36 | 11626.83 | 6.06 | 27 | 39.12 | 11916.37 | 11916.37 |  | 11916.37
| SB210031@161 | 自动投入装置动力配电箱B2XFAT12 7回路 明装距地1.4米 | 台 | 1 |  | 11605.97 |  |  |  | 11605.97 | 11605.97 |  | 11605.97
| BM12 | 暗室增加费(电气设备安装工程) | 元 | 1 | 65.21 |  |  |  | 11.74 | 76.95 | 76.95 |  | 76.95
148 | 030404017366 | 配电箱 | 台 | 1 | 282.57 | 11626.83 | 6.06 | 27 | 50.86 | 11993.32 | 11993.32 |  | 11993.32
| C2-4-31 | 成套配电箱安装 悬挂嵌入式(半周长2.5m以内) | 台 | 1 | 217.36 | 11626.83 | 6.06 | 27 | 39.12 | 11916.37 | 11916.37 |  | 11916.37
| SB210031@162 | 自动投入装置动力配电箱B2XFAT13 7回路 明装距地1.4米 | 台 | 1 |  | 11605.97 |  |  |  | 11605.97 | 11605.97 |  | 11605.97
| BM12 | 暗室增加费(电气设备安装工程) | 元 | 1 | 65.21 |  |  |  | 11.74 | 76.95 | 76.95 |  | 76.95
149 | 030404017367 | 配电箱 | 台 | 1 | 282.57 | 1777.64 | 6.06 | 27 | 50.86 | 2144.13 | 2144.13 |  | 2144.13
| C2-4-31 | 成套配电箱安装 悬挂嵌入式(半周长2.5m以内) | 台 | 1 | 217.36 | 1777.64 | 6.06 | 27 | 39.12 | 2067.18 | 2067.18 |  | 2067.18
分部分项工程量清单综合单价分析表
工程名称：非人防工程强电工程 | [11 empty] | 第 47 页 共 142 页
序号 | 编码 | 名称 | 单位 | 工程量 | 其中：（元） | [5 empty] | 综合单价 （元） |  | 合价 （元） | 备注
[5 empty] | 人工费 | 材料费 | 机械费 | 管理费 | 利润 | 小计
| SB210031@163 | 配电箱B1LSAP1 1回路 明装距地1.4米 | 台 | 1 |  | 1756.78 |  |  |  | 1756.78 | 1756.78 |  | 1756.78
| BM12 | 暗室增加费(电气设备安装工程) | 元 | 1 | 65.21 |  |  |  | 11.74 | 76.95 | 76.95 |  | 76.95
150 | 030404017368 | 配电箱 | 台 | 1 | 282.57 | 1777.64 | 6.06 | 27 | 50.86 | 2144.13 | 2144.13 |  | 2144.13
| C2-4-31 | 成套配电箱安装 悬挂嵌入式(半周长2.5m以内) | 台 | 1 | 217.36 | 1777.64 | 6.06 | 27 | 39.12 | 2067.18 | 2067.18 |  | 2067.18
| SB210031@164 | 配电箱B1LSAP2 1回路 明装距地1.4米 | 台 | 1 |  | 1756.78 |  |  |  | 1756.78 | 1756.78 |  | 1756.78
| BM12 | 暗室增加费(电气设备安装工程) | 元 | 1 | 65.21 |  |  |  | 11.74 | 76.95 | 76.95 |  | 76.95
151 | 030404017369 | 配电箱 | 台 | 1 | 282.57 | 6714.69 | 6.06 | 27 | 50.86 | 7081.18 | 7081.18 |  | 7081.18
| C2-4-31 | 成套配电箱安装 悬挂嵌入式(半周长2.5m以内) | 台 | 1 | 217.36 | 6714.69 | 6.06 | 27 | 39.12 | 7004.23 | 7004.23 |  | 7004.23
| SB210031@165 | 配电箱B1LSAP3-XL 7回路 明装距地1.4米 | 台 | 1 |  | 6693.83 |  |  |  | 6693.83 | 6693.83 |  | 6693.83
| BM12 | 暗室增加费(电气设备安装工程) | 元 | 1 | 65.21 |  |  |  | 11.74 | 76.95 | 76.95 |  | 76.95
152 | 030411001076 | 配管 | m | 28.19 | 32.39 | 43.79 | 0.24 | 3.1 | 5.83 | 85.35 | 85.35 |  | 2406.02
| C2-11-42 | 镀锌钢管砖、混凝土结构暗配 公称直径(100mm以内) | 100m | 0.2819 | 24.91 | 43.79 | 0.24 | 3.1 | 4.48 | 76.52 | 7652.4 |  | 2157.21
| 1403001@14 | 镀锌钢管DN100 | m | 29.0357 |  | 36.18 |  |  |  | 36.18 | 1050.51 |  | 1050.51
分部分项工程量清单综合单价分析表
工程名称：非人防工程强电工程 | [11 empty] | 第 48 页 共 142 页
序号 | 编码 | 名称 | 单位 | 工程量 | 其中：（元） | [5 empty] | 综合单价 （元） |  | 合价 （元） | 备注
[5 empty] | 人工费 | 材料费 | 机械费 | 管理费 | 利润 | 小计
| BM12 | 暗室增加费(电气设备安装工程) | 元 | 1 | 7.47 |  |  |  | 1.35 | 8.82 | 248.63 |  | 248.63
153 | 030411001077 | 配管 | m | 37.94 | 30.5 | 33.25 | 0.24 | 2.91 | 5.49 | 72.39 | 72.39 |  | 2746.48
| C2-11-41 | 镀锌钢管砖、混凝土结构暗配 公称直径(80mm以内) | 100m | 0.3794 | 23.46 | 33.25 | 0.24 | 2.91 | 4.22 | 64.1 | 6409.7 |  | 2431.84
| 1403001@3 | 镀锌钢管DN80 | m | 39.0782 |  | 27.66 |  |  |  | 27.66 | 19841.44 |  | 19841.44
| BM12 | 暗室增加费(电气设备安装工程) | 元 | 1 | 7.04 |  |  |  | 1.27 | 8.31 | 315.13 |  | 315.13
154 | 030411001078 | 配管 | m | 28.02 | 10.95 | 18.06 | 0.09 | 1.05 | 1.97 | 32.12 | 32.12 |  | 900
| C2-11-12 | 镀锌电线管砖、混凝土结构暗配 公称直径(50mm以内) | 100m | 0.2802 | 8.42 | 18.06 | 0.09 | 1.05 | 1.52 | 29.14 | 2913.65 |  | 816.4
| 1403001@8 | 镀锌钢管DN50 | m | 28.8606 |  | 14.67 |  |  |  | 14.67 | 16565.5 |  | 16565.5
| BM12 | 暗室增加费(电气设备安装工程) | 元 | 1 | 2.53 |  |  |  | 0.45 | 2.98 | 83.53 |  | 83.53
155 | 030411001079 | 配管 | m | 570.18 | 10.25 | 14.51 | 0.09 | 0.98 | 1.85 | 27.68 | 27.68 |  | 15782.58
| C2-11-11 | 镀锌电线管砖、混凝土结构暗配 公称直径(40mm以内) | 100m | 5.7018 | 7.89 | 14.5 | 0.09 | 0.98 | 1.42 | 24.88 | 2487.93 |  | 14185.68
| 1403001@6 | 镀锌钢管DN40 | m | 587.2854 |  | 11.84 |  |  |  | 11.84 | 12092.88 |  | 12092.88
| BM12 | 暗室增加费(电气设备安装工程) | 元 | 1 | 2.37 |  |  |  | 0.43 | 2.79 | 1591.76 |  | 1591.76
分部分项工程量清单综合单价分析表
工程名称：非人防工程强电工程 | [11 empty] | 第 49 页 共 142 页
序号 | 编码 | 名称 | 单位 | 工程量 | 其中：（元） | [5 empty] | 综合单价 （元） |  | 合价 （元） | 备注
[5 empty] | 人工费 | 材料费 | 机械费 | 管理费 | 利润 | 小计
156 | 030411001080 | 配管 | m | 907.84 | 8.04 | 11.27 | 0.04 | 0.77 | 1.45 | 21.57 | 21.57 |  | 19582.11
| C2-11-10 | 镀锌电线管砖、混凝土结构暗配 公称直径(32mm以内) | 100m | 9.0784 | 6.19 | 11.27 | 0.04 | 0.77 | 1.11 | 19.38 | 1937.74 |  | 17591.58
| 1403001@15 | 镀锌钢管DN32 | m | 935.0752 |  | 9.27 |  |  |  | 9.27 | 18768.22 |  | 18768.22
| BM12 | 暗室增加费(电气设备安装工程) | 元 | 1 | 1.86 |  |  |  | 0.33 | 2.19 | 1987.97 |  | 1987.97
157 | 030411001081 | 配管 | m | 1801.11 | 7.55 | 8.14 | 0.04 | 0.72 | 1.36 | 17.81 | 17.81 |  | 32077.77
| C2-11-9 | 镀锌电线管砖、混凝土结构暗配 公称直径(25mm以内) | 100m | 18.0111 | 5.81 | 8.14 | 0.04 | 0.72 | 1.05 | 15.75 | 1575.2 |  | 28371.08
| 1403001@10 | 镀锌钢管DN25 | m | 1855.1433 |  | 6.65 |  |  |  | 6.65 | 15712.21 |  | 15712.21
| BM12 | 暗室增加费(电气设备安装工程) | 元 | 1 | 1.74 |  |  |  | 0.31 | 2.06 | 3701.54 |  | 3701.54
158 | 030411001082 | 配管 | m | 930.21 | 5.24 | 6.4 |  | 0.5 | 0.94 | 13.08 | 13.08 |  | 12167.15
| C2-11-8 | 镀锌电线管砖、混凝土结构暗配 公称直径(20mm以内) | 100m | 9.3021 | 4.03 | 6.39 |  | 0.5 | 0.72 | 11.64 | 1164.4 |  | 10831.37
| 1403001@11 | 镀锌钢管DN20 | m | 958.1163 |  | 5.19 |  |  |  | 5.19 | 268525.74 |  | 268525.74
| BM12 | 暗室增加费(电气设备安装工程) | 元 | 1 | 1.21 |  |  |  | 0.22 | 1.43 | 1326.33 |  | 1326.33
分部分项工程量清单综合单价分析表
工程名称：非人防工程强电工程 | [11 empty] | 第 50 页 共 142 页
序号 | 编码 | 名称 | 单位 | 工程量 | 其中：（元） | [5 empty] | 综合单价 （元） |  | 合价 （元） | 备注
[5 empty] | 人工费 | 材料费 | 机械费 | 管理费 | 利润 | 小计
159 | 030408001104 | 电力电缆 | m | 3406.21 | 5.08 | 33.61 | 0.05 | 0.49 | 0.91 | 40.14 | 40.14 |  | 136725.27
| C2-8-144 *1.3 | 铜芯电力电缆敷设 电缆(截面10mm2以下) 单价*1.3 | 100m | 34.0621 | 3.9 | 33.61 | 0.05 | 0.49 | 0.7 | 38.76 | 3875.99 |  | 132024.36
| ZC001383@24 | 柔性防火电缆 NG-A-5*2.5 | m | 3440.2721 |  | 32.18 |  |  |  | 32.18 | 110707.96 |  | 110707.96
| BM12 | 暗室增加费(电气设备安装工程) | 元 | 1 | 1.17 |  |  |  | 0.21 | 1.38 | 4708.4 |  | 4708.4
160 | 030408001105 | 电力电缆 | m | 2427.23 | 5.08 | 44.1 | 0.05 | 0.49 | 0.91 | 50.63 | 50.63 |  | 122890.65
| C2-8-144 *1.3 | 铜芯电力电缆敷设 电缆(截面10mm2以下) 单价*1.3 | 100m | 24.2723 | 3.9 | 44.1 | 0.05 | 0.49 | 0.7 | 49.24 | 4924.37 |  | 119525.79
| ZC001383@25 | 柔性防火电缆 NG-A-5*4 | m | 2451.5023 |  | 42.56 |  |  |  | 42.56 | 104335.94 |  | 104335.94
| BM12 | 暗室增加费(电气设备安装工程) | 元 | 1 | 1.17 |  |  |  | 0.21 | 1.38 | 3355.16 |  | 3355.16
161 | 030408001106 | 电力电缆 | m | 2148.49 | 5.08 | 54.93 | 0.05 | 0.49 | 0.91 | 61.46 | 61.46 |  | 132046.2
| C2-8-144 *1.3 | 铜芯电力电缆敷设 电缆(截面10mm2以下) 单价*1.3 | 100m | 21.4849 | 3.9 | 54.94 | 0.05 | 0.49 | 0.7 | 60.08 | 6008.1 |  | 129083.43
| ZC001383@26 | 柔性防火电缆 NG-A-5*6 | m | 2169.9749 |  | 53.29 |  |  |  | 53.29 | 115637.96 |  | 115637.96
| BM12 | 暗室增加费(电气设备安装工程) | 元 | 1 | 1.17 |  |  |  | 0.21 | 1.38 | 2969.86 |  | 2969.86
分部分项工程量清单综合单价分析表
工程名称：非人防工程强电工程 | [11 empty] | 第 51 页 共 142 页
序号 | 编码 | 名称 | 单位 | 工程量 | 其中：（元） | [5 empty] | 综合单价 （元） |  | 合价 （元） | 备注
[5 empty] | 人工费 | 材料费 | 机械费 | 管理费 | 利润 | 小计
162 | 030408001107 | 电力电缆 | m | 31.19 | 24.11 | 376.51 | 4 | 2.3 | 4.34 | 411.26 | 411.26 |  | 12827.2
| C2-8-147 *1.3 | 铜芯电力电缆敷设 电缆(截面240mm2以下) 单价*1.3 | 100m | 0.3119 | 18.55 | 376.52 | 4 | 2.3 | 3.34 | 404.71 | 40470.52 |  | 12622.76
| ZC001383@27 | WDZB-YJY-3*150+2*70 | m | 31.5019 |  | 370.17 |  |  |  | 370.17 | 11661.06 |  | 11661.06
| BM12 | 暗室增加费(电气设备安装工程) | 元 | 1 | 5.56 |  |  |  | 1 | 6.57 | 204.81 |  | 204.81
163 | 030408001108 | 电力电缆 | m | 15.51 | 9.22 | 76.32 | 0.11 | 0.88 | 1.66 | 88.19 | 88.19 |  | 1367.83
| C2-8-145 *1.3 | 铜芯电力电缆敷设 电缆(截面35mm2以下) 单价*1.3 | 100m | 0.1551 | 7.09 | 76.32 | 0.11 | 0.88 | 1.28 | 85.68 | 8567.78 |  | 1328.86
| ZC001383@10 | WDZB-YJY-3*25+2*16 | m | 15.6651 |  | 73.97 |  |  |  | 73.97 | 17363.28 |  | 17363.28
| BM12 | 暗室增加费(电气设备安装工程) | 元 | 1 | 2.13 |  |  |  | 0.38 | 2.51 | 38.95 |  | 38.95
164 | 030408001109 | 电力电缆 | m | 15.51 | 5.08 | 36.81 | 0.05 | 0.49 | 0.91 | 43.34 | 43.34 |  | 672.2
| C2-8-144 *1.3 | 铜芯电力电缆敷设 电缆(截面10mm2以下) 单价*1.3 | 100m | 0.1551 | 3.9 | 36.82 | 0.05 | 0.49 | 0.7 | 41.96 | 4196.16 |  | 650.82
| ZC001383@28 | WDZB-YJY-5*10 | m | 15.6651 |  | 35.35 |  |  |  | 35.35 | 553.76 |  | 553.76
| BM12 | 暗室增加费(电气设备安装工程) | 元 | 1 | 1.17 |  |  |  | 0.21 | 1.38 | 21.44 |  | 21.44
165 | 030408001110 | 电力电缆 | m | 13.38 | 5.08 | 12.03 | 0.05 | 0.49 | 0.91 | 18.56 | 18.56 |  | 248.33
分部分项工程量清单综合单价分析表
工程名称：非人防工程强电工程 | [11 empty] | 第 52 页 共 142 页
序号 | 编码 | 名称 | 单位 | 工程量 | 其中：（元） | [5 empty] | 综合单价 （元） |  | 合价 （元） | 备注
[5 empty] | 人工费 | 材料费 | 机械费 | 管理费 | 利润 | 小计
| C2-8-144 *1.3 | 铜芯电力电缆敷设 电缆(截面10mm2以下) 单价*1.3 | 100m | 0.1338 | 3.91 | 12.03 | 0.05 | 0.49 | 0.7 | 17.18 | 1717.62 |  | 229.82
| ZC001383@21 | WDZB-YJY-5*2.5 | m | 13.5138 |  | 10.81 |  |  |  | 10.81 | 38330.17 |  | 38330.17
| BM12 | 暗室增加费(电气设备安装工程) | 元 | 1 | 1.17 |  |  |  | 0.21 | 1.38 | 18.5 |  | 18.5
166 | 030411004045 | 配线 | m | 3951.76 | 0.68 | 1.89 |  | 0.06 | 0.12 | 2.75 | 2.75 |  | 10867.34
| C2-11-229 | 管内穿线 动力线路(铜芯) 导线截面(2.5mm2以内) | 100m单线 | 39.5176 | 0.52 | 1.9 |  | 0.06 | 0.09 | 2.57 | 257.47 |  | 10174.6
| 2503186@53 | WDZB-BYJ-750-2.5 | m | 4149.348 |  | 1.68 |  |  |  | 1.68 | 290271.46 |  | 290271.46
| BM12 | 暗室增加费(电气设备安装工程) | 元 | 1 | 0.16 |  |  |  | 0.03 | 0.18 | 728 |  | 728
167 | 030411004046 | 配线 | m | 18 | 0.72 | 3.05 |  | 0.07 | 0.13 | 3.97 | 3.97 |  | 71.46
| C2-11-230 | 管内穿线 动力线路(铜芯) 导线截面(4mm2以内) | 100m单线 | 0.18 | 0.55 | 3.04 |  | 0.07 | 0.1 | 3.76 | 376.13 |  | 67.7
| 2503186@55 | WDZB-BYJ-750-4 | m | 18.9 |  | 2.75 |  |  |  | 2.75 | 7576.74 |  | 7576.74
| BM12 | 暗室增加费(电气设备安装工程) | 元 | 1 | 0.17 |  |  |  | 0.03 | 0.19 | 3.5 |  | 3.5
168 | 030414002027 | 送配电装置系统 | 系统 | 35 | 944.8 | 5.57 | 148.46 | 90.28 | 170.06 | 1359.17 | 1359.17 |  | 47570.95
| C2-14-12 | 送配电装置系统调试 1kV以下交流供电 (综合) | 系统 | 35 | 726.77 | 5.57 | 148.46 | 90.28 | 130.82 | 1101.9 | 1101.9 |  | 38566.5
| BM12 | 暗室增加费(电气设备安装工程) | 元 | 1 | 218.03 |  |  |  | 39.25 | 257.28 | 9004.69 |  | 9004.69
分部分项工程量清单综合单价分析表
工程名称：非人防工程强电工程 | [11 empty] | 第 53 页 共 142 页
序号 | 编码 | 名称 | 单位 | 工程量 | 其中：（元） | [5 empty] | 综合单价 （元） |  | 合价 （元） | 备注
[5 empty] | 人工费 | 材料费 | 机械费 | 管理费 | 利润 | 小计
地下室照明系统
配电设备及干线
169 | 030402017019 | 高压成套配电柜 | 台 | 2 | 840.47 | 177580.62 | 93.64 | 80.31 | 151.28 | 178746.32 | 178746.32 |  | 357492.64
| C2-2-62 | 高压成套配电柜安装 单母线柜 断路器柜 | 台 | 2 | 646.51 | 177580.62 | 93.64 | 80.31 | 116.37 | 178517.45 | 178517.45 |  | 357034.9
| SB200054@5 | 1HA1高压柜 V柜10KV 371*751*1086 2850KVA | 台 | 2 |  | 177548.48 |  |  |  | 177548.48 | 355096.96 |  | 355096.96
| BM12 | 暗室增加费(电气设备安装工程) | 元 | 1 | 193.96 |  |  |  | 34.91 | 228.87 | 457.73 |  | 457.73
170 | 030402017020 | 高压成套配电柜 | 台 | 2 | 840.47 | 88762.19 | 93.64 | 80.31 | 151.28 | 89927.89 | 89927.89 |  | 179855.78
| C2-2-62 | 高压成套配电柜安装 单母线柜 断路器柜 | 台 | 2 | 646.51 | 88762.19 | 93.64 | 80.31 | 116.37 | 89699.02 | 89699.02 |  | 179398.04
| SB200054@2 | 1HA2高压柜 M柜10KV 696*820*1086 | 台 | 2 |  | 88730.05 |  |  |  | 88730.05 | 177460.1 |  | 177460.1
| BM12 | 暗室增加费(电气设备安装工程) | 元 | 1 | 193.96 |  |  |  | 34.91 | 228.87 | 457.73 |  | 457.73
171 | 030402017021 | 高压成套配电柜 | 台 | 2 | 840.47 | 140135.11 | 93.64 | 80.31 | 151.28 | 141300.81 | 141300.81 |  | 282601.62
| C2-2-62 | 高压成套配电柜安装 单母线柜 断路器柜 | 台 | 2 | 646.51 | 140135.11 | 93.64 | 80.31 | 116.37 | 141071.94 | 141071.94 |  | 282143.88
| SB200054@3 | 1HA3高压柜 V柜10KV 348*751*1086 1250KVA | 台 | 2 |  | 140102.97 |  |  |  | 140102.97 | 280205.94 |  | 280205.94
| BM12 | 暗室增加费(电气设备安装工程) | 元 | 1 | 193.96 |  |  |  | 34.91 | 228.87 | 457.73 |  | 457.73
分部分项工程量清单综合单价分析表
工程名称：非人防工程强电工程 | [11 empty] | 第 54 页 共 142 页
序号 | 编码 | 名称 | 单位 | 工程量 | 其中：（元） | [5 empty] | 综合单价 （元） |  | 合价 （元） | 备注
[5 empty] | 人工费 | 材料费 | 机械费 | 管理费 | 利润 | 小计
172 | 030402017022 | 高压成套配电柜 | 台 | 2 | 840.47 | 91773.17 | 93.64 | 80.31 | 151.28 | 92938.87 | 92938.87 |  | 185877.74
| C2-2-62 | 高压成套配电柜安装 单母线柜 断路器柜 | 台 | 2 | 646.51 | 91773.17 | 93.64 | 80.31 | 116.37 | 92710 | 92710 |  | 185420
| SB200054@4 | 1HA4高压柜 V柜10KV 348*751*1086 1600KVA | 台 | 2 |  | 91741.03 |  |  |  | 91741.03 | 183482.06 |  | 183482.06
| BM12 | 暗室增加费(电气设备安装工程) | 元 | 1 | 193.96 |  |  |  | 34.91 | 228.87 | 457.73 |  | 457.73
173 | 030401002010 | 干式变压器 | 台 | 2 | 1761.68 | 119469.91 | 426.71 | 168.35 | 317.1 | 122143.75 | 122143.75 |  | 244287.5
| C2-1-13 | 干式变压器安装 容量(2000kVA以下) | 台 | 2 | 1355.14 | 119469.91 | 426.71 | 168.35 | 243.93 | 121664.04 | 121664.04 |  | 243328.08
| SB310013@1 | 干式变压器 1250KVA | 台 | 2 |  | 119350 |  |  |  | 119350 | 238700 |  | 238700
| BM12 | 暗室增加费(电气设备安装工程) | 元 | 1 | 406.54 |  |  |  | 73.18 | 479.72 | 959.43 |  | 959.43
174 | 030401002011 | 干式变压器 | 台 | 2 | 1761.68 | 141359.91 | 426.71 | 168.35 | 317.1 | 144033.75 | 144033.75 |  | 288067.5
| C2-1-13 | 干式变压器安装 容量(2000kVA以下) | 台 | 2 | 1355.14 | 141359.91 | 426.71 | 168.35 | 243.93 | 143554.04 | 143554.04 |  | 287108.08
| SB310013@3 | 干式变压器 1600KVA | 台 | 2 |  | 141240 |  |  |  | 141240 | 282480 |  | 282480
| BM12 | 暗室增加费(电气设备安装工程) | 元 | 1 | 406.54 |  |  |  | 73.18 | 479.72 | 959.43 |  | 959.43
175 | 030404004066 | 低压开关柜(屏) | 台 | 1 | 477.24 | 67638.59 | 71.37 | 45.61 | 85.9 | 68318.71 | 68318.71 |  | 68318.71
| C2-4-5 | 配电(电源)屏低压开关柜 | 台 | 1 | 367.11 | 67638.59 | 71.37 | 45.61 | 66.08 | 68188.76 | 68188.76 |  | 68188.76
分部分项工程量清单综合单价分析表
工程名称：非人防工程强电工程 | [11 empty] | 第 55 页 共 142 页
序号 | 编码 | 名称 | 单位 | 工程量 | 其中：（元） | [5 empty] | 综合单价 （元） |  | 合价 （元） | 备注
[5 empty] | 人工费 | 材料费 | 机械费 | 管理费 | 利润 | 小计
| SB210005@1 | 低压开关柜1-1 1000*2200*1000 进线主柜 | 台 | 1 |  | 67601.77 |  |  |  | 67601.77 | 67601.77 |  | 67601.77
| BM12 | 暗室增加费(电气设备安装工程) | 元 | 1 | 110.13 |  |  |  | 19.82 | 129.95 | 129.95 |  | 129.95
176 | 030404004067 | 低压开关柜(屏) | 台 | 1 | 477.24 | 136674.88 | 71.37 | 45.61 | 85.9 | 137355 | 137355 |  | 137355
| C2-4-5 | 配电(电源)屏低压开关柜 | 台 | 1 | 367.11 | 136674.88 | 71.37 | 45.61 | 66.08 | 137225.05 | 137225.05 |  | 137225.05
| SB210005@2 | 低压开关柜1-2 1000*2200*1000 滤波电容器补偿柜 | 台 | 1 |  | 136638.06 |  |  |  | 136638.06 | 136638.06 |  | 136638.06
| BM12 | 暗室增加费(电气设备安装工程) | 元 | 1 | 110.13 |  |  |  | 19.82 | 129.95 | 129.95 |  | 129.95
177 | 030404004068 | 低压开关柜(屏) | 台 | 1 | 477.24 | 134234.52 | 71.37 | 45.61 | 85.9 | 134914.64 | 134914.64 |  | 134914.64
| C2-4-5 | 配电(电源)屏低压开关柜 | 台 | 1 | 367.11 | 134234.52 | 71.37 | 45.61 | 66.08 | 134784.69 | 134784.69 |  | 134784.69
| SB210005@3 | 低压开关柜1-3 1000*2200*1000 有源滤波器柜 | 台 | 1 |  | 134197.7 |  |  |  | 134197.7 | 134197.7 |  | 134197.7
| BM12 | 暗室增加费(电气设备安装工程) | 元 | 1 | 110.13 |  |  |  | 19.82 | 129.95 | 129.95 |  | 129.95
178 | 030404004069 | 低压开关柜(屏) | 台 | 1 | 477.24 | 36515.02 | 71.37 | 45.61 | 85.9 | 37195.14 | 37195.14 |  | 37195.14
| C2-4-5 | 配电(电源)屏低压开关柜 | 台 | 1 | 367.11 | 36515.02 | 71.37 | 45.61 | 66.08 | 37065.19 | 37065.19 |  | 37065.19
| SB210005@4 | 低压开关柜1-4 1000*2200*1000 出线柜 | 台 | 1 |  | 36478.2 |  |  |  | 36478.2 | 36478.2 |  | 36478.2
分部分项工程量清单综合单价分析表
工程名称：非人防工程强电工程 | [11 empty] | 第 56 页 共 142 页
序号 | 编码 | 名称 | 单位 | 工程量 | 其中：（元） | [5 empty] | 综合单价 （元） |  | 合价 （元） | 备注
[5 empty] | 人工费 | 材料费 | 机械费 | 管理费 | 利润 | 小计
| BM12 | 暗室增加费(电气设备安装工程) | 元 | 1 | 110.13 |  |  |  | 19.82 | 129.95 | 129.95 |  | 129.95
179 | 030404004070 | 低压开关柜(屏) | 台 | 1 | 477.24 | 36515.02 | 71.37 | 45.61 | 85.9 | 37195.14 | 37195.14 |  | 37195.14
| C2-4-5 | 配电(电源)屏低压开关柜 | 台 | 1 | 367.11 | 36515.02 | 71.37 | 45.61 | 66.08 | 37065.19 | 37065.19 |  | 37065.19
| SB210005@5 | 低压开关柜1-5 1000*2200*1000 出线柜 | 台 | 1 |  | 36478.2 |  |  |  | 36478.2 | 36478.2 |  | 36478.2
| BM12 | 暗室增加费(电气设备安装工程) | 元 | 1 | 110.13 |  |  |  | 19.82 | 129.95 | 129.95 |  | 129.95
180 | 030404004071 | 低压开关柜(屏) | 台 | 1 | 477.24 | 35814.66 | 71.37 | 45.61 | 85.9 | 36494.78 | 36494.78 |  | 36494.78
| C2-4-5 | 配电(电源)屏低压开关柜 | 台 | 1 | 367.11 | 35814.66 | 71.37 | 45.61 | 66.08 | 36364.83 | 36364.83 |  | 36364.83
| SB210005@6 | 低压开关柜1-6 1000*2200*1000 出线柜 | 台 | 1 |  | 35777.84 |  |  |  | 35777.84 | 35777.84 |  | 35777.84
| BM12 | 暗室增加费(电气设备安装工程) | 元 | 1 | 110.13 |  |  |  | 19.82 | 129.95 | 129.95 |  | 129.95
181 | 030404004072 | 低压开关柜(屏) | 台 | 1 | 477.24 | 42042.4 | 71.37 | 45.61 | 85.9 | 42722.52 | 42722.52 |  | 42722.52
| C2-4-5 | 配电(电源)屏低压开关柜 | 台 | 1 | 367.11 | 42042.4 | 71.37 | 45.61 | 66.08 | 42592.57 | 42592.57 |  | 42592.57
| SB210005@7 | 低压开关柜1-7 1000*2200*1000 出线柜 | 台 | 1 |  | 42005.58 |  |  |  | 42005.58 | 42005.58 |  | 42005.58
| BM12 | 暗室增加费(电气设备安装工程) | 元 | 1 | 110.13 |  |  |  | 19.82 | 129.95 | 129.95 |  | 129.95
182 | 030404004073 | 低压开关柜(屏) | 台 | 1 | 477.24 | 75649.31 | 71.37 | 45.61 | 85.9 | 76329.43 | 76329.43 |  | 76329.43
分部分项工程量清单综合单价分析表
工程名称：非人防工程强电工程 | [11 empty] | 第 57 页 共 142 页
序号 | 编码 | 名称 | 单位 | 工程量 | 其中：（元） | [5 empty] | 综合单价 （元） |  | 合价 （元） | 备注
[5 empty] | 人工费 | 材料费 | 机械费 | 管理费 | 利润 | 小计
| C2-4-5 | 配电(电源)屏低压开关柜 | 台 | 1 | 367.11 | 75649.31 | 71.37 | 45.61 | 66.08 | 76199.48 | 76199.48 |  | 76199.48
| SB210005@8 | 低压开关柜1-8 1000*2200*1000 出线柜 | 台 | 1 |  | 75612.49 |  |  |  | 75612.49 | 75612.49 |  | 75612.49
| BM12 | 暗室增加费(电气设备安装工程) | 元 | 1 | 110.13 |  |  |  | 19.82 | 129.95 | 129.95 |  | 129.95
183 | 030404004074 | 低压开关柜(屏) | 台 | 1 | 477.24 | 76579.98 | 71.37 | 45.61 | 85.9 | 77260.1 | 77260.1 |  | 77260.1
| C2-4-5 | 配电(电源)屏低压开关柜 | 台 | 1 | 367.11 | 76579.98 | 71.37 | 45.61 | 66.08 | 77130.15 | 77130.15 |  | 77130.15
| SB210005@9 | 低压开关柜1-9 1000*2200*1000 出线柜 | 台 | 1 |  | 76543.16 |  |  |  | 76543.16 | 76543.16 |  | 76543.16
| BM12 | 暗室增加费(电气设备安装工程) | 元 | 1 | 110.13 |  |  |  | 19.82 | 129.95 | 129.95 |  | 129.95
184 | 030404004075 | 低压开关柜(屏) | 台 | 1 | 477.24 | 76579.98 | 71.37 | 45.61 | 85.9 | 77260.1 | 77260.1 |  | 77260.1
| C2-4-5 | 配电(电源)屏低压开关柜 | 台 | 1 | 367.11 | 76579.98 | 71.37 | 45.61 | 66.08 | 77130.15 | 77130.15 |  | 77130.15
| SB210005@10 | 低压开关柜1-10 1000*2200*1000 出线柜 | 台 | 1 |  | 76543.16 |  |  |  | 76543.16 | 76543.16 |  | 76543.16
| BM12 | 暗室增加费(电气设备安装工程) | 元 | 1 | 110.13 |  |  |  | 19.82 | 129.95 | 129.95 |  | 129.95
185 | 030404004076 | 低压开关柜(屏) | 台 | 1 | 477.24 | 61492.97 | 71.37 | 45.61 | 85.9 | 62173.09 | 62173.09 |  | 62173.09
| C2-4-5 | 配电(电源)屏低压开关柜 | 台 | 1 | 367.11 | 61492.97 | 71.37 | 45.61 | 66.08 | 62043.14 | 62043.14 |  | 62043.14
| SB210005@12 | 低压开关柜2-1 1000*2200*1000 进线主柜 | 台 | 1 |  | 61456.15 |  |  |  | 61456.15 | 61456.15 |  | 61456.15
分部分项工程量清单综合单价分析表
工程名称：非人防工程强电工程 | [11 empty] | 第 58 页 共 142 页
序号 | 编码 | 名称 | 单位 | 工程量 | 其中：（元） | [5 empty] | 综合单价 （元） |  | 合价 （元） | 备注
[5 empty] | 人工费 | 材料费 | 机械费 | 管理费 | 利润 | 小计
| BM12 | 暗室增加费(电气设备安装工程) | 元 | 1 | 110.13 |  |  |  | 19.82 | 129.95 | 129.95 |  | 129.95
186 | 030404004077 | 低压开关柜(屏) | 台 | 1 | 477.24 | 136674.88 | 71.37 | 45.61 | 85.9 | 137355 | 137355 |  | 137355
| C2-4-5 | 配电(电源)屏低压开关柜 | 台 | 1 | 367.11 | 136674.88 | 71.37 | 45.61 | 66.08 | 137225.05 | 137225.05 |  | 137225.05
| SB210005@13 | 低压开关柜2-2 1000*2200*1000 滤波电容器补偿柜 | 台 | 1 |  | 136638.06 |  |  |  | 136638.06 | 136638.06 |  | 136638.06
| BM12 | 暗室增加费(电气设备安装工程) | 元 | 1 | 110.13 |  |  |  | 19.82 | 129.95 | 129.95 |  | 129.95
187 | 030404004078 | 低压开关柜(屏) | 台 | 1 | 477.24 | 134234.52 | 71.37 | 45.61 | 85.9 | 134914.64 | 134914.64 |  | 134914.64
| C2-4-5 | 配电(电源)屏低压开关柜 | 台 | 1 | 367.11 | 134234.52 | 71.37 | 45.61 | 66.08 | 134784.69 | 134784.69 |  | 134784.69
| SB210005@14 | 低压开关柜2-3 1000*2200*1000 有源滤波器柜 | 台 | 1 |  | 134197.7 |  |  |  | 134197.7 | 134197.7 |  | 134197.7
| BM12 | 暗室增加费(电气设备安装工程) | 元 | 1 | 110.13 |  |  |  | 19.82 | 129.95 | 129.95 |  | 129.95
188 | 030404004079 | 低压开关柜(屏) | 台 | 1 | 477.24 | 44657.89 | 71.37 | 45.61 | 85.9 | 45338.01 | 45338.01 |  | 45338.01
| C2-4-5 | 配电(电源)屏低压开关柜 | 台 | 1 | 367.11 | 44657.89 | 71.37 | 45.61 | 66.08 | 45208.06 | 45208.06 |  | 45208.06
| SB210005@15 | 低压开关柜2-4 1000*2200*1000 出线柜 | 台 | 1 |  | 44621.07 |  |  |  | 44621.07 | 44621.07 |  | 44621.07
| BM12 | 暗室增加费(电气设备安装工程) | 元 | 1 | 110.13 |  |  |  | 19.82 | 129.95 | 129.95 |  | 129.95
分部分项工程量清单综合单价分析表
工程名称：非人防工程强电工程 | [11 empty] | 第 59 页 共 142 页
序号 | 编码 | 名称 | 单位 | 工程量 | 其中：（元） | [5 empty] | 综合单价 （元） |  | 合价 （元） | 备注
[5 empty] | 人工费 | 材料费 | 机械费 | 管理费 | 利润 | 小计
189 | 030404004080 | 低压开关柜(屏) | 台 | 1 | 477.24 | 44657.89 | 71.37 | 45.61 | 85.9 | 45338.01 | 45338.01 |  | 45338.01
| C2-4-5 | 配电(电源)屏低压开关柜 | 台 | 1 | 367.11 | 44657.89 | 71.37 | 45.61 | 66.08 | 45208.06 | 45208.06 |  | 45208.06
| SB210005@16 | 低压开关柜2-5 1000*2200*1000 出线柜 | 台 | 1 |  | 44621.07 |  |  |  | 44621.07 | 44621.07 |  | 44621.07
| BM12 | 暗室增加费(电气设备安装工程) | 元 | 1 | 110.13 |  |  |  | 19.82 | 129.95 | 129.95 |  | 129.95
190 | 030404004081 | 低压开关柜(屏) | 台 | 1 | 477.24 | 42178.32 | 71.37 | 45.61 | 85.9 | 42858.44 | 42858.44 |  | 42858.44
| C2-4-5 | 配电(电源)屏低压开关柜 | 台 | 1 | 367.11 | 42178.32 | 71.37 | 45.61 | 66.08 | 42728.49 | 42728.49 |  | 42728.49
| SB210005@17 | 低压开关柜2-6 1000*2200*1000 出线柜 | 台 | 1 |  | 42141.5 |  |  |  | 42141.5 | 42141.5 |  | 42141.5
| BM12 | 暗室增加费(电气设备安装工程) | 元 | 1 | 110.13 |  |  |  | 19.82 | 129.95 | 129.95 |  | 129.95
191 | 030404004082 | 低压开关柜(屏) | 台 | 1 | 477.24 | 44434.19 | 71.37 | 45.61 | 85.9 | 45114.31 | 45114.31 |  | 45114.31
| C2-4-5 | 配电(电源)屏低压开关柜 | 台 | 1 | 367.11 | 44434.19 | 71.37 | 45.61 | 66.08 | 44984.36 | 44984.36 |  | 44984.36
| SB210005@18 | 低压开关柜2-7 1000*2200*1000 出线柜 | 台 | 1 |  | 44397.37 |  |  |  | 44397.37 | 44397.37 |  | 44397.37
| BM12 | 暗室增加费(电气设备安装工程) | 元 | 1 | 110.13 |  |  |  | 19.82 | 129.95 | 129.95 |  | 129.95
192 | 030404004083 | 低压开关柜(屏) | 台 | 1 | 477.24 | 44434.19 | 71.37 | 45.61 | 85.9 | 45114.31 | 45114.31 |  | 45114.31
| C2-4-5 | 配电(电源)屏低压开关柜 | 台 | 1 | 367.11 | 44434.19 | 71.37 | 45.61 | 66.08 | 44984.36 | 44984.36 |  | 44984.36
分部分项工程量清单综合单价分析表
工程名称：非人防工程强电工程 | [11 empty] | 第 60 页 共 142 页
序号 | 编码 | 名称 | 单位 | 工程量 | 其中：（元） | [5 empty] | 综合单价 （元） |  | 合价 （元） | 备注
[5 empty] | 人工费 | 材料费 | 机械费 | 管理费 | 利润 | 小计
| SB210005@19 | 低压开关柜2-8 1000*2200*1000 出线柜 | 台 | 1 |  | 44397.37 |  |  |  | 44397.37 | 44397.37 |  | 44397.37
| BM12 | 暗室增加费(电气设备安装工程) | 元 | 1 | 110.13 |  |  |  | 19.82 | 129.95 | 129.95 |  | 129.95
193 | 030404004084 | 低压开关柜(屏) | 台 | 1 | 477.24 | 36515.02 | 71.37 | 45.61 | 85.9 | 37195.14 | 37195.14 |  | 37195.14
| C2-4-5 | 配电(电源)屏低压开关柜 | 台 | 1 | 367.11 | 36515.02 | 71.37 | 45.61 | 66.08 | 37065.19 | 37065.19 |  | 37065.19
| SB210005@20 | 低压开关柜2-9 1000*2200*1000 出线柜 | 台 | 1 |  | 36478.2 |  |  |  | 36478.2 | 36478.2 |  | 36478.2
| BM12 | 暗室增加费(电气设备安装工程) | 元 | 1 | 110.13 |  |  |  | 19.82 | 129.95 | 129.95 |  | 129.95
194 | 030404004085 | 低压开关柜(屏) | 台 | 1 | 477.24 | 39330.62 | 71.37 | 45.61 | 85.9 | 40010.74 | 40010.74 |  | 40010.74
| C2-4-5 | 配电(电源)屏低压开关柜 | 台 | 1 | 367.11 | 39330.62 | 71.37 | 45.61 | 66.08 | 39880.79 | 39880.79 |  | 39880.79
| SB210005@21 | 低压开关柜2-10 1000*2200*1000 出线柜 | 台 | 1 |  | 39293.8 |  |  |  | 39293.8 | 39293.8 |  | 39293.8
| BM12 | 暗室增加费(电气设备安装工程) | 元 | 1 | 110.13 |  |  |  | 19.82 | 129.95 | 129.95 |  | 129.95
195 | 030404004086 | 低压开关柜(屏) | 台 | 1 | 477.24 | 43766.87 | 71.37 | 45.61 | 85.9 | 44446.99 | 44446.99 |  | 44446.99
| C2-4-5 | 配电(电源)屏低压开关柜 | 台 | 1 | 367.11 | 43766.87 | 71.37 | 45.61 | 66.08 | 44317.04 | 44317.04 |  | 44317.04
| SB210005@22 | 低压开关柜2-11 1000*2200*1000 出线柜 | 台 | 1 |  | 43730.05 |  |  |  | 43730.05 | 43730.05 |  | 43730.05
| BM12 | 暗室增加费(电气设备安装工程) | 元 | 1 | 110.13 |  |  |  | 19.82 | 129.95 | 129.95 |  | 129.95
分部分项工程量清单综合单价分析表
工程名称：非人防工程强电工程 | [11 empty] | 第 61 页 共 142 页
序号 | 编码 | 名称 | 单位 | 工程量 | 其中：（元） | [5 empty] | 综合单价 （元） |  | 合价 （元） | 备注
[5 empty] | 人工费 | 材料费 | 机械费 | 管理费 | 利润 | 小计
196 | 030404004087 | 低压开关柜(屏) | 台 | 1 | 477.24 | 67638.59 | 71.37 | 45.61 | 85.9 | 68318.71 | 68318.71 |  | 68318.71
| C2-4-5 | 配电(电源)屏低压开关柜 | 台 | 1 | 367.11 | 67638.59 | 71.37 | 45.61 | 66.08 | 68188.76 | 68188.76 |  | 68188.76
| SB210005@23 | 低压开关柜3-1 1000*2200*1000 进线主柜 | 台 | 1 |  | 67601.77 |  |  |  | 67601.77 | 67601.77 |  | 67601.77
| BM12 | 暗室增加费(电气设备安装工程) | 元 | 1 | 110.13 |  |  |  | 19.82 | 129.95 | 129.95 |  | 129.95
197 | 030404004088 | 低压开关柜(屏) | 台 | 1 | 477.24 | 136645.71 | 71.37 | 45.61 | 85.9 | 137325.83 | 137325.83 |  | 137325.83
| C2-4-5 | 配电(电源)屏低压开关柜 | 台 | 1 | 367.11 | 136645.71 | 71.37 | 45.61 | 66.08 | 137195.88 | 137195.88 |  | 137195.88
| SB210005@24 | 低压开关柜3-2 1000*2200*1000 滤波电容器补偿柜 | 台 | 1 |  | 136608.89 |  |  |  | 136608.89 | 136608.89 |  | 136608.89
| BM12 | 暗室增加费(电气设备安装工程) | 元 | 1 | 110.13 |  |  |  | 19.82 | 129.95 | 129.95 |  | 129.95
198 | 030404004089 | 低压开关柜(屏) | 台 | 1 | 477.24 | 134234.52 | 71.37 | 45.61 | 85.9 | 134914.64 | 134914.64 |  | 134914.64
| C2-4-5 | 配电(电源)屏低压开关柜 | 台 | 1 | 367.11 | 134234.52 | 71.37 | 45.61 | 66.08 | 134784.69 | 134784.69 |  | 134784.69
| SB210005@25 | 低压开关柜3-3 1000*2200*1000 有源滤波器柜 | 台 | 1 |  | 134197.7 |  |  |  | 134197.7 | 134197.7 |  | 134197.7
| BM12 | 暗室增加费(电气设备安装工程) | 元 | 1 | 110.13 |  |  |  | 19.82 | 129.95 | 129.95 |  | 129.95
199 | 030404004090 | 低压开关柜(屏) | 台 | 1 | 477.24 | 31352.42 | 71.37 | 45.61 | 85.9 | 32032.54 | 32032.54 |  | 32032.54
分部分项工程量清单综合单价分析表
工程名称：非人防工程强电工程 | [11 empty] | 第 62 页 共 142 页
序号 | 编码 | 名称 | 单位 | 工程量 | 其中：（元） | [5 empty] | 综合单价 （元） |  | 合价 （元） | 备注
[5 empty] | 人工费 | 材料费 | 机械费 | 管理费 | 利润 | 小计
| C2-4-5 | 配电(电源)屏低压开关柜 | 台 | 1 | 367.11 | 31352.42 | 71.37 | 45.61 | 66.08 | 31902.59 | 31902.59 |  | 31902.59
| SB210005@26 | 低压开关柜3-4 1000*2200*1000 出线柜 | 台 | 1 |  | 31315.6 |  |  |  | 31315.6 | 31315.6 |  | 31315.6
| BM12 | 暗室增加费(电气设备安装工程) | 元 | 1 | 110.13 |  |  |  | 19.82 | 129.95 | 129.95 |  | 129.95
200 | 030404004091 | 低压开关柜(屏) | 台 | 1 | 477.24 | 31352.42 | 71.37 | 45.61 | 85.9 | 32032.54 | 32032.54 |  | 32032.54
| C2-4-5 | 配电(电源)屏低压开关柜 | 台 | 1 | 367.11 | 31352.42 | 71.37 | 45.61 | 66.08 | 31902.59 | 31902.59 |  | 31902.59
| SB210005@27 | 低压开关柜3-5 1000*2200*1000 出线柜 | 台 | 1 |  | 31315.6 |  |  |  | 31315.6 | 31315.6 |  | 31315.6
| BM12 | 暗室增加费(电气设备安装工程) | 元 | 1 | 110.13 |  |  |  | 19.82 | 129.95 | 129.95 |  | 129.95
201 | 030404004092 | 低压开关柜(屏) | 台 | 1 | 477.24 | 48397.32 | 71.37 | 45.61 | 85.9 | 49077.44 | 49077.44 |  | 49077.44
| C2-4-5 | 配电(电源)屏低压开关柜 | 台 | 1 | 367.11 | 48397.32 | 71.37 | 45.61 | 66.08 | 48947.49 | 48947.49 |  | 48947.49
| SB210005@50 | 低压开关柜3-6 1000*2200*1000 出线柜 | 台 | 1 |  | 48360.5 |  |  |  | 48360.5 | 48360.5 |  | 48360.5
| BM12 | 暗室增加费(电气设备安装工程) | 元 | 1 | 110.13 |  |  |  | 19.82 | 129.95 | 129.95 |  | 129.95
202 | 030404004093 | 低压开关柜(屏) | 台 | 1 | 477.24 | 46682.43 | 71.37 | 45.61 | 85.9 | 47362.55 | 47362.55 |  | 47362.55
| C2-4-5 | 配电(电源)屏低压开关柜 | 台 | 1 | 367.11 | 46682.43 | 71.37 | 45.61 | 66.08 | 47232.6 | 47232.6 |  | 47232.6
| SB210005@51 | 低压开关柜3-7 1000*2200*1000 出线柜 | 台 | 1 |  | 46645.61 |  |  |  | 46645.61 | 46645.61 |  | 46645.61
分部分项工程量清单综合单价分析表
工程名称：非人防工程强电工程 | [11 empty] | 第 63 页 共 142 页
序号 | 编码 | 名称 | 单位 | 工程量 | 其中：（元） | [5 empty] | 综合单价 （元） |  | 合价 （元） | 备注
[5 empty] | 人工费 | 材料费 | 机械费 | 管理费 | 利润 | 小计
| BM12 | 暗室增加费(电气设备安装工程) | 元 | 1 | 110.13 |  |  |  | 19.82 | 129.95 | 129.95 |  | 129.95
203 | 030404004094 | 低压开关柜(屏) | 台 | 1 | 477.24 | 48438.38 | 71.37 | 45.61 | 85.9 | 49118.5 | 49118.5 |  | 49118.5
| C2-4-5 | 配电(电源)屏低压开关柜 | 台 | 1 | 367.11 | 48438.38 | 71.37 | 45.61 | 66.08 | 48988.55 | 48988.55 |  | 48988.55
| SB210005@52 | 低压开关柜3-8 1000*2200*1000 出线柜 | 台 | 1 |  | 48401.56 |  |  |  | 48401.56 | 48401.56 |  | 48401.56
| BM12 | 暗室增加费(电气设备安装工程) | 元 | 1 | 110.13 |  |  |  | 19.82 | 129.95 | 129.95 |  | 129.95
204 | 030404004095 | 低压开关柜(屏) | 台 | 1 | 477.24 | 50739.33 | 71.37 | 45.61 | 85.9 | 51419.45 | 51419.45 |  | 51419.45
| C2-4-5 | 配电(电源)屏低压开关柜 | 台 | 1 | 367.11 | 50739.33 | 71.37 | 45.61 | 66.08 | 51289.5 | 51289.5 |  | 51289.5
| SB210005@28 | 低压开关柜3-9 1000*2200*1000 联络柜 | 台 | 1 |  | 50702.51 |  |  |  | 50702.51 | 50702.51 |  | 50702.51
| BM12 | 暗室增加费(电气设备安装工程) | 元 | 1 | 110.13 |  |  |  | 19.82 | 129.95 | 129.95 |  | 129.95
205 | 030404004096 | 低压开关柜(屏) | 台 | 1 | 477.24 | 67638.59 | 71.37 | 45.61 | 85.9 | 68318.71 | 68318.71 |  | 68318.71
| C2-4-5 | 配电(电源)屏低压开关柜 | 台 | 1 | 367.11 | 67638.59 | 71.37 | 45.61 | 66.08 | 68188.76 | 68188.76 |  | 68188.76
| SB210005@29 | 低压开关柜4-1 1000*2200*1000 进线主柜 | 台 | 1 |  | 67601.77 |  |  |  | 67601.77 | 67601.77 |  | 67601.77
| BM12 | 暗室增加费(电气设备安装工程) | 元 | 1 | 110.13 |  |  |  | 19.82 | 129.95 | 129.95 |  | 129.95
206 | 030404004097 | 低压开关柜(屏) | 台 | 1 | 477.24 | 136674.88 | 71.37 | 45.61 | 85.9 | 137355 | 137355 |  | 137355
分部分项工程量清单综合单价分析表
工程名称：非人防工程强电工程 | [11 empty] | 第 64 页 共 142 页
序号 | 编码 | 名称 | 单位 | 工程量 | 其中：（元） | [5 empty] | 综合单价 （元） |  | 合价 （元） | 备注
[5 empty] | 人工费 | 材料费 | 机械费 | 管理费 | 利润 | 小计
| C2-4-5 | 配电(电源)屏低压开关柜 | 台 | 1 | 367.11 | 136674.88 | 71.37 | 45.61 | 66.08 | 137225.05 | 137225.05 |  | 137225.05
| SB210005@30 | 低压开关柜4-2 1000*2200*1000 滤波电容器补偿柜 | 台 | 1 |  | 136638.06 |  |  |  | 136638.06 | 136638.06 |  | 136638.06
| BM12 | 暗室增加费(电气设备安装工程) | 元 | 1 | 110.13 |  |  |  | 19.82 | 129.95 | 129.95 |  | 129.95
207 | 030404004098 | 低压开关柜(屏) | 台 | 1 | 477.24 | 134234.52 | 71.37 | 45.61 | 85.9 | 134914.64 | 134914.64 |  | 134914.64
| C2-4-5 | 配电(电源)屏低压开关柜 | 台 | 1 | 367.11 | 134234.52 | 71.37 | 45.61 | 66.08 | 134784.69 | 134784.69 |  | 134784.69
| SB210005@31 | 低压开关柜4-3 1000*2200*1000 有源滤波器柜 | 台 | 1 |  | 134197.7 |  |  |  | 134197.7 | 134197.7 |  | 134197.7
| BM12 | 暗室增加费(电气设备安装工程) | 元 | 1 | 110.13 |  |  |  | 19.82 | 129.95 | 129.95 |  | 129.95
208 | 030404004099 | 低压开关柜(屏) | 台 | 1 | 477.24 | 42127.63 | 71.37 | 45.61 | 85.9 | 42807.75 | 42807.75 |  | 42807.75
| C2-4-5 | 配电(电源)屏低压开关柜 | 台 | 1 | 367.11 | 42127.63 | 71.37 | 45.61 | 66.08 | 42677.8 | 42677.8 |  | 42677.8
| SB210005@32 | 低压开关柜4-4 1000*2200*1000 出线柜 | 台 | 1 |  | 42090.81 |  |  |  | 42090.81 | 42090.81 |  | 42090.81
| BM12 | 暗室增加费(电气设备安装工程) | 元 | 1 | 110.13 |  |  |  | 19.82 | 129.95 | 129.95 |  | 129.95
209 | 030404004100 | 低压开关柜(屏) | 台 | 1 | 477.24 | 42298.71 | 71.37 | 45.61 | 85.9 | 42978.83 | 42978.83 |  | 42978.83
| C2-4-5 | 配电(电源)屏低压开关柜 | 台 | 1 | 367.11 | 42298.71 | 71.37 | 45.61 | 66.08 | 42848.88 | 42848.88 |  | 42848.88
分部分项工程量清单综合单价分析表
工程名称：非人防工程强电工程 | [11 empty] | 第 65 页 共 142 页
序号 | 编码 | 名称 | 单位 | 工程量 | 其中：（元） | [5 empty] | 综合单价 （元） |  | 合价 （元） | 备注
[5 empty] | 人工费 | 材料费 | 机械费 | 管理费 | 利润 | 小计
| SB210005@33 | 低压开关柜4-5 1000*2200*1000 出线柜 | 台 | 1 |  | 42261.89 |  |  |  | 42261.89 | 42261.89 |  | 42261.89
| BM12 | 暗室增加费(电气设备安装工程) | 元 | 1 | 110.13 |  |  |  | 19.82 | 129.95 | 129.95 |  | 129.95
210 | 030404004101 | 低压开关柜(屏) | 台 | 1 | 477.24 | 41785.47 | 71.37 | 45.61 | 85.9 | 42465.59 | 42465.59 |  | 42465.59
| C2-4-5 | 配电(电源)屏低压开关柜 | 台 | 1 | 367.11 | 41785.47 | 71.37 | 45.61 | 66.08 | 42335.64 | 42335.64 |  | 42335.64
| SB210005@34 | 低压开关柜4-6 1000*2200*1000 出线柜 | 台 | 1 |  | 41748.65 |  |  |  | 41748.65 | 41748.65 |  | 41748.65
| BM12 | 暗室增加费(电气设备安装工程) | 元 | 1 | 110.13 |  |  |  | 19.82 | 129.95 | 129.95 |  | 129.95
211 | 030404004102 | 低压开关柜(屏) | 台 | 1 | 477.24 | 42853 | 71.37 | 45.61 | 85.9 | 43533.12 | 43533.12 |  | 43533.12
| C2-4-5 | 配电(电源)屏低压开关柜 | 台 | 1 | 367.11 | 42853 | 71.37 | 45.61 | 66.08 | 43403.17 | 43403.17 |  | 43403.17
| SB210005@35 | 低压开关柜4-7 1000*2200*1000 出线柜 | 台 | 1 |  | 42816.18 |  |  |  | 42816.18 | 42816.18 |  | 42816.18
| BM12 | 暗室增加费(电气设备安装工程) | 元 | 1 | 110.13 |  |  |  | 19.82 | 129.95 | 129.95 |  | 129.95
212 | 030404004103 | 低压开关柜(屏) | 台 | 1 | 477.24 | 47195.66 | 71.37 | 45.61 | 85.9 | 47875.78 | 47875.78 |  | 47875.78
| C2-4-5 | 配电(电源)屏低压开关柜 | 台 | 1 | 367.11 | 47195.66 | 71.37 | 45.61 | 66.08 | 47745.83 | 47745.83 |  | 47745.83
| SB210005@36 | 低压开关柜4-8 1000*2200*1000 出线柜 | 台 | 1 |  | 47158.84 |  |  |  | 47158.84 | 47158.84 |  | 47158.84
| BM12 | 暗室增加费(电气设备安装工程) | 元 | 1 | 110.13 |  |  |  | 19.82 | 129.95 | 129.95 |  | 129.95
分部分项工程量清单综合单价分析表
工程名称：非人防工程强电工程 | [11 empty] | 第 66 页 共 142 页
序号 | 编码 | 名称 | 单位 | 工程量 | 其中：（元） | [5 empty] | 综合单价 （元） |  | 合价 （元） | 备注
[5 empty] | 人工费 | 材料费 | 机械费 | 管理费 | 利润 | 小计
213 | 030404004104 | 低压开关柜(屏) | 台 | 1 | 477.24 | 46697.48 | 71.37 | 45.61 | 85.9 | 47377.6 | 47377.6 |  | 47377.6
| C2-4-5 | 配电(电源)屏低压开关柜 | 台 | 1 | 367.11 | 46697.48 | 71.37 | 45.61 | 66.08 | 47247.65 | 47247.65 |  | 47247.65
| SB210005@37 | 低压开关柜4-9 1000*2200*1000 出线柜 | 台 | 1 |  | 46660.66 |  |  |  | 46660.66 | 46660.66 |  | 46660.66
| BM12 | 暗室增加费(电气设备安装工程) | 元 | 1 | 110.13 |  |  |  | 19.82 | 129.95 | 129.95 |  | 129.95
214 | 030404004105 | 低压开关柜(屏) | 台 | 1 | 477.24 | 50739.33 | 71.37 | 45.61 | 85.9 | 51419.45 | 51419.45 |  | 51419.45
| C2-4-5 | 配电(电源)屏低压开关柜 | 台 | 1 | 367.11 | 50739.33 | 71.37 | 45.61 | 66.08 | 51289.5 | 51289.5 |  | 51289.5
| SB210005@38 | 低压开关柜4-10 1000*2200*1000 联络柜 | 台 | 1 |  | 50702.51 |  |  |  | 50702.51 | 50702.51 |  | 50702.51
| BM12 | 暗室增加费(电气设备安装工程) | 元 | 1 | 110.13 |  |  |  | 19.82 | 129.95 | 129.95 |  | 129.95
215 | 030414001010 | 电力变压器系统 | 系统 | 4 | 8125.31 | 47.93 | 1647.74 | 776.45 | 1462.56 | 12059.99 | 12059.99 |  | 48239.96
| C2-14-7 | 电力变压器系统调试 10kV以下变压器(容量2000kV·A以下) | 系统 | 4 | 6250.24 | 47.93 | 1647.74 | 776.45 | 1125.04 | 9847.4 | 9847.4 |  | 39389.6
| BM12 | 暗室增加费(电气设备安装工程) | 元 | 1 | 1875.07 |  |  |  | 337.51 | 2212.59 | 8850.34 |  | 8850.34
216 | 030414002021 | 送配电装置系统 | 系统 | 8 | 3779.19 | 22.3 | 877.82 | 361.13 | 680.25 | 5720.69 | 5720.69 |  | 45765.52
| C2-14-14 | 送配电装置系统调试 10kV以下交流供电 断路器 | 系统 | 8 | 2907.07 | 22.3 | 877.82 | 361.13 | 523.27 | 4691.59 | 4691.59 |  | 37532.72
分部分项工程量清单综合单价分析表
工程名称：非人防工程强电工程 | [11 empty] | 第 67 页 共 142 页
序号 | 编码 | 名称 | 单位 | 工程量 | 其中：（元） | [5 empty] | 综合单价 （元） |  | 合价 （元） | 备注
[5 empty] | 人工费 | 材料费 | 机械费 | 管理费 | 利润 | 小计
| BM12 | 暗室增加费(电气设备安装工程) | 元 | 1 | 872.12 |  |  |  | 156.98 | 1029.1 | 8232.82 |  | 8232.82
217 | 030414002022 | 送配电装置系统 | 系统 | 40 | 944.8 | 5.57 | 148.46 | 90.28 | 170.06 | 1359.17 | 1359.17 |  | 54366.8
| C2-14-12 | 送配电装置系统调试 1kV以下交流供电 (综合) | 系统 | 40 | 726.77 | 5.57 | 148.46 | 90.28 | 130.82 | 1101.9 | 1101.9 |  | 44076
| BM12 | 暗室增加费(电气设备安装工程) | 元 | 1 | 218.03 |  |  |  | 39.25 | 257.28 | 10291.06 |  | 10291.06
218 | 030411001062 | 配管 | m | 282.14 | 35.63 | 51.26 | 0.99 | 3.4 | 6.41 | 97.69 | 97.69 |  | 27562.26
| C2-11-43 | 钢管敷设砖、混凝土结构暗配 公称直径(125mm以内) | 100m | 2.8214 | 27.41 | 51.26 | 0.99 | 3.4 | 4.93 | 87.99 | 8798.83 |  | 24825.02
| 1403001@1 | 镀锌钢管DN125 | m | 290.6042 |  | 47.22 |  |  |  | 47.22 | 13722.33 |  | 13722.33
| BM12 | 暗室增加费(电气设备安装工程) | 元 | 1 | 8.22 |  |  |  | 1.48 | 9.7 | 2737.32 |  | 2737.32
219 | 030411001063 | 配管 | m | 284.7 | 32.39 | 43.79 | 0.24 | 3.1 | 5.83 | 85.35 | 85.35 |  | 24299.15
| C2-11-42 | 镀锌钢管砖、混凝土结构暗配 公称直径(100mm以内) | 100m | 2.847 | 24.91 | 43.79 | 0.24 | 3.1 | 4.48 | 76.52 | 7652.4 |  | 21786.38
| 1403001@2 | 镀锌钢管DN100 | m | 293.241 |  | 36.18 |  |  |  | 36.18 | 13502.37 |  | 13502.37
| BM12 | 暗室增加费(电气设备安装工程) | 元 | 1 | 7.47 |  |  |  | 1.35 | 8.82 | 2510.98 |  | 2510.98
220 | 030411001064 | 配管 | m | 84.13 | 30.5 | 33.25 | 0.24 | 2.91 | 5.49 | 72.39 | 72.39 |  | 6090.17
分部分项工程量清单综合单价分析表
工程名称：非人防工程强电工程 | [11 empty] | 第 68 页 共 142 页
序号 | 编码 | 名称 | 单位 | 工程量 | 其中：（元） | [5 empty] | 综合单价 （元） |  | 合价 （元） | 备注
[5 empty] | 人工费 | 材料费 | 机械费 | 管理费 | 利润 | 小计
| C2-11-41 | 镀锌钢管砖、混凝土结构暗配 公称直径(80mm以内) | 100m | 0.8413 | 23.46 | 33.25 | 0.24 | 2.91 | 4.22 | 64.1 | 6409.7 |  | 5392.48
| 1403001@3 | 镀锌钢管DN80 | m | 86.6539 |  | 27.66 |  |  |  | 27.66 | 19841.44 |  | 19841.44
| BM12 | 暗室增加费(电气设备安装工程) | 元 | 1 | 7.04 |  |  |  | 1.27 | 8.31 | 698.78 |  | 698.78
221 | 030411001065 | 配管 | m | 249.07 | 20.48 | 29.83 | 0.21 | 1.96 | 3.69 | 56.17 | 56.17 |  | 13990.26
| C2-11-40 | 镀锌钢管砖、混凝土结构暗配 公称直径(65mm以内) | 100m | 2.4907 | 15.76 | 29.83 | 0.21 | 1.96 | 2.84 | 50.59 | 5059.1 |  | 12600.7
| 1403001@4 | 镀锌钢管DN65 | m | 256.5421 |  | 23.68 |  |  |  | 23.68 | 6074.92 |  | 6074.92
| BM12 | 暗室增加费(电气设备安装工程) | 元 | 1 | 4.73 |  |  |  | 0.85 | 5.58 | 1389.26 |  | 1389.26
222 | 030411001066 | 配管 | m | 214.88 | 10.95 | 18.06 | 0.09 | 1.05 | 1.97 | 32.12 | 32.12 |  | 6901.95
| C2-11-12 | 镀锌电线管砖、混凝土结构暗配 公称直径(50mm以内) | 100m | 2.1488 | 8.42 | 18.06 | 0.09 | 1.05 | 1.52 | 29.14 | 2913.65 |  | 6260.85
| 1403001@5 | 镀锌钢管DN50 | m | 221.3264 |  | 14.67 |  |  |  | 14.67 | 3246.86 |  | 3246.86
| BM12 | 暗室增加费(电气设备安装工程) | 元 | 1 | 2.53 |  |  |  | 0.45 | 2.98 | 640.57 |  | 640.57
223 | 030411001067 | 配管 | m | 201.6 | 10.25 | 14.51 | 0.09 | 0.98 | 1.85 | 27.68 | 27.68 |  | 5580.29
| C2-11-11 | 镀锌电线管砖、混凝土结构暗配 公称直径(40mm以内) | 100m | 2.016 | 7.89 | 14.5 | 0.09 | 0.98 | 1.42 | 24.88 | 2487.93 |  | 5015.67
分部分项工程量清单综合单价分析表
工程名称：非人防工程强电工程 | [11 empty] | 第 69 页 共 142 页
序号 | 编码 | 名称 | 单位 | 工程量 | 其中：（元） | [5 empty] | 综合单价 （元） |  | 合价 （元） | 备注
[5 empty] | 人工费 | 材料费 | 机械费 | 管理费 | 利润 | 小计
| 1403001@6 | 镀锌钢管DN40 | m | 207.648 |  | 11.84 |  |  |  | 11.84 | 12092.88 |  | 12092.88
| BM12 | 暗室增加费(电气设备安装工程) | 元 | 1 | 2.37 |  |  |  | 0.43 | 2.79 | 562.8 |  | 562.8
224 | 030408001076 | 电力电缆 | m | 3603.12 | 17.31 | 509.11 | 0.76 | 1.65 | 3.12 | 531.95 | 531.95 |  | 1916679.68
| C2-8-146 *1.3 | 铜芯电力电缆敷设 电缆(截面120mm2以下) 单价*1.3 | 100m | 36.0312 | 13.31 | 509.11 | 0.76 | 1.65 | 2.4 | 527.23 | 52723.14 |  | 1899678
| ZC001383@38 | NG-A-3*120+2*70 | m | 3639.1512 |  | 501.97 |  |  |  | 501.97 | 1826744.73 |  | 1826744.73
| BM12 | 暗室增加费(电气设备安装工程) | 元 | 1 | 3.99 |  |  |  | 0.72 | 4.71 | 16981.18 |  | 16981.18
225 | 030408001077 | 电力电缆 | m | 999.85 | 24.11 | 604.09 | 4 | 2.3 | 4.34 | 638.84 | 638.84 |  | 638744.17
| C2-8-147 *1.3 | 铜芯电力电缆敷设 电缆(截面240mm2以下) 单价*1.3 | 100m | 9.9985 | 18.55 | 604.1 | 4 | 2.3 | 3.34 | 632.29 | 63228.85 |  | 632193.66
| ZC001383@1 | NG-A-3*185+2*95 | m | 1009.8485 |  | 595.5 |  |  |  | 595.5 | 601364.78 |  | 601364.78
| BM12 | 暗室增加费(电气设备安装工程) | 元 | 1 | 5.56 |  |  |  | 1 | 6.57 | 6565.51 |  | 6565.51
226 | 030408001078 | 电力电缆 | m | 1529.4 | 17.31 | 269.92 | 0.76 | 1.65 | 3.12 | 292.76 | 292.76 |  | 447747.14
| C2-8-146 *1.3 | 铜芯电力电缆敷设 电缆(截面120mm2以下) 单价*1.3 | 100m | 15.294 | 13.31 | 269.92 | 0.76 | 1.65 | 2.4 | 288.04 | 28804.32 |  | 440533.27
| ZC001383@2 | NG-A-3*70+2*35 | m | 1544.694 |  | 265.15 |  |  |  | 265.15 | 409575.61 |  | 409575.61
分部分项工程量清单综合单价分析表
工程名称：非人防工程强电工程 | [11 empty] | 第 70 页 共 142 页
序号 | 编码 | 名称 | 单位 | 工程量 | 其中：（元） | [5 empty] | 综合单价 （元） |  | 合价 （元） | 备注
[5 empty] | 人工费 | 材料费 | 机械费 | 管理费 | 利润 | 小计
| BM12 | 暗室增加费(电气设备安装工程) | 元 | 1 | 3.99 |  |  |  | 0.72 | 4.71 | 7207.92 |  | 7207.92
227 | 030408001079 | 电力电缆 | m | 553.42 | 17.31 | 303.72 | 0.76 | 1.65 | 3.12 | 326.56 | 326.56 |  | 180724.84
| C2-8-146 *1.3 | 铜芯电力电缆敷设 电缆(截面120mm2以下) 单价*1.3 | 100m | 5.5342 | 13.31 | 303.72 | 0.76 | 1.65 | 2.4 | 321.84 | 32183.78 |  | 178111.48
| ZC001383@3 | NG-A-3*95+2*50 | m | 558.9542 |  | 298.61 |  |  |  | 298.61 | 166909.31 |  | 166909.31
| BM12 | 暗室增加费(电气设备安装工程) | 元 | 1 | 3.99 |  |  |  | 0.72 | 4.71 | 2608.22 |  | 2608.22
228 | 030408001080 | 电力电缆 | m | 395.88 | 9.22 | 170.6 | 0.11 | 0.88 | 1.66 | 182.47 | 182.47 |  | 72236.22
| C2-8-145 *1.3 | 铜芯电力电缆敷设 电缆(截面35mm2以下) 单价*1.3 | 100m | 3.9588 | 7.09 | 170.6 | 0.11 | 0.88 | 1.28 | 179.96 | 17996.13 |  | 71243.08
| ZC001383@4 | NG-A-4*25+1*16 | m | 399.8388 |  | 167.32 |  |  |  | 167.32 | 66901.03 |  | 66901.03
| BM12 | 暗室增加费(电气设备安装工程) | 元 | 1 | 2.13 |  |  |  | 0.38 | 2.51 | 994.1 |  | 994.1
229 | 030408001081 | 电力电缆 | m | 353.22 | 9.22 | 181.87 | 0.11 | 0.88 | 1.66 | 193.74 | 193.74 |  | 68432.84
| C2-8-145 *1.3 | 铜芯电力电缆敷设 电缆(截面35mm2以下) 单价*1.3 | 100m | 3.5322 | 7.09 | 181.87 | 0.11 | 0.88 | 1.28 | 191.23 | 19123.29 |  | 67547.28
| ZC001383@5 | NG-A-4*35+1*16 | m | 356.7522 |  | 178.48 |  |  |  | 178.48 | 80390.89 |  | 80390.89
分部分项工程量清单综合单价分析表
工程名称：非人防工程强电工程 | [11 empty] | 第 71 页 共 142 页
序号 | 编码 | 名称 | 单位 | 工程量 | 其中：（元） | [5 empty] | 综合单价 （元） |  | 合价 （元） | 备注
[5 empty] | 人工费 | 材料费 | 机械费 | 管理费 | 利润 | 小计
| BM12 | 暗室增加费(电气设备安装工程) | 元 | 1 | 2.13 |  |  |  | 0.38 | 2.51 | 886.98 |  | 886.98
230 | 030408001082 | 电力电缆 | m | 4007.3 | 5.08 | 72.17 | 0.05 | 0.49 | 0.91 | 78.7 | 78.7 |  | 315374.51
| C2-8-144 *1.3 | 铜芯电力电缆敷设 电缆(截面10mm2以下) 单价*1.3 | 100m | 40.073 | 3.9 | 72.18 | 0.05 | 0.49 | 0.7 | 77.32 | 7732.17 |  | 309851.25
| ZC001383@6 | NG-A-5*10 | m | 4047.373 |  | 70.36 |  |  |  | 70.36 | 284773.16 |  | 284773.16
| BM12 | 暗室增加费(电气设备安装工程) | 元 | 1 | 1.17 |  |  |  | 0.21 | 1.38 | 5539.29 |  | 5539.29
231 | 030408001083 | 电力电缆 | m | 1317.82 | 9.22 | 100.52 | 0.11 | 0.88 | 1.66 | 112.39 | 112.39 |  | 148109.79
| C2-8-145 *1.3 | 铜芯电力电缆敷设 电缆(截面35mm2以下) 单价*1.3 | 100m | 13.1782 | 7.09 | 100.52 | 0.11 | 0.88 | 1.28 | 109.88 | 10987.74 |  | 144798.64
| ZC001383@7 | NG-A-5*16 | m | 1330.9982 |  | 97.93 |  |  |  | 97.93 | 130344.65 |  | 130344.65
| BM12 | 暗室增加费(电气设备安装工程) | 元 | 1 | 2.13 |  |  |  | 0.38 | 2.51 | 3309.23 |  | 3309.23
232 | 030408001084 | 电力电缆 | m | 1586.2 | 17.31 | 326.42 | 0.76 | 1.65 | 3.12 | 349.26 | 349.26 |  | 553996.21
| C2-8-146 *1.3 | 铜芯电力电缆敷设 电缆(截面120mm2以下) 单价*1.3 | 100m | 15.862 | 13.31 | 326.42 | 0.76 | 1.65 | 2.4 | 344.54 | 34454.26 |  | 546513.47
| ZC001383@8 | WDZB-YJY-3*120+2*70 | m | 1602.062 |  | 321.09 |  |  |  | 321.09 | 514406.09 |  | 514406.09
分部分项工程量清单综合单价分析表
工程名称：非人防工程强电工程 | [11 empty] | 第 72 页 共 142 页
序号 | 编码 | 名称 | 单位 | 工程量 | 其中：（元） | [5 empty] | 综合单价 （元） |  | 合价 （元） | 备注
[5 empty] | 人工费 | 材料费 | 机械费 | 管理费 | 利润 | 小计
| BM12 | 暗室增加费(电气设备安装工程) | 元 | 1 | 3.99 |  |  |  | 0.72 | 4.71 | 7475.62 |  | 7475.62
233 | 030408001085 | 电力电缆 | m | 1047.8 | 24.11 | 473.5 | 4 | 2.3 | 4.34 | 508.25 | 508.25 |  | 532544.35
| C2-8-147 *1.3 | 铜芯电力电缆敷设 电缆(截面240mm2以下) 单价*1.3 | 100m | 10.478 | 18.55 | 473.51 | 4 | 2.3 | 3.34 | 501.7 | 50169.55 |  | 525676.54
| ZC001383@9 | WDZB-YJY-3*185+2*95 | m | 1058.278 |  | 466.2 |  |  |  | 466.2 | 493369.2 |  | 493369.2
| BM12 | 暗室增加费(电气设备安装工程) | 元 | 1 | 5.56 |  |  |  | 1 | 6.57 | 6880.37 |  | 6880.37
234 | 030408001086 | 电力电缆 | m | 216.9 | 9.22 | 76.32 | 0.11 | 0.88 | 1.66 | 88.19 | 88.19 |  | 19128.41
| C2-8-145 *1.3 | 铜芯电力电缆敷设 电缆(截面35mm2以下) 单价*1.3 | 100m | 2.169 | 7.09 | 76.32 | 0.11 | 0.88 | 1.28 | 85.68 | 8567.78 |  | 18583.51
| ZC001383@10 | WDZB-YJY-3*25+2*16 | m | 219.069 |  | 73.97 |  |  |  | 73.97 | 17363.28 |  | 17363.28
| BM12 | 暗室增加费(电气设备安装工程) | 元 | 1 | 2.13 |  |  |  | 0.38 | 2.51 | 544.66 |  | 544.66
235 | 030408001087 | 电力电缆 | m | 1891.04 | 17.31 | 255.62 | 0.76 | 1.65 | 3.12 | 278.46 | 278.46 |  | 526579
| C2-8-146 *1.3 | 铜芯电力电缆敷设 电缆(截面120mm2以下) 单价*1.3 | 100m | 18.9104 | 13.31 | 255.62 | 0.76 | 1.65 | 2.4 | 273.74 | 27374.16 |  | 517656.32
| ZC001383@11 | WDZB-YJY-3*95+2*50 | m | 1909.9504 |  | 250.99 |  |  |  | 250.99 | 479378.45 |  | 479378.45
分部分项工程量清单综合单价分析表
工程名称：非人防工程强电工程 | [11 empty] | 第 73 页 共 142 页
序号 | 编码 | 名称 | 单位 | 工程量 | 其中：（元） | [5 empty] | 综合单价 （元） |  | 合价 （元） | 备注
[5 empty] | 人工费 | 材料费 | 机械费 | 管理费 | 利润 | 小计
| BM12 | 暗室增加费(电气设备安装工程) | 元 | 1 | 3.99 |  |  |  | 0.72 | 4.71 | 8912.29 |  | 8912.29
236 | 030408001088 | 电力电缆 | m | 830.81 | 17.31 | 543.78 | 0.76 | 1.65 | 3.12 | 566.62 | 566.62 |  | 470753.56
| C2-8-146 *1.3 | 铜芯电力电缆敷设 电缆(截面120mm2以下) 单价*1.3 | 100m | 8.3081 | 13.31 | 543.79 | 0.76 | 1.65 | 2.4 | 561.9 | 56190.47 |  | 466836.04
| ZC001383@12 | WDZB-YJY-4*185+1*95 | m | 839.1181 |  | 536.3 |  |  |  | 536.3 | 450019.04 |  | 450019.04
| BM12 | 暗室增加费(电气设备安装工程) | 元 | 1 | 3.99 |  |  |  | 0.72 | 4.71 | 3915.54 |  | 3915.54
237 | 030408001090 | 电力电缆 | m | 3770.66 | 9.22 | 65.11 | 0.11 | 0.88 | 1.66 | 76.98 | 76.98 |  | 290265.41
| C2-8-145 *1.3 | 铜芯电力电缆敷设 电缆(截面35mm2以下) 单价*1.3 | 100m | 37.7066 | 7.09 | 65.11 | 0.11 | 0.88 | 1.28 | 74.47 | 7446.68 |  | 280788.98
| ZC001383@13 | WDZB-YJY-4*25+1*16 | m | 3808.3666 |  | 62.87 |  |  |  | 62.87 | 239432.01 |  | 239432.01
| BM12 | 暗室增加费(电气设备安装工程) | 元 | 1 | 2.13 |  |  |  | 0.38 | 2.51 | 9468.64 |  | 9468.64
238 | 030408001091 | 电力电缆 | m | 926.32 | 9.22 | 110.64 | 0.11 | 0.88 | 1.66 | 122.51 | 122.51 |  | 113483.46
| C2-8-145 *1.3 | 铜芯电力电缆敷设 电缆(截面35mm2以下) 单价*1.3 | 100m | 9.2632 | 7.09 | 110.64 | 0.11 | 0.88 | 1.28 | 120 | 11999.76 |  | 111156.18
| ZC001383@14 | WDZB-YJY-4*35+1*16 | m | 935.5832 |  | 107.95 |  |  |  | 107.95 | 100996.21 |  | 100996.21
分部分项工程量清单综合单价分析表
工程名称：非人防工程强电工程 | [11 empty] | 第 74 页 共 142 页
序号 | 编码 | 名称 | 单位 | 工程量 | 其中：（元） | [5 empty] | 综合单价 （元） |  | 合价 （元） | 备注
[5 empty] | 人工费 | 材料费 | 机械费 | 管理费 | 利润 | 小计
| BM12 | 暗室增加费(电气设备安装工程) | 元 | 1 | 2.13 |  |  |  | 0.38 | 2.51 | 2326.11 |  | 2326.11
239 | 030408001092 | 电力电缆 | m | 2478.7 | 17.31 | 284.65 | 0.76 | 1.65 | 3.12 | 307.49 | 307.49 |  | 762175.46
| C2-8-146 *1.3 | 铜芯电力电缆敷设 电缆(截面120mm2以下) 单价*1.3 | 100m | 24.787 | 13.31 | 284.65 | 0.76 | 1.65 | 2.4 | 302.77 | 30276.9 |  | 750473.52
| ZC001383@15 | WDZB-YJY-4*95+1*50 | m | 2503.487 |  | 279.73 |  |  |  | 279.73 | 700300.42 |  | 700300.42
| BM12 | 暗室增加费(电气设备安装工程) | 元 | 1 | 3.99 |  |  |  | 0.72 | 4.71 | 11681.88 |  | 11681.88
240 | 030408001093 | 电力电缆 | m | 2782.68 | 9.22 | 58.29 | 0.11 | 0.88 | 1.66 | 70.16 | 70.16 |  | 195232.83
| C2-8-145 *1.3 | 铜芯电力电缆敷设 电缆(截面35mm2以下) 单价*1.3 | 100m | 27.8268 | 7.09 | 58.29 | 0.11 | 0.88 | 1.28 | 67.65 | 6764.93 |  | 188246.35
| ZC001383@16 | WDZB-YJY-5*16 | m | 2810.5068 |  | 56.12 |  |  |  | 56.12 | 179131.86 |  | 179131.86
| BM12 | 暗室增加费(电气设备安装工程) | 元 | 1 | 2.13 |  |  |  | 0.38 | 2.51 | 6987.69 |  | 6987.69
241 | 030408001094 | 电力电缆 | m | 127.51 | 17.31 | 184.79 | 0.76 | 1.65 | 3.12 | 207.63 | 207.63 |  | 26474.9
| C2-8-146 *1.3 | 铜芯电力电缆敷设 电缆(截面120mm2以下) 单价*1.3 | 100m | 1.2751 | 13.31 | 184.79 | 0.76 | 1.65 | 2.4 | 202.91 | 20291.03 |  | 25873.09
| ZC001383@17 | WDZB-YJY-3*70+2*35 | m | 128.7851 |  | 180.86 |  |  |  | 180.86 | 23292.07 |  | 23292.07
分部分项工程量清单综合单价分析表
工程名称：非人防工程强电工程 | [11 empty] | 第 75 页 共 142 页
序号 | 编码 | 名称 | 单位 | 工程量 | 其中：（元） | [5 empty] | 综合单价 （元） |  | 合价 （元） | 备注
[5 empty] | 人工费 | 材料费 | 机械费 | 管理费 | 利润 | 小计
| BM12 | 暗室增加费(电气设备安装工程) | 元 | 1 | 3.99 |  |  |  | 0.72 | 4.71 | 600.94 |  | 600.94
242 | 030408001095 | 电力电缆 | m | 63.76 | 9.22 | 110.64 | 0.11 | 0.88 | 1.66 | 122.51 | 122.51 |  | 7811.24
| C2-8-145 *1.3 | 铜芯电力电缆敷设 电缆(截面35mm2以下) 单价*1.3 | 100m | 0.6376 | 7.09 | 110.64 | 0.11 | 0.88 | 1.28 | 120 | 11999.76 |  | 7651.05
| ZC001383@18 | WDZB-YJY-1KV-4*35+1*16 | m | 64.3976 |  | 107.95 |  |  |  | 107.95 | 6951.72 |  | 6951.72
| BM12 | 暗室增加费(电气设备安装工程) | 元 | 1 | 2.13 |  |  |  | 0.38 | 2.51 | 160.11 |  | 160.11
243 | 031101007002 | UPS电源柜 10KVA | 台 | 1 | 2907.14 | 55269.73 | 666.47 | 284.52 | 523.29 | 59651.15 | 59651.15 |  | 59651.15
| C10-7-49 | 不间断电源柜安装 | 套(台) | 1 | 557.42 | 55232.27 | 134.33 | 70.92 | 100.34 | 56095.28 | 56095.28 |  | 56095.28
| 补充主材001 | UPS电源柜 10KVA | 台 | 1 |  | 55217.09 |  |  |  | 55217.09 | 110434.18 |  | 110434.18
| C10-7-52 | 不间断电源调试 10kV·A | 套 | 1 | 1678.84 | 37.46 | 532.14 | 213.6 | 302.19 | 2764.23 | 2764.23 |  | 2764.23
| BM129 | 暗室增加费(自动化控制仪表安装工程) | 元 | 1 | 670.88 |  |  |  | 120.76 | 791.64 | 791.64 |  | 791.64
244 | 031002002001 | 配电屏底座（10#槽钢） | kg | 1349 | 7.13 | 3.81 | 1.33 | 0.66 | 1.28 | 14.21 | 14.21 |  | 19169.29
| C9-7-17 | 设备支架制作 | 100kg | 13.49 | 3.84 | 3.51 | 1.26 | 0.46 | 0.69 | 9.76 | 976.15 |  | 13168.26
| 0100001@1 | 10#槽钢 | kg | 1402.96 |  | 2.57 |  |  |  | 2.57 | 4597.22 |  | 4597.22
| C9-7-18 | 设备支架安装 | 100kg | 13.49 | 1.65 | 0.3 | 0.07 | 0.2 | 0.3 | 2.51 | 250.99 |  | 3385.86
分部分项工程量清单综合单价分析表
工程名称：非人防工程强电工程 | [11 empty] | 第 76 页 共 142 页
序号 | 编码 | 名称 | 单位 | 工程量 | 其中：（元） | [5 empty] | 综合单价 （元） |  | 合价 （元） | 备注
[5 empty] | 人工费 | 材料费 | 机械费 | 管理费 | 利润 | 小计
| BM128 | 暗室增加费(通风空调工程) | 元 | 1 | 1.65 |  |  |  | 0.3 | 1.94 | 2620.77 |  | 2620.77
照明系统
245 | 030404017201 | 配电箱 | 台 | 1 | 282.57 | 5101.52 | 6.06 | 27 | 50.86 | 5468.01 | 5468.01 |  | 5468.01
| C2-4-31 | 成套配电箱安装 悬挂嵌入式(半周长2.5m以内) | 台 | 1 | 217.36 | 5101.52 | 6.06 | 27 | 39.12 | 5391.06 | 5391.06 |  | 5391.06
| SB210031@58 | 事故切换照明配电箱B2AT1 5回路 明装距地1.4米 | 台 | 1 |  | 5080.66 |  |  |  | 5080.66 | 5080.66 |  | 5080.66
| BM12 | 暗室增加费(电气设备安装工程) | 元 | 1 | 65.21 |  |  |  | 11.74 | 76.95 | 76.95 |  | 76.95
246 | 030404017202 | 配电箱 | 台 | 1 | 282.57 | 506.53 | 6.06 | 27 | 50.86 | 873.02 | 873.02 |  | 873.02
| C2-4-31 | 成套配电箱安装 悬挂嵌入式(半周长2.5m以内) | 台 | 1 | 217.36 | 506.53 | 6.06 | 27 | 39.12 | 796.07 | 796.07 |  | 796.07
| SB210031@59 | 照明配电箱B2AT1-1 18回路 明装距地1.4米 | 台 | 1 |  | 485.67 |  |  |  | 485.67 | 485.67 |  | 485.67
| BM12 | 暗室增加费(电气设备安装工程) | 元 | 1 | 65.21 |  |  |  | 11.74 | 76.95 | 76.95 |  | 76.95
247 | 030404017203 | 配电箱 | 台 | 1 | 282.57 | 435.31 | 6.06 | 27 | 50.86 | 801.8 | 801.8 |  | 801.8
| C2-4-31 | 成套配电箱安装 悬挂嵌入式(半周长2.5m以内) | 台 | 1 | 217.36 | 435.31 | 6.06 | 27 | 39.12 | 724.85 | 724.85 |  | 724.85
| SB210031@60 | 照明配电箱B2AT1-2 15回路 明装距地1.4米 | 台 | 1 |  | 414.45 |  |  |  | 414.45 | 414.45 |  | 414.45
| BM12 | 暗室增加费(电气设备安装工程) | 元 | 1 | 65.21 |  |  |  | 11.74 | 76.95 | 76.95 |  | 76.95
分部分项工程量清单综合单价分析表
工程名称：非人防工程强电工程 | [11 empty] | 第 77 页 共 142 页
序号 | 编码 | 名称 | 单位 | 工程量 | 其中：（元） | [5 empty] | 综合单价 （元） |  | 合价 （元） | 备注
[5 empty] | 人工费 | 材料费 | 机械费 | 管理费 | 利润 | 小计
248 | 030404017204 | 配电箱 | 台 | 1 | 282.57 | 5101.52 | 6.06 | 27 | 50.86 | 5468.01 | 5468.01 |  | 5468.01
| C2-4-31 | 成套配电箱安装 悬挂嵌入式(半周长2.5m以内) | 台 | 1 | 217.36 | 5101.52 | 6.06 | 27 | 39.12 | 5391.06 | 5391.06 |  | 5391.06
| SB210031@61 | 事故切换照明配电箱B2AT2 5回路 明装距地1.4米 | 台 | 1 |  | 5080.66 |  |  |  | 5080.66 | 5080.66 |  | 5080.66
| BM12 | 暗室增加费(电气设备安装工程) | 元 | 1 | 65.21 |  |  |  | 11.74 | 76.95 | 76.95 |  | 76.95
249 | 030404017205 | 配电箱 | 台 | 1 | 282.57 | 364.09 | 6.06 | 27 | 50.86 | 730.58 | 730.58 |  | 730.58
| C2-4-31 | 成套配电箱安装 悬挂嵌入式(半周长2.5m以内) | 台 | 1 | 217.36 | 364.09 | 6.06 | 27 | 39.12 | 653.63 | 653.63 |  | 653.63
| SB210031@62 | 照明配电箱B2AT2-1 12回路 明装距地1.4米 | 台 | 1 |  | 343.23 |  |  |  | 343.23 | 343.23 |  | 343.23
| BM12 | 暗室增加费(电气设备安装工程) | 元 | 1 | 65.21 |  |  |  | 11.74 | 76.95 | 76.95 |  | 76.95
250 | 030404017206 | 配电箱 | 台 | 1 | 282.57 | 364.09 | 6.06 | 27 | 50.86 | 730.58 | 730.58 |  | 730.58
| C2-4-31 | 成套配电箱安装 悬挂嵌入式(半周长2.5m以内) | 台 | 1 | 217.36 | 364.09 | 6.06 | 27 | 39.12 | 653.63 | 653.63 |  | 653.63
| SB210031@63 | 照明配电箱B2AT2-2 12回路 明装距地1.4米 | 台 | 1 |  | 343.23 |  |  |  | 343.23 | 343.23 |  | 343.23
| BM12 | 暗室增加费(电气设备安装工程) | 元 | 1 | 65.21 |  |  |  | 11.74 | 76.95 | 76.95 |  | 76.95
251 | 030404017207 | 配电箱 | 台 | 1 | 282.57 | 5330.62 | 6.06 | 27 | 50.86 | 5697.11 | 5697.11 |  | 5697.11
| C2-4-31 | 成套配电箱安装 悬挂嵌入式(半周长2.5m以内) | 台 | 1 | 217.36 | 5330.62 | 6.06 | 27 | 39.12 | 5620.16 | 5620.16 |  | 5620.16
分部分项工程量清单综合单价分析表
工程名称：非人防工程强电工程 | [11 empty] | 第 78 页 共 142 页
序号 | 编码 | 名称 | 单位 | 工程量 | 其中：（元） | [5 empty] | 综合单价 （元） |  | 合价 （元） | 备注
[5 empty] | 人工费 | 材料费 | 机械费 | 管理费 | 利润 | 小计
| SB210031@64 | 事故切换照明配电箱B2AT4 27回路 明装距地1.4米 | 台 | 1 |  | 5309.76 |  |  |  | 5309.76 | 5309.76 |  | 5309.76
| BM12 | 暗室增加费(电气设备安装工程) | 元 | 1 | 65.21 |  |  |  | 11.74 | 76.95 | 76.95 |  | 76.95
252 | 030404017208 | 配电箱 | 台 | 1 | 282.57 | 5426.73 | 6.06 | 27 | 50.86 | 5793.22 | 5793.22 |  | 5793.22
| C2-4-31 | 成套配电箱安装 悬挂嵌入式(半周长2.5m以内) | 台 | 1 | 217.36 | 5426.73 | 6.06 | 27 | 39.12 | 5716.27 | 5716.27 |  | 5716.27
| SB210031@65 | 事故切换照明配电箱B2AT3 33回路 明装距地1.4米 | 台 | 1 |  | 5405.87 |  |  |  | 5405.87 | 5405.87 |  | 5405.87
| BM12 | 暗室增加费(电气设备安装工程) | 元 | 1 | 65.21 |  |  |  | 11.74 | 76.95 | 76.95 |  | 76.95
253 | 030404017209 | 配电箱 | 台 | 1 | 282.57 | 5260.26 | 6.06 | 27 | 50.86 | 5626.75 | 5626.75 |  | 5626.75
| C2-4-31 | 成套配电箱安装 悬挂嵌入式(半周长2.5m以内) | 台 | 1 | 217.36 | 5260.26 | 6.06 | 27 | 39.12 | 5549.8 | 5549.8 |  | 5549.8
| SB210031@66 | 事故切换照明配电箱B2AT5 19回路 明装距地1.4米 | 台 | 1 |  | 5239.4 |  |  |  | 5239.4 | 5239.4 |  | 5239.4
| BM12 | 暗室增加费(电气设备安装工程) | 元 | 1 | 65.21 |  |  |  | 11.74 | 76.95 | 76.95 |  | 76.95
254 | 030404017210 | 配电箱 | 台 | 1 | 282.57 | 5101.52 | 6.06 | 27 | 50.86 | 5468.01 | 5468.01 |  | 5468.01
| C2-4-31 | 成套配电箱安装 悬挂嵌入式(半周长2.5m以内) | 台 | 1 | 217.36 | 5101.52 | 6.06 | 27 | 39.12 | 5391.06 | 5391.06 |  | 5391.06
| SB210031@67 | 事故切换照明配电箱B2AT6 5回路 明装距地1.4米 | 台 | 1 |  | 5080.66 |  |  |  | 5080.66 | 5080.66 |  | 5080.66
| BM12 | 暗室增加费(电气设备安装工程) | 元 | 1 | 65.21 |  |  |  | 11.74 | 76.95 | 76.95 |  | 76.95
分部分项工程量清单综合单价分析表
工程名称：非人防工程强电工程 | [11 empty] | 第 79 页 共 142 页
序号 | 编码 | 名称 | 单位 | 工程量 | 其中：（元） | [5 empty] | 综合单价 （元） |  | 合价 （元） | 备注
[5 empty] | 人工费 | 材料费 | 机械费 | 管理费 | 利润 | 小计
255 | 030404017211 | 配电箱 | 台 | 1 | 282.57 | 435.31 | 6.06 | 27 | 50.86 | 801.8 | 801.8 |  | 801.8
| C2-4-31 | 成套配电箱安装 悬挂嵌入式(半周长2.5m以内) | 台 | 1 | 217.36 | 435.31 | 6.06 | 27 | 39.12 | 724.85 | 724.85 |  | 724.85
| SB210031@68 | 照明配电箱B2AT6-1 15回路 明装距地1.4米 | 台 | 1 |  | 414.45 |  |  |  | 414.45 | 414.45 |  | 414.45
| BM12 | 暗室增加费(电气设备安装工程) | 元 | 1 | 65.21 |  |  |  | 11.74 | 76.95 | 76.95 |  | 76.95
256 | 030404017212 | 配电箱 | 台 | 1 | 282.57 | 435.31 | 6.06 | 27 | 50.86 | 801.8 | 801.8 |  | 801.8
| C2-4-31 | 成套配电箱安装 悬挂嵌入式(半周长2.5m以内) | 台 | 1 | 217.36 | 435.31 | 6.06 | 27 | 39.12 | 724.85 | 724.85 |  | 724.85
| SB210031@69 | 照明配电箱B2AT6-2 15回路 明装距地1.4米 | 台 | 1 |  | 414.45 |  |  |  | 414.45 | 414.45 |  | 414.45
| BM12 | 暗室增加费(电气设备安装工程) | 元 | 1 | 65.21 |  |  |  | 11.74 | 76.95 | 76.95 |  | 76.95
257 | 030404017213 | 配电箱 | 台 | 1 | 282.57 | 5292.87 | 6.06 | 27 | 50.86 | 5659.36 | 5659.36 |  | 5659.36
| C2-4-31 | 成套配电箱安装 悬挂嵌入式(半周长2.5m以内) | 台 | 1 | 217.36 | 5292.87 | 6.06 | 27 | 39.12 | 5582.41 | 5582.41 |  | 5582.41
| SB210031@70 | 事故切换照明配电箱B2AT7 24回路 明装距地1.4米 | 台 | 1 |  | 5272.01 |  |  |  | 5272.01 | 5272.01 |  | 5272.01
| BM12 | 暗室增加费(电气设备安装工程) | 元 | 1 | 65.21 |  |  |  | 11.74 | 76.95 | 76.95 |  | 76.95
258 | 030404017214 | 配电箱 | 台 | 1 | 282.57 | 5260.26 | 6.06 | 27 | 50.86 | 5626.75 | 5626.75 |  | 5626.75
| C2-4-31 | 成套配电箱安装 悬挂嵌入式(半周长2.5m以内) | 台 | 1 | 217.36 | 5260.26 | 6.06 | 27 | 39.12 | 5549.8 | 5549.8 |  | 5549.8
分部分项工程量清单综合单价分析表
工程名称：非人防工程强电工程 | [11 empty] | 第 80 页 共 142 页
序号 | 编码 | 名称 | 单位 | 工程量 | 其中：（元） | [5 empty] | 综合单价 （元） |  | 合价 （元） | 备注
[5 empty] | 人工费 | 材料费 | 机械费 | 管理费 | 利润 | 小计
| SB210031@71 | 事故切换照明配电箱B2AT8 19回路 明装距地1.4米 | 台 | 1 |  | 5239.4 |  |  |  | 5239.4 | 5239.4 |  | 5239.4
| BM12 | 暗室增加费(电气设备安装工程) | 元 | 1 | 65.21 |  |  |  | 11.74 | 76.95 | 76.95 |  | 76.95
259 | 030404017215 | 配电箱 | 台 | 1 | 151.35 | 248.88 |  | 14.46 | 27.24 | 441.93 | 441.93 |  | 441.93
| C2-4-28 | 成套配电箱安装 悬挂嵌入式(半周长0.5m以内) | 台 | 1 | 116.42 | 248.88 |  | 14.46 | 20.96 | 400.72 | 400.72 |  | 400.72
| SB210031@72 | 照明配电箱B2AT10-1 6回路 明装距地1.4米 | 台 | 1 |  | 225.67 |  |  |  | 225.67 | 225.67 |  | 225.67
| BM12 | 暗室增加费(电气设备安装工程) | 元 | 1 | 34.93 |  |  |  | 6.29 | 41.22 | 41.22 |  | 41.22
260 | 030404017216 | 配电箱 | 台 | 1 | 282.57 | 5249.11 | 6.06 | 27 | 50.86 | 5615.6 | 5615.6 |  | 5615.6
| C2-4-31 | 成套配电箱安装 悬挂嵌入式(半周长2.5m以内) | 台 | 1 | 217.36 | 5249.11 | 6.06 | 27 | 39.12 | 5538.65 | 5538.65 |  | 5538.65
| SB210031@73 | 事故切换照明配电箱B2AT9 21回路 明装距地1.4米 | 台 | 1 |  | 5228.25 |  |  |  | 5228.25 | 5228.25 |  | 5228.25
| BM12 | 暗室增加费(电气设备安装工程) | 元 | 1 | 65.21 |  |  |  | 11.74 | 76.95 | 76.95 |  | 76.95
261 | 030404017217 | 配电箱 | 台 | 1 | 282.57 | 5483.36 | 6.06 | 27 | 50.86 | 5849.85 | 5849.85 |  | 5849.85
| C2-4-31 | 成套配电箱安装 悬挂嵌入式(半周长2.5m以内) | 台 | 1 | 217.36 | 5483.36 | 6.06 | 27 | 39.12 | 5772.9 | 5772.9 |  | 5772.9
| SB210031@74 | 事故切换照明配电箱B2AT10 34回路 明装距地1.4米 | 台 | 1 |  | 5462.5 |  |  |  | 5462.5 | 5462.5 |  | 5462.5
| BM12 | 暗室增加费(电气设备安装工程) | 元 | 1 | 65.21 |  |  |  | 11.74 | 76.95 | 76.95 |  | 76.95
分部分项工程量清单综合单价分析表
工程名称：非人防工程强电工程 | [11 empty] | 第 81 页 共 142 页
序号 | 编码 | 名称 | 单位 | 工程量 | 其中：（元） | [5 empty] | 综合单价 （元） |  | 合价 （元） | 备注
[5 empty] | 人工费 | 材料费 | 机械费 | 管理费 | 利润 | 小计
262 | 030404017218 | 配电箱 | 台 | 1 | 282.57 | 5101.52 | 6.06 | 27 | 50.86 | 5468.01 | 5468.01 |  | 5468.01
| C2-4-31 | 成套配电箱安装 悬挂嵌入式(半周长2.5m以内) | 台 | 1 | 217.36 | 5101.52 | 6.06 | 27 | 39.12 | 5391.06 | 5391.06 |  | 5391.06
| SB210031@75 | 事故切换照明配电箱B2AT11 5回路 明装距地1.4米 | 台 | 1 |  | 5080.66 |  |  |  | 5080.66 | 5080.66 |  | 5080.66
| BM12 | 暗室增加费(电气设备安装工程) | 元 | 1 | 65.21 |  |  |  | 11.74 | 76.95 | 76.95 |  | 76.95
263 | 030404017219 | 配电箱 | 台 | 1 | 282.57 | 435.31 | 6.06 | 27 | 50.86 | 801.8 | 801.8 |  | 801.8
| C2-4-31 | 成套配电箱安装 悬挂嵌入式(半周长2.5m以内) | 台 | 1 | 217.36 | 435.31 | 6.06 | 27 | 39.12 | 724.85 | 724.85 |  | 724.85
| SB210031@76 | 照明配电箱B2AT11-1 15回路 明装距地1.4米 | 台 | 1 |  | 414.45 |  |  |  | 414.45 | 414.45 |  | 414.45
| BM12 | 暗室增加费(电气设备安装工程) | 元 | 1 | 65.21 |  |  |  | 11.74 | 76.95 | 76.95 |  | 76.95
264 | 030404017220 | 配电箱 | 台 | 1 | 282.57 | 435.31 | 6.06 | 27 | 50.86 | 801.8 | 801.8 |  | 801.8
| C2-4-31 | 成套配电箱安装 悬挂嵌入式(半周长2.5m以内) | 台 | 1 | 217.36 | 435.31 | 6.06 | 27 | 39.12 | 724.85 | 724.85 |  | 724.85
| SB210031@77 | 照明配电箱B2AT11-2 12回路 明装距地1.4米 | 台 | 1 |  | 414.45 |  |  |  | 414.45 | 414.45 |  | 414.45
| BM12 | 暗室增加费(电气设备安装工程) | 元 | 1 | 65.21 |  |  |  | 11.74 | 76.95 | 76.95 |  | 76.95
265 | 030404017221 | 配电箱 | 台 | 1 | 282.57 | 5082.64 | 6.06 | 27 | 50.86 | 5449.13 | 5449.13 |  | 5449.13
| C2-4-31 | 成套配电箱安装 悬挂嵌入式(半周长2.5m以内) | 台 | 1 | 217.36 | 5082.64 | 6.06 | 27 | 39.12 | 5372.18 | 5372.18 |  | 5372.18
分部分项工程量清单综合单价分析表
工程名称：非人防工程强电工程 | [11 empty] | 第 82 页 共 142 页
序号 | 编码 | 名称 | 单位 | 工程量 | 其中：（元） | [5 empty] | 综合单价 （元） |  | 合价 （元） | 备注
[5 empty] | 人工费 | 材料费 | 机械费 | 管理费 | 利润 | 小计
| SB210031@78 | 事故切换照明配电箱B2AT12 5回路 明装距地1.4米 | 台 | 1 |  | 5061.78 |  |  |  | 5061.78 | 5061.78 |  | 5061.78
| BM12 | 暗室增加费(电气设备安装工程) | 元 | 1 | 65.21 |  |  |  | 11.74 | 76.95 | 76.95 |  | 76.95
266 | 030404017222 | 配电箱 | 台 | 1 | 282.57 | 582.9 | 6.06 | 27 | 50.86 | 949.39 | 949.39 |  | 949.39
| C2-4-31 | 成套配电箱安装 悬挂嵌入式(半周长2.5m以内) | 台 | 1 | 217.36 | 582.9 | 6.06 | 27 | 39.12 | 872.44 | 872.44 |  | 872.44
| SB210031@79 | 照明配电箱B2AT12-1 21回路 明装距地1.4米 | 台 | 1 |  | 562.04 |  |  |  | 562.04 | 562.04 |  | 562.04
| BM12 | 暗室增加费(电气设备安装工程) | 元 | 1 | 65.21 |  |  |  | 11.74 | 76.95 | 76.95 |  | 76.95
267 | 030404017223 | 配电箱 | 台 | 1 | 282.57 | 5101.52 | 6.06 | 27 | 50.86 | 5468.01 | 5468.01 |  | 5468.01
| C2-4-31 | 成套配电箱安装 悬挂嵌入式(半周长2.5m以内) | 台 | 1 | 217.36 | 5101.52 | 6.06 | 27 | 39.12 | 5391.06 | 5391.06 |  | 5391.06
| SB210031@80 | 事故切换照明配电箱B2AT13 5回路 明装距地1.4米 | 台 | 1 |  | 5080.66 |  |  |  | 5080.66 | 5080.66 |  | 5080.66
| BM12 | 暗室增加费(电气设备安装工程) | 元 | 1 | 65.21 |  |  |  | 11.74 | 76.95 | 76.95 |  | 76.95
268 | 030404017224 | 配电箱 | 台 | 1 | 282.57 | 435.31 | 6.06 | 27 | 50.86 | 801.8 | 801.8 |  | 801.8
| C2-4-31 | 成套配电箱安装 悬挂嵌入式(半周长2.5m以内) | 台 | 1 | 217.36 | 435.31 | 6.06 | 27 | 39.12 | 724.85 | 724.85 |  | 724.85
| SB210031@81 | 照明配电箱B2AT13-1 15回路 明装距地1.4米 | 台 | 1 |  | 414.45 |  |  |  | 414.45 | 414.45 |  | 414.45
| BM12 | 暗室增加费(电气设备安装工程) | 元 | 1 | 65.21 |  |  |  | 11.74 | 76.95 | 76.95 |  | 76.95
分部分项工程量清单综合单价分析表
工程名称：非人防工程强电工程 | [11 empty] | 第 83 页 共 142 页
序号 | 编码 | 名称 | 单位 | 工程量 | 其中：（元） | [5 empty] | 综合单价 （元） |  | 合价 （元） | 备注
[5 empty] | 人工费 | 材料费 | 机械费 | 管理费 | 利润 | 小计
269 | 030404017225 | 配电箱 | 台 | 1 | 282.57 | 630.95 | 6.06 | 27 | 50.86 | 997.44 | 997.44 |  | 997.44
| C2-4-31 | 成套配电箱安装 悬挂嵌入式(半周长2.5m以内) | 台 | 1 | 217.36 | 630.95 | 6.06 | 27 | 39.12 | 920.49 | 920.49 |  | 920.49
| SB210031@82 | 照明配电箱B2AT13-2 24回路 明装距地1.4米 | 台 | 1 |  | 610.09 |  |  |  | 610.09 | 610.09 |  | 610.09
| BM12 | 暗室增加费(电气设备安装工程) | 元 | 1 | 65.21 |  |  |  | 11.74 | 76.95 | 76.95 |  | 76.95
270 | 030404017226 | 配电箱 | 台 | 2 | 282.57 | 4905.02 | 6.06 | 27 | 50.86 | 5271.51 | 5271.51 |  | 10543.02
| C2-4-31 | 成套配电箱安装 悬挂嵌入式(半周长2.5m以内) | 台 | 2 | 217.36 | 4905.02 | 6.06 | 27 | 39.12 | 5194.56 | 5194.56 |  | 10389.12
| SB210031@83 | 事故切换照明配电箱B2ALE1/2-XXM 7回路 明装距地1.4米 | 台 | 2 |  | 4884.16 |  |  |  | 4884.16 | 9768.32 |  | 9768.32
| BM12 | 暗室增加费(电气设备安装工程) | 元 | 1 | 65.21 |  |  |  | 11.74 | 76.95 | 153.9 |  | 153.9
271 | 030404017227 | 配电箱 | 台 | 7 | 282.57 | 4905.02 | 6.06 | 27 | 50.86 | 5271.51 | 5271.51 |  | 36900.57
| C2-4-31 | 成套配电箱安装 悬挂嵌入式(半周长2.5m以内) | 台 | 7 | 217.36 | 4905.02 | 6.06 | 27 | 39.12 | 5194.56 | 5194.56 |  | 36361.92
| SB210031@84 | 事故切换照明配电箱B2ALE3-5/7-10 7回路 明装距地1.4米 | 台 | 7 |  | 4884.16 |  |  |  | 4884.16 | 34189.12 |  | 34189.12
| BM12 | 暗室增加费(电气设备安装工程) | 元 | 1 | 65.21 |  |  |  | 11.74 | 76.95 | 538.62 |  | 538.62
272 | 030404017228 | 配电箱 | 台 | 2 | 282.57 | 6434.97 | 6.06 | 27 | 50.86 | 6801.46 | 6801.46 |  | 13602.92
分部分项工程量清单综合单价分析表
工程名称：非人防工程强电工程 | [11 empty] | 第 84 页 共 142 页
序号 | 编码 | 名称 | 单位 | 工程量 | 其中：（元） | [5 empty] | 综合单价 （元） |  | 合价 （元） | 备注
[5 empty] | 人工费 | 材料费 | 机械费 | 管理费 | 利润 | 小计
| C2-4-31 | 成套配电箱安装 悬挂嵌入式(半周长2.5m以内) | 台 | 2 | 217.36 | 6434.97 | 6.06 | 27 | 39.12 | 6724.51 | 6724.51 |  | 13449.02
| SB210031@85 | 事故切换照明配电箱B2DZAT1/2 4回路 明装距地1.4米 | 台 | 2 |  | 6414.11 |  |  |  | 6414.11 | 12828.22 |  | 12828.22
| BM12 | 暗室增加费(电气设备安装工程) | 元 | 1 | 65.21 |  |  |  | 11.74 | 76.95 | 153.9 |  | 153.9
273 | 030404017229 | 配电箱 | 台 | 1 | 181.68 | 370.84 |  | 17.36 | 32.7 | 602.58 | 602.58 |  | 602.58
| C2-4-29 | 成套配电箱安装 悬挂嵌入式(半周长1m以内) | 台 | 1 | 139.75 | 370.84 |  | 17.36 | 25.16 | 553.11 | 553.11 |  | 553.11
| SB210031@86 | 照明配电箱B1AL1-1 12回路 明装距地1.4米 | 台 | 1 |  | 343.23 |  |  |  | 343.23 | 343.23 |  | 343.23
| BM12 | 暗室增加费(电气设备安装工程) | 元 | 1 | 41.93 |  |  |  | 7.55 | 49.48 | 49.48 |  | 49.48
274 | 030404017230 | 配电箱 | 台 | 1 | 181.68 | 464.37 |  | 17.36 | 32.7 | 696.11 | 696.11 |  | 696.11
| C2-4-29 | 成套配电箱安装 悬挂嵌入式(半周长1m以内) | 台 | 1 | 139.75 | 464.37 |  | 17.36 | 25.16 | 646.64 | 646.64 |  | 646.64
| SB210031@87 | 照明配电箱B1AL1-2 13回路 明装距地1.4米 | 台 | 1 |  | 436.76 |  |  |  | 436.76 | 436.76 |  | 436.76
| BM12 | 暗室增加费(电气设备安装工程) | 元 | 1 | 41.93 |  |  |  | 7.55 | 49.48 | 49.48 |  | 49.48
275 | 030404017231 | 配电箱 | 台 | 1 | 181.68 | 464.37 |  | 17.36 | 32.7 | 696.11 | 696.11 |  | 696.11
| C2-4-29 | 成套配电箱安装 悬挂嵌入式(半周长1m以内) | 台 | 1 | 139.75 | 464.37 |  | 17.36 | 25.16 | 646.64 | 646.64 |  | 646.64
分部分项工程量清单综合单价分析表
工程名称：非人防工程强电工程 | [11 empty] | 第 85 页 共 142 页
序号 | 编码 | 名称 | 单位 | 工程量 | 其中：（元） | [5 empty] | 综合单价 （元） |  | 合价 （元） | 备注
[5 empty] | 人工费 | 材料费 | 机械费 | 管理费 | 利润 | 小计
| SB210031@88 | 照明配电箱B2AL2-1 13回路 明装距地1.4米 | 台 | 1 |  | 436.76 |  |  |  | 436.76 | 436.76 |  | 436.76
| BM12 | 暗室增加费(电气设备安装工程) | 元 | 1 | 41.93 |  |  |  | 7.55 | 49.48 | 49.48 |  | 49.48
276 | 030404017232 | 配电箱 | 台 | 1 | 181.68 | 309.92 |  | 17.36 | 32.7 | 541.66 | 541.66 |  | 541.66
| C2-4-29 | 成套配电箱安装 悬挂嵌入式(半周长1m以内) | 台 | 1 | 139.75 | 309.92 |  | 17.36 | 25.16 | 492.19 | 492.19 |  | 492.19
| SB210031@89 | 照明配电箱B1AL4-2 9回路 明装距地1.4米 | 台 | 1 |  | 282.31 |  |  |  | 282.31 | 282.31 |  | 282.31
| BM12 | 暗室增加费(电气设备安装工程) | 元 | 1 | 41.93 |  |  |  | 7.55 | 49.48 | 49.48 |  | 49.48
277 | 030404017233 | 配电箱 | 台 | 1 | 181.68 | 464.37 |  | 17.36 | 32.7 | 696.11 | 696.11 |  | 696.11
| C2-4-29 | 成套配电箱安装 悬挂嵌入式(半周长1m以内) | 台 | 1 | 139.75 | 464.37 |  | 17.36 | 25.16 | 646.64 | 646.64 |  | 646.64
| SB210031@90 | 照明配电箱B1AL2-2 13回路 明装距地1.4米 | 台 | 1 |  | 436.76 |  |  |  | 436.76 | 436.76 |  | 436.76
| BM12 | 暗室增加费(电气设备安装工程) | 元 | 1 | 41.93 |  |  |  | 7.55 | 49.48 | 49.48 |  | 49.48
278 | 030404017234 | 配电箱 | 台 | 1 | 181.68 | 309.92 |  | 17.36 | 32.7 | 541.66 | 541.66 |  | 541.66
| C2-4-29 | 成套配电箱安装 悬挂嵌入式(半周长1m以内) | 台 | 1 | 139.75 | 309.92 |  | 17.36 | 25.16 | 492.19 | 492.19 |  | 492.19
| SB210031@91 | 照明配电箱B1AL3-1 9回路 明装距地1.4米 | 台 | 1 |  | 282.31 |  |  |  | 282.31 | 282.31 |  | 282.31
| BM12 | 暗室增加费(电气设备安装工程) | 元 | 1 | 41.93 |  |  |  | 7.55 | 49.48 | 49.48 |  | 49.48
分部分项工程量清单综合单价分析表
工程名称：非人防工程强电工程 | [11 empty] | 第 86 页 共 142 页
序号 | 编码 | 名称 | 单位 | 工程量 | 其中：（元） | [5 empty] | 综合单价 （元） |  | 合价 （元） | 备注
[5 empty] | 人工费 | 材料费 | 机械费 | 管理费 | 利润 | 小计
279 | 030404017235 | 配电箱 | 台 | 1 | 181.68 | 309.92 |  | 17.36 | 32.7 | 541.66 | 541.66 |  | 541.66
| C2-4-29 | 成套配电箱安装 悬挂嵌入式(半周长1m以内) | 台 | 1 | 139.75 | 309.92 |  | 17.36 | 25.16 | 492.19 | 492.19 |  | 492.19
| SB210031@92 | 照明配电箱B1AL3-2 9回路 明装距地1.4米 | 台 | 1 |  | 282.31 |  |  |  | 282.31 | 282.31 |  | 282.31
| BM12 | 暗室增加费(电气设备安装工程) | 元 | 1 | 41.93 |  |  |  | 7.55 | 49.48 | 49.48 |  | 49.48
280 | 030404017236 | 配电箱 | 台 | 1 | 181.68 | 309.92 |  | 17.36 | 32.7 | 541.66 | 541.66 |  | 541.66
| C2-4-29 | 成套配电箱安装 悬挂嵌入式(半周长1m以内) | 台 | 1 | 139.75 | 309.92 |  | 17.36 | 25.16 | 492.19 | 492.19 |  | 492.19
| SB210031@93 | 照明配电箱B1AL4-1 9回路 明装距地1.4米 | 台 | 1 |  | 282.31 |  |  |  | 282.31 | 282.31 |  | 282.31
| BM12 | 暗室增加费(电气设备安装工程) | 元 | 1 | 41.93 |  |  |  | 7.55 | 49.48 | 49.48 |  | 49.48
281 | 030404017237 | 配电箱 | 台 | 1 | 181.68 | 309.92 |  | 17.36 | 32.7 | 541.66 | 541.66 |  | 541.66
| C2-4-29 | 成套配电箱安装 悬挂嵌入式(半周长1m以内) | 台 | 1 | 139.75 | 309.92 |  | 17.36 | 25.16 | 492.19 | 492.19 |  | 492.19
| SB210031@94 | 照明配电箱B1AL5-1 9回路 明装距地1.4米 | 台 | 1 |  | 282.31 |  |  |  | 282.31 | 282.31 |  | 282.31
| BM12 | 暗室增加费(电气设备安装工程) | 元 | 1 | 41.93 |  |  |  | 7.55 | 49.48 | 49.48 |  | 49.48
282 | 030404017238 | 配电箱 | 台 | 1 | 181.68 | 387.14 |  | 17.36 | 32.7 | 618.88 | 618.88 |  | 618.88
| C2-4-29 | 成套配电箱安装 悬挂嵌入式(半周长1m以内) | 台 | 1 | 139.75 | 387.14 |  | 17.36 | 25.16 | 569.41 | 569.41 |  | 569.41
分部分项工程量清单综合单价分析表
工程名称：非人防工程强电工程 | [11 empty] | 第 87 页 共 142 页
序号 | 编码 | 名称 | 单位 | 工程量 | 其中：（元） | [5 empty] | 综合单价 （元） |  | 合价 （元） | 备注
[5 empty] | 人工费 | 材料费 | 机械费 | 管理费 | 利润 | 小计
| SB210031@95 | 照明配电箱B1AL5-2 10回路 明装距地1.4米 | 台 | 1 |  | 359.53 |  |  |  | 359.53 | 359.53 |  | 359.53
| BM12 | 暗室增加费(电气设备安装工程) | 元 | 1 | 41.93 |  |  |  | 7.55 | 49.48 | 49.48 |  | 49.48
283 | 030404017239 | 配电箱 | 台 | 1 | 181.68 | 309.92 |  | 17.36 | 32.7 | 541.66 | 541.66 |  | 541.66
| C2-4-29 | 成套配电箱安装 悬挂嵌入式(半周长1m以内) | 台 | 1 | 139.75 | 309.92 |  | 17.36 | 25.16 | 492.19 | 492.19 |  | 492.19
| SB210031@96 | 照明配电箱B1AL6-1 9回路 明装距地1.4米 | 台 | 1 |  | 282.31 |  |  |  | 282.31 | 282.31 |  | 282.31
| BM12 | 暗室增加费(电气设备安装工程) | 元 | 1 | 41.93 |  |  |  | 7.55 | 49.48 | 49.48 |  | 49.48
284 | 030404017240 | 配电箱 | 台 | 1 | 181.68 | 387.14 |  | 17.36 | 32.7 | 618.88 | 618.88 |  | 618.88
| C2-4-29 | 成套配电箱安装 悬挂嵌入式(半周长1m以内) | 台 | 1 | 139.75 | 387.14 |  | 17.36 | 25.16 | 569.41 | 569.41 |  | 569.41
| SB210031@97 | 照明配电箱B1AL6-2 10回路 明装距地1.4米 | 台 | 1 |  | 359.53 |  |  |  | 359.53 | 359.53 |  | 359.53
| BM12 | 暗室增加费(电气设备安装工程) | 元 | 1 | 41.93 |  |  |  | 7.55 | 49.48 | 49.48 |  | 49.48
285 | 030404017241 | 配电箱 | 台 | 1 | 181.68 | 309.92 |  | 17.36 | 32.7 | 541.66 | 541.66 |  | 541.66
| C2-4-29 | 成套配电箱安装 悬挂嵌入式(半周长1m以内) | 台 | 1 | 139.75 | 309.92 |  | 17.36 | 25.16 | 492.19 | 492.19 |  | 492.19
| SB210031@98 | 照明配电箱B1AL7-1 9回路 明装距地1.4米 | 台 | 1 |  | 282.31 |  |  |  | 282.31 | 282.31 |  | 282.31
| BM12 | 暗室增加费(电气设备安装工程) | 元 | 1 | 41.93 |  |  |  | 7.55 | 49.48 | 49.48 |  | 49.48
分部分项工程量清单综合单价分析表
工程名称：非人防工程强电工程 | [11 empty] | 第 88 页 共 142 页
序号 | 编码 | 名称 | 单位 | 工程量 | 其中：（元） | [5 empty] | 综合单价 （元） |  | 合价 （元） | 备注
[5 empty] | 人工费 | 材料费 | 机械费 | 管理费 | 利润 | 小计
286 | 030404017242 | 配电箱 | 台 | 1 | 181.68 | 309.92 |  | 17.36 | 32.7 | 541.66 | 541.66 |  | 541.66
| C2-4-29 | 成套配电箱安装 悬挂嵌入式(半周长1m以内) | 台 | 1 | 139.75 | 309.92 |  | 17.36 | 25.16 | 492.19 | 492.19 |  | 492.19
| SB210031@99 | 照明配电箱B1AL7-2 9回路 明装距地1.4米 | 台 | 1 |  | 282.31 |  |  |  | 282.31 | 282.31 |  | 282.31
| BM12 | 暗室增加费(电气设备安装工程) | 元 | 1 | 41.93 |  |  |  | 7.55 | 49.48 | 49.48 |  | 49.48
287 | 030404017243 | 配电箱 | 台 | 1 | 181.68 | 370.84 |  | 17.36 | 32.7 | 602.58 | 602.58 |  | 602.58
| C2-4-29 | 成套配电箱安装 悬挂嵌入式(半周长1m以内) | 台 | 1 | 139.75 | 370.84 |  | 17.36 | 25.16 | 553.11 | 553.11 |  | 553.11
| SB210031@100 | 照明配电箱B1AL8-1 12回路 明装距地1.4米 | 台 | 1 |  | 343.23 |  |  |  | 343.23 | 343.23 |  | 343.23
| BM12 | 暗室增加费(电气设备安装工程) | 元 | 1 | 41.93 |  |  |  | 7.55 | 49.48 | 49.48 |  | 49.48
288 | 030404017244 | 配电箱 | 台 | 1 | 181.68 | 458.36 |  | 17.36 | 32.7 | 690.1 | 690.1 |  | 690.1
| C2-4-29 | 成套配电箱安装 悬挂嵌入式(半周长1m以内) | 台 | 1 | 139.75 | 458.36 |  | 17.36 | 25.16 | 640.63 | 640.63 |  | 640.63
| SB210031@101 | 照明配电箱B1AL8-2 10回路 明装距地1.4米 | 台 | 1 |  | 430.75 |  |  |  | 430.75 | 430.75 |  | 430.75
| BM12 | 暗室增加费(电气设备安装工程) | 元 | 1 | 41.93 |  |  |  | 7.55 | 49.48 | 49.48 |  | 49.48
289 | 030404017245 | 配电箱 | 台 | 1 | 181.68 | 370.84 |  | 17.36 | 32.7 | 602.58 | 602.58 |  | 602.58
| C2-4-29 | 成套配电箱安装 悬挂嵌入式(半周长1m以内) | 台 | 1 | 139.75 | 370.84 |  | 17.36 | 25.16 | 553.11 | 553.11 |  | 553.11
分部分项工程量清单综合单价分析表
工程名称：非人防工程强电工程 | [11 empty] | 第 89 页 共 142 页
序号 | 编码 | 名称 | 单位 | 工程量 | 其中：（元） | [5 empty] | 综合单价 （元） |  | 合价 （元） | 备注
[5 empty] | 人工费 | 材料费 | 机械费 | 管理费 | 利润 | 小计
| SB210031@102 | 照明配电箱B1AL9-1 12回路 明装距地1.4米 | 台 | 1 |  | 343.23 |  |  |  | 343.23 | 343.23 |  | 343.23
| BM12 | 暗室增加费(电气设备安装工程) | 元 | 1 | 41.93 |  |  |  | 7.55 | 49.48 | 49.48 |  | 49.48
290 | 030404017246 | 配电箱 | 台 | 1 | 181.68 | 370.84 |  | 17.36 | 32.7 | 602.58 | 602.58 |  | 602.58
| C2-4-29 | 成套配电箱安装 悬挂嵌入式(半周长1m以内) | 台 | 1 | 139.75 | 370.84 |  | 17.36 | 25.16 | 553.11 | 553.11 |  | 553.11
| SB210031@103 | 照明配电箱B1AL9-2 12回路 明装距地1.4米 | 台 | 1 |  | 343.23 |  |  |  | 343.23 | 343.23 |  | 343.23
| BM12 | 暗室增加费(电气设备安装工程) | 元 | 1 | 41.93 |  |  |  | 7.55 | 49.48 | 49.48 |  | 49.48
291 | 030404017247 | 配电箱 | 台 | 1 | 181.68 | 244.7 |  | 17.36 | 32.7 | 476.44 | 476.44 |  | 476.44
| C2-4-29 | 成套配电箱安装 悬挂嵌入式(半周长1m以内) | 台 | 1 | 139.75 | 244.7 |  | 17.36 | 25.16 | 426.97 | 426.97 |  | 426.97
| SB210031@104 | 照明配电箱B1AL13-2 6回路 明装距地1.4米 | 台 | 1 |  | 217.09 |  |  |  | 217.09 | 217.09 |  | 217.09
| BM12 | 暗室增加费(电气设备安装工程) | 元 | 1 | 41.93 |  |  |  | 7.55 | 49.48 | 49.48 |  | 49.48
292 | 030404017248 | 配电箱 | 台 | 1 | 181.68 | 442.06 |  | 17.36 | 32.7 | 673.8 | 673.8 |  | 673.8
| C2-4-29 | 成套配电箱安装 悬挂嵌入式(半周长1m以内) | 台 | 1 | 139.75 | 442.06 |  | 17.36 | 25.16 | 624.33 | 624.33 |  | 624.33
| SB210031@105 | 照明配电箱B1AL10-1 15回路 明装距地1.4米 | 台 | 1 |  | 414.45 |  |  |  | 414.45 | 414.45 |  | 414.45
| BM12 | 暗室增加费(电气设备安装工程) | 元 | 1 | 41.93 |  |  |  | 7.55 | 49.48 | 49.48 |  | 49.48
分部分项工程量清单综合单价分析表
工程名称：非人防工程强电工程 | [11 empty] | 第 90 页 共 142 页
序号 | 编码 | 名称 | 单位 | 工程量 | 其中：（元） | [5 empty] | 综合单价 （元） |  | 合价 （元） | 备注
[5 empty] | 人工费 | 材料费 | 机械费 | 管理费 | 利润 | 小计
293 | 030404017249 | 配电箱 | 台 | 1 | 181.68 | 442.06 |  | 17.36 | 32.7 | 673.8 | 673.8 |  | 673.8
| C2-4-29 | 成套配电箱安装 悬挂嵌入式(半周长1m以内) | 台 | 1 | 139.75 | 442.06 |  | 17.36 | 25.16 | 624.33 | 624.33 |  | 624.33
| SB210031@106 | 照明配电箱B1AL10-2 15回路 明装距地1.4米 | 台 | 1 |  | 414.45 |  |  |  | 414.45 | 414.45 |  | 414.45
| BM12 | 暗室增加费(电气设备安装工程) | 元 | 1 | 41.93 |  |  |  | 7.55 | 49.48 | 49.48 |  | 49.48
294 | 030404017250 | 配电箱 | 台 | 1 | 181.68 | 442.06 |  | 17.36 | 32.7 | 673.8 | 673.8 |  | 673.8
| C2-4-29 | 成套配电箱安装 悬挂嵌入式(半周长1m以内) | 台 | 1 | 139.75 | 442.06 |  | 17.36 | 25.16 | 624.33 | 624.33 |  | 624.33
| SB210031@107 | 照明配电箱B1AL11-1 15回路 明装距地1.4米 | 台 | 1 |  | 414.45 |  |  |  | 414.45 | 414.45 |  | 414.45
| BM12 | 暗室增加费(电气设备安装工程) | 元 | 1 | 41.93 |  |  |  | 7.55 | 49.48 | 49.48 |  | 49.48
295 | 030404017251 | 配电箱 | 台 | 1 | 181.68 | 442.06 |  | 17.36 | 32.7 | 673.8 | 673.8 |  | 673.8
| C2-4-29 | 成套配电箱安装 悬挂嵌入式(半周长1m以内) | 台 | 1 | 139.75 | 442.06 |  | 17.36 | 25.16 | 624.33 | 624.33 |  | 624.33
| SB210031@108 | 照明配电箱B1AL11-2 15回路 明装距地1.4米 | 台 | 1 |  | 414.45 |  |  |  | 414.45 | 414.45 |  | 414.45
| BM12 | 暗室增加费(电气设备安装工程) | 元 | 1 | 41.93 |  |  |  | 7.55 | 49.48 | 49.48 |  | 49.48
296 | 030404017252 | 配电箱 | 台 | 1 | 181.68 | 442.06 |  | 17.36 | 32.7 | 673.8 | 673.8 |  | 673.8
| C2-4-29 | 成套配电箱安装 悬挂嵌入式(半周长1m以内) | 台 | 1 | 139.75 | 442.06 |  | 17.36 | 25.16 | 624.33 | 624.33 |  | 624.33
分部分项工程量清单综合单价分析表
工程名称：非人防工程强电工程 | [11 empty] | 第 91 页 共 142 页
序号 | 编码 | 名称 | 单位 | 工程量 | 其中：（元） | [5 empty] | 综合单价 （元） |  | 合价 （元） | 备注
[5 empty] | 人工费 | 材料费 | 机械费 | 管理费 | 利润 | 小计
| SB210031@109 | 照明配电箱B1AL12-1 15回路 明装距地1.4米 | 台 | 1 |  | 414.45 |  |  |  | 414.45 | 414.45 |  | 414.45
| BM12 | 暗室增加费(电气设备安装工程) | 元 | 1 | 41.93 |  |  |  | 7.55 | 49.48 | 49.48 |  | 49.48
297 | 030404017253 | 配电箱 | 台 | 1 | 181.68 | 442.06 |  | 17.36 | 32.7 | 673.8 | 673.8 |  | 673.8
| C2-4-29 | 成套配电箱安装 悬挂嵌入式(半周长1m以内) | 台 | 1 | 139.75 | 442.06 |  | 17.36 | 25.16 | 624.33 | 624.33 |  | 624.33
| SB210031@110 | 照明配电箱B1AL12-2 15回路 明装距地1.4米 | 台 | 1 |  | 414.45 |  |  |  | 414.45 | 414.45 |  | 414.45
| BM12 | 暗室增加费(电气设备安装工程) | 元 | 1 | 41.93 |  |  |  | 7.55 | 49.48 | 49.48 |  | 49.48
298 | 030404017254 | 配电箱 | 台 | 1 | 181.68 | 589.65 |  | 17.36 | 32.7 | 821.39 | 821.39 |  | 821.39
| C2-4-29 | 成套配电箱安装 悬挂嵌入式(半周长1m以内) | 台 | 1 | 139.75 | 589.65 |  | 17.36 | 25.16 | 771.92 | 771.92 |  | 771.92
| SB210031@111 | 照明配电箱B1AL14-1 21回路 明装距地1.4米 | 台 | 1 |  | 562.04 |  |  |  | 562.04 | 562.04 |  | 562.04
| BM12 | 暗室增加费(电气设备安装工程) | 元 | 1 | 41.93 |  |  |  | 7.55 | 49.48 | 49.48 |  | 49.48
299 | 030404017255 | 配电箱 | 台 | 1 | 181.68 | 589.65 |  | 17.36 | 32.7 | 821.39 | 821.39 |  | 821.39
| C2-4-29 | 成套配电箱安装 悬挂嵌入式(半周长1m以内) | 台 | 1 | 139.75 | 589.65 |  | 17.36 | 25.16 | 771.92 | 771.92 |  | 771.92
| SB210031@112 | 照明配电箱B1AL14-2 21回路 明装距地1.4米 | 台 | 1 |  | 562.04 |  |  |  | 562.04 | 562.04 |  | 562.04
| BM12 | 暗室增加费(电气设备安装工程) | 元 | 1 | 41.93 |  |  |  | 7.55 | 49.48 | 49.48 |  | 49.48
分部分项工程量清单综合单价分析表
工程名称：非人防工程强电工程 | [11 empty] | 第 92 页 共 142 页
序号 | 编码 | 名称 | 单位 | 工程量 | 其中：（元） | [5 empty] | 综合单价 （元） |  | 合价 （元） | 备注
[5 empty] | 人工费 | 材料费 | 机械费 | 管理费 | 利润 | 小计
300 | 030404017256 | 配电箱 | 台 | 1 | 282.57 | 5292.87 | 6.06 | 27 | 50.86 | 5659.36 | 5659.36 |  | 5659.36
| C2-4-31 | 成套配电箱安装 悬挂嵌入式(半周长2.5m以内) | 台 | 1 | 217.36 | 5292.87 | 6.06 | 27 | 39.12 | 5582.41 | 5582.41 |  | 5582.41
| SB210031@113 | 事故照明切换照明配电箱B1AL16 24回路 明装距地1.4米 | 台 | 1 |  | 5272.01 |  |  |  | 5272.01 | 5272.01 |  | 5272.01
| BM12 | 暗室增加费(电气设备安装工程) | 元 | 1 | 65.21 |  |  |  | 11.74 | 76.95 | 76.95 |  | 76.95
301 | 030404017257 | 配电箱 | 台 | 1 | 282.57 | 5292.87 | 6.06 | 27 | 50.86 | 5659.36 | 5659.36 |  | 5659.36
| C2-4-31 | 成套配电箱安装 悬挂嵌入式(半周长2.5m以内) | 台 | 1 | 217.36 | 5292.87 | 6.06 | 27 | 39.12 | 5582.41 | 5582.41 |  | 5582.41
| SB210031@114 | 事故照明切换照明配电箱B1AL17 24回路 明装距地1.4米 | 台 | 1 |  | 5272.01 |  |  |  | 5272.01 | 5272.01 |  | 5272.01
| BM12 | 暗室增加费(电气设备安装工程) | 元 | 1 | 65.21 |  |  |  | 11.74 | 76.95 | 76.95 |  | 76.95
302 | 030404017258 | 配电箱 | 台 | 1 | 181.68 | 370.84 |  | 17.36 | 32.7 | 602.58 | 602.58 |  | 602.58
| C2-4-29 | 成套配电箱安装 悬挂嵌入式(半周长1m以内) | 台 | 1 | 139.75 | 370.84 |  | 17.36 | 25.16 | 553.11 | 553.11 |  | 553.11
| SB210031@115 | 照明配电箱B1AL18-1 12回路 明装距地1.4米 | 台 | 1 |  | 343.23 |  |  |  | 343.23 | 343.23 |  | 343.23
| BM12 | 暗室增加费(电气设备安装工程) | 元 | 1 | 41.93 |  |  |  | 7.55 | 49.48 | 49.48 |  | 49.48
303 | 030404017259 | 配电箱 | 台 | 1 | 181.68 | 309.92 |  | 17.36 | 32.7 | 541.66 | 541.66 |  | 541.66
分部分项工程量清单综合单价分析表
工程名称：非人防工程强电工程 | [11 empty] | 第 93 页 共 142 页
序号 | 编码 | 名称 | 单位 | 工程量 | 其中：（元） | [5 empty] | 综合单价 （元） |  | 合价 （元） | 备注
[5 empty] | 人工费 | 材料费 | 机械费 | 管理费 | 利润 | 小计
| C2-4-29 | 成套配电箱安装 悬挂嵌入式(半周长1m以内) | 台 | 1 | 139.75 | 309.92 |  | 17.36 | 25.16 | 492.19 | 492.19 |  | 492.19
| SB210031@116 | 照明配电箱B1AL18-2 9回路 明装距地1.4米 | 台 | 1 |  | 282.31 |  |  |  | 282.31 | 282.31 |  | 282.31
| BM12 | 暗室增加费(电气设备安装工程) | 元 | 1 | 41.93 |  |  |  | 7.55 | 49.48 | 49.48 |  | 49.48
304 | 030404017260 | 配电箱 | 台 | 1 | 282.57 | 3651.37 | 6.06 | 27 | 50.86 | 4017.86 | 4017.86 |  | 4017.86
| C2-4-31 | 成套配电箱安装 悬挂嵌入式(半周长2.5m以内) | 台 | 1 | 217.36 | 3651.37 | 6.06 | 27 | 39.12 | 3940.91 | 3940.91 |  | 3940.91
| SB210031@117 | 事故照明切换照明配电箱B1AL19 21回路 明装距地1.4米 | 台 | 1 |  | 3630.51 |  |  |  | 3630.51 | 3630.51 |  | 3630.51
| BM12 | 暗室增加费(电气设备安装工程) | 元 | 1 | 65.21 |  |  |  | 11.74 | 76.95 | 76.95 |  | 76.95
305 | 030404017261 | 配电箱 | 台 | 1 | 181.68 | 513.28 |  | 17.36 | 32.7 | 745.02 | 745.02 |  | 745.02
| C2-4-29 | 成套配电箱安装 悬挂嵌入式(半周长1m以内) | 台 | 1 | 139.75 | 513.28 |  | 17.36 | 25.16 | 695.55 | 695.55 |  | 695.55
| SB210031@118 | 照明配电箱B1AL20-1 18回路 明装距地1.4米 | 台 | 1 |  | 485.67 |  |  |  | 485.67 | 485.67 |  | 485.67
| BM12 | 暗室增加费(电气设备安装工程) | 元 | 1 | 41.93 |  |  |  | 7.55 | 49.48 | 49.48 |  | 49.48
306 | 030404017262 | 配电箱 | 台 | 1 | 181.68 | 513.28 |  | 17.36 | 32.7 | 745.02 | 745.02 |  | 745.02
| C2-4-29 | 成套配电箱安装 悬挂嵌入式(半周长1m以内) | 台 | 1 | 139.75 | 513.28 |  | 17.36 | 25.16 | 695.55 | 695.55 |  | 695.55
分部分项工程量清单综合单价分析表
工程名称：非人防工程强电工程 | [11 empty] | 第 94 页 共 142 页
序号 | 编码 | 名称 | 单位 | 工程量 | 其中：（元） | [5 empty] | 综合单价 （元） |  | 合价 （元） | 备注
[5 empty] | 人工费 | 材料费 | 机械费 | 管理费 | 利润 | 小计
| SB210031@119 | 照明配电箱B1AL20-2 18回路 明装距地1.4米 | 台 | 1 |  | 485.67 |  |  |  | 485.67 | 485.67 |  | 485.67
| BM12 | 暗室增加费(电气设备安装工程) | 元 | 1 | 41.93 |  |  |  | 7.55 | 49.48 | 49.48 |  | 49.48
307 | 030404017263 | 配电箱 | 台 | 1 | 282.57 | 9513.74 | 6.06 | 27 | 50.86 | 9880.23 | 9880.23 |  | 9880.23
| C2-4-31 | 成套配电箱安装 悬挂嵌入式(半周长2.5m以内) | 台 | 1 | 217.36 | 9513.74 | 6.06 | 27 | 39.12 | 9803.28 | 9803.28 |  | 9803.28
| SB210031@120 | 事故照明切换照明配电箱B1AL21 40回路 明装距地1.4米 | 台 | 1 |  | 9492.88 |  |  |  | 9492.88 | 9492.88 |  | 9492.88
| BM12 | 暗室增加费(电气设备安装工程) | 元 | 1 | 65.21 |  |  |  | 11.74 | 76.95 | 76.95 |  | 76.95
308 | 030404017264 | 配电箱 | 台 | 16 | 282.57 | 4905.02 | 6.06 | 27 | 50.86 | 5271.51 | 5271.51 |  | 84344.16
| C2-4-31 | 成套配电箱安装 悬挂嵌入式(半周长2.5m以内) | 台 | 16 | 217.36 | 4905.02 | 6.06 | 27 | 39.12 | 5194.56 | 5194.56 |  | 83112.96
| SB210031@121 | 事故照明切换照明配电箱B1ALE1-14/18/20 7回路 明装距地1.4米 | 台 | 16 |  | 4884.16 |  |  |  | 4884.16 | 78146.56 |  | 78146.56
| BM12 | 暗室增加费(电气设备安装工程) | 元 | 1 | 65.21 |  |  |  | 11.74 | 76.95 | 1231.13 |  | 1231.13
309 | 030404017265 | 配电箱 | 台 | 5 | 282.57 | 4905.02 | 6.06 | 27 | 50.86 | 5271.51 | 5271.51 |  | 26357.55
| C2-4-31 | 成套配电箱安装 悬挂嵌入式(半周长2.5m以内) | 台 | 5 | 217.36 | 4905.02 | 6.06 | 27 | 39.12 | 5194.56 | 5194.56 |  | 25972.8
分部分项工程量清单综合单价分析表
工程名称：非人防工程强电工程 | [11 empty] | 第 95 页 共 142 页
序号 | 编码 | 名称 | 单位 | 工程量 | 其中：（元） | [5 empty] | 综合单价 （元） |  | 合价 （元） | 备注
[5 empty] | 人工费 | 材料费 | 机械费 | 管理费 | 利润 | 小计
| SB210031@122 | 事故照明切换照明配电箱B1ALE-16/17/19/21/22 7回路 明装距地1.4米 | 台 | 5 |  | 4884.16 |  |  |  | 4884.16 | 24420.8 |  | 24420.8
| BM12 | 暗室增加费(电气设备安装工程) | 元 | 1 | 65.21 |  |  |  | 11.74 | 76.95 | 384.73 |  | 384.73
310 | 030404017266 | 配电箱 | 台 | 1 | 282.57 | 5356.37 | 6.06 | 27 | 50.86 | 5722.86 | 5722.86 |  | 5722.86
| C2-4-31 | 成套配电箱安装 悬挂嵌入式(半周长2.5m以内) | 台 | 1 | 217.36 | 5356.37 | 6.06 | 27 | 39.12 | 5645.91 | 5645.91 |  | 5645.91
| SB210031@123 | 事故照明切换照明配电箱B2AT22 27回路 明装距地1.4米 | 台 | 1 |  | 5335.51 |  |  |  | 5335.51 | 5335.51 |  | 5335.51
| BM12 | 暗室增加费(电气设备安装工程) | 元 | 1 | 65.21 |  |  |  | 11.74 | 76.95 | 76.95 |  | 76.95
311 | 030404017267 | 配电箱 | 台 | 1 | 282.57 | 11566.25 | 6.06 | 27 | 50.86 | 11932.74 | 11932.74 |  | 11932.74
| C2-4-31 | 成套配电箱安装 悬挂嵌入式(半周长2.5m以内) | 台 | 1 | 217.36 | 11566.25 | 6.06 | 27 | 39.12 | 11855.79 | 11855.79 |  | 11855.79
| SB210031@124 | 事故照明切换照明配电箱B2ALE15-XXM 7回路 明装距地1.4米 | 台 | 1 |  | 11545.39 |  |  |  | 11545.39 | 11545.39 |  | 11545.39
| BM12 | 暗室增加费(电气设备安装工程) | 元 | 1 | 65.21 |  |  |  | 11.74 | 76.95 | 76.95 |  | 76.95
312 | 030404017268 | 配电箱 | 台 | 1 | 282.57 | 1175.4 | 6.06 | 27 | 50.86 | 1541.89 | 1541.89 |  | 1541.89
| C2-4-31 | 成套配电箱安装 悬挂嵌入式(半周长2.5m以内) | 台 | 1 | 217.36 | 1175.4 | 6.06 | 27 | 39.12 | 1464.94 | 1464.94 |  | 1464.94
分部分项工程量清单综合单价分析表
工程名称：非人防工程强电工程 | [11 empty] | 第 96 页 共 142 页
序号 | 编码 | 名称 | 单位 | 工程量 | 其中：（元） | [5 empty] | 综合单价 （元） |  | 合价 （元） | 备注
[5 empty] | 人工费 | 材料费 | 机械费 | 管理费 | 利润 | 小计
| SB210031@125 | 照明配电箱B1TDAL1 5回路 明装距地1.4米 | 台 | 1 |  | 1154.54 |  |  |  | 1154.54 | 1154.54 |  | 1154.54
| BM12 | 暗室增加费(电气设备安装工程) | 元 | 1 | 65.21 |  |  |  | 11.74 | 76.95 | 76.95 |  | 76.95
313 | 030404017269 | 配电箱 | 台 | 1 | 282.57 | 1175.4 | 6.06 | 27 | 50.86 | 1541.89 | 1541.89 |  | 1541.89
| C2-4-31 | 成套配电箱安装 悬挂嵌入式(半周长2.5m以内) | 台 | 1 | 217.36 | 1175.4 | 6.06 | 27 | 39.12 | 1464.94 | 1464.94 |  | 1464.94
| SB210031@126 | 照明配电箱B1TDAL2 5回路 明装距地1.4米 | 台 | 1 |  | 1154.54 |  |  |  | 1154.54 | 1154.54 |  | 1154.54
| BM12 | 暗室增加费(电气设备安装工程) | 元 | 1 | 65.21 |  |  |  | 11.74 | 76.95 | 76.95 |  | 76.95
314 | 030414002025 | 送配电装置系统 | 系统 | 56 | 944.8 | 5.57 | 148.46 | 90.28 | 170.06 | 1359.17 | 1359.17 |  | 76113.52
| C2-14-12 | 送配电装置系统调试 1kV以下交流供电 (综合) | 系统 | 56 | 726.77 | 5.57 | 148.46 | 90.28 | 130.82 | 1101.9 | 1101.9 |  | 61706.4
| BM12 | 暗室增加费(电气设备安装工程) | 元 | 1 | 218.03 |  |  |  | 39.25 | 257.28 | 14407.49 |  | 14407.49
315 | 030414006002 | 事故照明切换装置 | 系统 | 1 | 555.59 | 3.35 | 158.76 | 53.09 | 100.01 | 870.8 | 870.8 |  | 870.8
| C2-14-38 | 中央信号装置、事故照明切换装置、不间断电源调试 事故照明切换 | 台 | 1 | 427.38 | 3.35 | 158.76 | 53.09 | 76.93 | 719.51 | 719.51 |  | 719.51
| BM12 | 暗室增加费(电气设备安装工程) | 元 | 1 | 128.21 |  |  |  | 23.08 | 151.29 | 151.29 |  | 151.29
316 | 030411001068 | 配管 | m | 46483.84 | 5.24 | 6.4 |  | 0.5 | 0.94 | 13.08 | 13.08 |  | 608008.63
分部分项工程量清单综合单价分析表
工程名称：非人防工程强电工程 | [11 empty] | 第 97 页 共 142 页
序号 | 编码 | 名称 | 单位 | 工程量 | 其中：（元） | [5 empty] | 综合单价 （元） |  | 合价 （元） | 备注
[5 empty] | 人工费 | 材料费 | 机械费 | 管理费 | 利润 | 小计
| C2-11-8 | 镀锌电线管砖、混凝土结构暗配 公称直径(20mm以内) | 100m | 464.8384 | 4.03 | 6.39 |  | 0.5 | 0.72 | 11.64 | 1164.4 |  | 541257.83
| 1403001@11 | 镀锌钢管DN20 | m | 47878.3552 |  | 5.19 |  |  |  | 5.19 | 268525.74 |  | 268525.74
| BM12 | 暗室增加费(电气设备安装工程) | 元 | 1 | 1.21 |  |  |  | 0.22 | 1.43 | 66278.57 |  | 66278.57
317 | 030411004033 | 配线 | m | 1500 | 0.68 | 1.79 |  | 0.06 | 0.12 | 2.65 | 2.65 |  | 3975
| C2-11-204 | 管内穿线 照明线路(铜芯) 导线截面(4mm2以内) | 100m单线 | 15 | 0.52 | 1.79 |  | 0.06 | 0.09 | 2.47 | 246.63 |  | 3699.45
| 2503186@58 | BV-4 | m | 1650 |  | 1.47 |  |  |  | 1.47 | 2425.5 |  | 2425.5
| BM12 | 暗室增加费(电气设备安装工程) | 元 | 1 | 0.16 |  |  |  | 0.03 | 0.18 | 276.33 |  | 276.33
318 | 030411004034 | 配线 | m | 450 | 0.68 | 2.7 |  | 0.06 | 0.12 | 3.56 | 3.56 |  | 1602
| C2-11-204 | 管内穿线 照明线路(铜芯) 导线截面(4mm2以内) | 100m单线 | 4.5 | 0.52 | 2.7 |  | 0.06 | 0.09 | 3.38 | 337.93 |  | 1520.69
| 2503186@59 | NH-BV-4 | m | 495 |  | 2.3 |  |  |  | 2.3 | 1138.5 |  | 1138.5
| BM12 | 暗室增加费(电气设备安装工程) | 元 | 1 | 0.16 |  |  |  | 0.03 | 0.18 | 82.9 |  | 82.9
319 | 030411004035 | 配线 | m | 136974.15 | 0.96 | 2.12 |  | 0.09 | 0.17 | 3.34 | 3.34 |  | 457493.66
| C2-11-203 | 管内穿线 照明线路(铜芯) 导线截面(2.5mm2以内) | 100m单线 | 1369.7415 | 0.74 | 2.12 |  | 0.09 | 0.13 | 3.08 | 308.16 |  | 422099.54
| 2503186@53 | WDZB-BYJ-750-2.5 | m | 158890.014 |  | 1.68 |  |  |  | 1.68 | 290271.46 |  | 290271.46
分部分项工程量清单综合单价分析表
工程名称：非人防工程强电工程 | [11 empty] | 第 98 页 共 142 页
序号 | 编码 | 名称 | 单位 | 工程量 | 其中：（元） | [5 empty] | 综合单价 （元） |  | 合价 （元） | 备注
[5 empty] | 人工费 | 材料费 | 机械费 | 管理费 | 利润 | 小计
| BM12 | 暗室增加费(电气设备安装工程) | 元 | 1 | 0.22 |  |  |  | 0.04 | 0.26 | 35736.29 |  | 35736.29
320 | 030411004036 | 配线 | m | 413.31 | 0.96 | 3.22 |  | 0.09 | 0.17 | 4.44 | 4.44 |  | 1835.1
| C2-11-203 | 管内穿线 照明线路(铜芯) 导线截面(2.5mm2以内) | 100m单线 | 4.1331 | 0.74 | 3.22 |  | 0.09 | 0.13 | 4.18 | 418.36 |  | 1729.12
| 2503186@60 | WDZBN-BYJ-750-2.5 | m | 479.4396 |  | 2.63 |  |  |  | 2.63 | 1260.93 |  | 1260.93
| BM12 | 暗室增加费(电气设备安装工程) | 元 | 1 | 0.22 |  |  |  | 0.04 | 0.26 | 107.83 |  | 107.83
321 | 030412001014 | 双管筒灯 | 套 | 594 | 22.56 | 83.47 |  | 2.16 | 4.06 | 112.25 | 112.25 |  | 66676.5
| C2-12-168 | 点光源艺术装饰灯具 嵌入式 灯具直径(200) 示意图号:179、180、181 | 10套 | 59.4 | 17.36 | 83.47 |  | 2.16 | 3.12 | 106.11 | 1061.05 |  | 63026.37
| 2200001@29 | 双管筒灯 2*13w | 套 | 599.94 |  | 81.52 |  |  |  | 81.52 | 48907.11 |  | 48907.11
| BM12 | 暗室增加费(电气设备安装工程) | 元 | 1 | 5.21 |  |  |  | 0.94 | 6.14 | 3649.55 |  | 3649.55
322 | 030412001015 | 防水防尘灯 | 套 | 11 | 20.69 | 57.69 |  | 1.98 | 3.72 | 84.08 | 84.08 |  | 924.88
| C2-12-4 | 半圆球吸顶灯 灯罩直径(300mm以内) | 10套 | 1.1 | 15.92 | 57.69 |  | 1.98 | 2.87 | 78.45 | 784.5 |  | 862.95
| 2200001@30 | 防水防尘灯 45w | 套 | 11.11 |  | 54.06 |  |  |  | 54.06 | 600.61 |  | 600.61
| BM12 | 暗室增加费(电气设备安装工程) | 元 | 1 | 4.77 |  |  |  | 0.86 | 5.63 | 61.97 |  | 61.97
323 | 030412001016 | 防水防尘筒灯 | 套 | 178 | 19.95 | 48.79 |  | 1.91 | 3.59 | 74.24 | 74.24 |  | 13214.72
分部分项工程量清单综合单价分析表
工程名称：非人防工程强电工程 | [11 empty] | 第 99 页 共 142 页
序号 | 编码 | 名称 | 单位 | 工程量 | 其中：（元） | [5 empty] | 综合单价 （元） |  | 合价 （元） | 备注
[5 empty] | 人工费 | 材料费 | 机械费 | 管理费 | 利润 | 小计
| C2-12-167 | 点光源艺术装饰灯具 嵌入式 灯具直径(150) 示意图号:179、180、181 | 10套 | 17.8 | 15.35 | 48.8 |  | 1.91 | 2.76 | 68.81 | 688.12 |  | 12248.54
| 2200001@31 | 防水防尘筒灯 1*13w | 套 | 179.78 |  | 47.19 |  |  |  | 47.19 | 8483.82 |  | 8483.82
| BM12 | 暗室增加费(电气设备安装工程) | 元 | 1 | 4.6 |  |  |  | 0.83 | 5.43 | 967.05 |  | 967.05
324 | 030412001017 | 嵌入式方格栅顶灯 | 套 | 407 | 47.93 | 197.57 |  | 4.58 | 8.63 | 258.71 | 258.71 |  | 105294.97
| C2-12-217 | 成套型荧光灯具安装 嵌入式 三管 | 10套 | 40.7 | 36.87 | 197.56 |  | 4.58 | 6.64 | 245.65 | 2456.47 |  | 99978.33
| 2200001@28 | 嵌入式方格栅顶灯 3*18W | 套 | 411.07 |  | 188.78 |  |  |  | 188.78 | 77601.79 |  | 77601.79
| BM12 | 暗室增加费(电气设备安装工程) | 元 | 1 | 11.06 |  |  |  | 1.99 | 13.05 | 5311.86 |  | 5311.86
325 | 030412005007 | 单管荧光灯 | 套 | 3440 | 20.79 | 41.17 |  | 1.99 | 3.74 | 67.69 | 67.69 |  | 232853.6
| C2-12-212 | 成套型荧光灯具安装 吸顶式 单管 | 10套 | 344 | 15.99 | 41.17 |  | 1.99 | 2.88 | 62.03 | 620.29 |  | 213379.76
| 2200001@23 | 单管荧光灯 1*14W | 套 | 3474.4 |  | 38.61 |  |  |  | 38.61 | 134146.58 |  | 134146.58
| BM12 | 暗室增加费(电气设备安装工程) | 元 | 1 | 4.8 |  |  |  | 0.86 | 5.66 | 19476.86 |  | 19476.86
326 | 030412005008 | 双管荧光灯 | 套 | 14 | 26.13 | 58.5 |  | 2.5 | 4.7 | 91.83 | 91.83 |  | 1285.62
| C2-12-213 | 成套型荧光灯具安装 吸顶式 双管 | 10套 | 1.4 | 20.1 | 58.5 |  | 2.5 | 3.62 | 84.72 | 847.16 |  | 1186.02
| 2200001@24 | 双管荧光灯 2*14W | 套 | 14.14 |  | 55.77 |  |  |  | 55.77 | 788.59 |  | 788.59
分部分项工程量清单综合单价分析表
工程名称：非人防工程强电工程 | [11 empty] | 第 100 页 共 142 页
序号 | 编码 | 名称 | 单位 | 工程量 | 其中：（元） | [5 empty] | 综合单价 （元） |  | 合价 （元） | 备注
[5 empty] | 人工费 | 材料费 | 机械费 | 管理费 | 利润 | 小计
| BM12 | 暗室增加费(电气设备安装工程) | 元 | 1 | 6.03 |  |  |  | 1.09 | 7.12 | 99.62 |  | 99.62
327 | 030412001018 | 天棚灯 | 套 | 189 | 20.69 | 68.86 |  | 1.98 | 3.72 | 95.25 | 95.25 |  | 18002.25
| C2-12-3 | 半圆球吸顶灯 灯罩直径(250mm以内) | 10套 | 18.9 | 15.92 | 68.86 |  | 1.98 | 2.87 | 89.62 | 896.17 |  | 16937.61
| 2200001@25 | 天棚灯 22W | 套 | 190.89 |  | 65.21 |  |  |  | 65.21 | 12447.94 |  | 12447.94
| BM12 | 暗室增加费(电气设备安装工程) | 元 | 1 | 4.77 |  |  |  | 0.86 | 5.63 | 1064.81 |  | 1064.81
328 | 030412001019 | 墙上座灯 | 套 | 34 | 11.71 | 193.85 |  | 1.12 | 2.11 | 208.79 | 208.79 |  | 7098.86
| C2-12-14 | 其他普通灯具 座灯头 | 10套 | 3.4 | 9.01 | 193.84 |  | 1.12 | 1.62 | 205.59 | 2055.88 |  | 6989.99
| 2200001@8 | 墙上座灯 | 套 | 34.34 |  | 190.49 |  |  |  | 190.49 | 6541.43 |  | 6541.43
| BM12 | 暗室增加费(电气设备安装工程) | 元 | 1 | 2.7 |  |  |  | 0.49 | 3.19 | 108.39 |  | 108.39
329 | 030412005009 | 带蓄电池单管荧光灯 | 套 | 236 | 20.79 | 270.83 |  | 1.99 | 3.74 | 297.35 | 297.35 |  | 70174.6
| C2-12-212 | 成套型荧光灯具安装 吸顶式 单管 | 10套 | 23.6 | 15.99 | 270.83 |  | 1.99 | 2.88 | 291.69 | 2916.93 |  | 68839.55
| 2200001@26 | 带蓄电池单管荧光灯 1*28W | 套 | 238.36 |  | 266 |  |  |  | 266 | 63403.76 |  | 63403.76
| BM12 | 暗室增加费(电气设备安装工程) | 元 | 1 | 4.8 |  |  |  | 0.86 | 5.66 | 1336.2 |  | 1336.2
330 | 030412005010 | 带蓄电池双管荧光灯 | 套 | 89 | 26.13 | 314.17 |  | 2.5 | 4.7 | 347.5 | 347.5 |  | 30927.5
| C2-12-213 | 成套型荧光灯具安装 吸顶式 双管 | 10套 | 8.9 | 20.1 | 314.17 |  | 2.5 | 3.62 | 340.39 | 3403.87 |  | 30294.44
分部分项工程量清单综合单价分析表
工程名称：非人防工程强电工程 | [11 empty] | 第 101 页 共 142 页
序号 | 编码 | 名称 | 单位 | 工程量 | 其中：（元） | [5 empty] | 综合单价 （元） |  | 合价 （元） | 备注
[5 empty] | 人工费 | 材料费 | 机械费 | 管理费 | 利润 | 小计
| 2200001@27 | 带蓄电池双管荧光灯 2*28W | 套 | 89.89 |  | 308.91 |  |  |  | 308.91 | 27767.92 |  | 27767.92
| BM12 | 暗室增加费(电气设备安装工程) | 元 | 1 | 6.03 |  |  |  | 1.09 | 7.12 | 633.27 |  | 633.27
331 | 030412005011 | 镜前灯 | 套 | 86 | 8.47 | 98.97 |  | 0.81 | 1.52 | 109.77 | 109.77 |  | 9440.22
| C2-12-13 | 其他普通灯具 防水灯头 | 10套 | 8.6 | 6.52 | 98.97 |  | 0.81 | 1.17 | 107.47 | 1074.74 |  | 9242.76
| 2200001@11 | 镜前灯 1*14W | 套 | 86.86 |  | 94.39 |  |  |  | 94.39 | 8198.72 |  | 8198.72
| BM12 | 暗室增加费(电气设备安装工程) | 元 | 1 | 1.96 |  |  |  | 0.35 | 2.31 | 198.41 |  | 198.41
332 | 030404034006 | 单联开关 | 个 | 354 | 12.82 | 12.72 |  | 1.23 | 2.31 | 29.08 | 29.08 |  | 10294.32
| C2-12-374 | 开关及按钮 扳式暗开关(单控) 单联 | 10套 | 35.4 | 6.29 | 10.97 |  | 0.78 | 1.13 | 19.17 | 191.72 |  | 6786.89
| 2300001@1 | 单联开关 250V10A | 个 | 361.08 |  | 10.3 |  |  |  | 10.3 | 3719.12 |  | 3719.12
| C2-11-373 | 开关（插座）盒 暗装 | 10个 | 35.4 | 3.57 | 1.76 |  | 0.44 | 0.64 | 6.41 | 64.13 |  | 2270.2
| 2611001 | 接线盒 | 个 | 361.08 |  | 1.29 |  |  |  | 1.29 | 882.9 |  | 882.9
| BM12 | 暗室增加费(电气设备安装工程) | 元 | 1 | 2.96 |  |  |  | 0.53 | 3.49 | 1235.5 |  | 1235.5
333 | 030404034007 | 双联开关 | 个 | 143 | 13.21 | 17.29 |  | 1.26 | 2.38 | 34.14 | 34.14 |  | 4882.02
| C2-12-375 | 开关及按钮 扳式暗开关(单控) 双联 | 10套 | 14.3 | 6.6 | 15.53 |  | 0.82 | 1.19 | 24.13 | 241.26 |  | 3450.02
| 2300001@2 | 双联开关 250V10A | 个 | 145.86 |  | 14.59 |  |  |  | 14.59 | 2128.1 |  | 2128.1
分部分项工程量清单综合单价分析表
工程名称：非人防工程强电工程 | [11 empty] | 第 102 页 共 142 页
序号 | 编码 | 名称 | 单位 | 工程量 | 其中：（元） | [5 empty] | 综合单价 （元） |  | 合价 （元） | 备注
[5 empty] | 人工费 | 材料费 | 机械费 | 管理费 | 利润 | 小计
| C2-11-373 | 开关（插座）盒 暗装 | 10个 | 14.3 | 3.57 | 1.76 |  | 0.44 | 0.64 | 6.41 | 64.13 |  | 917.06
| 2611001 | 接线盒 | 个 | 145.86 |  | 1.29 |  |  |  | 1.29 | 882.9 |  | 882.9
| BM12 | 暗室增加费(电气设备安装工程) | 元 | 1 | 3.05 |  |  |  | 0.55 | 3.6 | 514.42 |  | 514.42
334 | 030404034008 | 三联开关 | 个 | 16 | 13.21 | 23.59 |  | 1.26 | 2.38 | 40.44 | 40.44 |  | 647.04
| C2-12-376 | 开关及按钮 扳式暗开关(单控) 三联 | 10套 | 1.6 | 6.6 | 21.83 |  | 0.82 | 1.19 | 30.43 | 304.3 |  | 486.88
| 2300001@3 | 三联开关 250V10A | 个 | 16.32 |  | 20.59 |  |  |  | 20.59 | 336.03 |  | 336.03
| C2-11-373 | 开关（插座）盒 暗装 | 10个 | 1.6 | 3.57 | 1.76 |  | 0.44 | 0.64 | 6.41 | 64.13 |  | 102.61
| 2611001 | 接线盒 | 个 | 16.32 |  | 1.29 |  |  |  | 1.29 | 882.9 |  | 882.9
| BM12 | 暗室增加费(电气设备安装工程) | 元 | 1 | 3.05 |  |  |  | 0.55 | 3.6 | 57.56 |  | 57.56
335 | 030404034009 | 声控开关 | 个 | 74 | 12.83 | 73.11 |  | 1.23 | 2.31 | 89.48 | 89.48 |  | 6621.52
| C2-12-410 | 声控(红外线感应)延时开关 | 10套 | 7.4 | 6.3 | 71.35 |  | 0.78 | 1.13 | 79.57 | 795.67 |  | 5887.96
| 2309001@1 | 声控开关 | 个 | 75.48 |  | 69.5 |  |  |  | 69.5 | 5245.86 |  | 5245.86
| C2-11-373 | 开关（插座）盒 暗装 | 10个 | 7.4 | 3.57 | 1.76 |  | 0.44 | 0.64 | 6.41 | 64.13 |  | 474.56
| 2611001 | 接线盒 | 个 | 75.48 |  | 1.29 |  |  |  | 1.29 | 882.9 |  | 882.9
| BM12 | 暗室增加费(电气设备安装工程) | 元 | 1 | 2.96 |  |  |  | 0.53 | 3.49 | 258.5 |  | 258.5
336 | 030411006007 | 接线盒 | 个 | 5278 | 4.34 | 2.48 |  | 0.42 | 0.78 | 8.02 | 8.02 |  | 42329.56
分部分项工程量清单综合单价分析表
工程名称：非人防工程强电工程 | [11 empty] | 第 103 页 共 142 页
序号 | 编码 | 名称 | 单位 | 工程量 | 其中：（元） | [5 empty] | 综合单价 （元） |  | 合价 （元） | 备注
[5 empty] | 人工费 | 材料费 | 机械费 | 管理费 | 利润 | 小计
| C2-11-374 | 接线盒 暗装 | 10个 | 527.8 | 3.34 | 2.47 |  | 0.42 | 0.6 | 6.83 | 68.3 |  | 36048.74
| 2611001@6 | 接线盒 | 个 | 5383.56 |  | 1.29 |  |  |  | 1.29 | 6951.37 |  | 6951.37
| BM12 | 暗室增加费(电气设备安装工程) | 元 | 1 | 1 |  |  |  | 0.18 | 1.18 | 6244.23 |  | 6244.23
337 | 080608003003 | UPS电源柜 1kVA（含电池） | 台 | 31 | 1556.06 | 5168.43 | 330.69 | 152.29 | 280.09 | 7487.56 | 7487.56 |  | 232114.36
| C10-7-49 | 不间断电源柜安装 | 套(台) | 31 | 557.42 | 5153.18 | 134.33 | 70.92 | 100.34 | 6016.19 | 6016.19 |  | 186501.89
| 补充设备001@1 | UPS电源柜 1kVA | 台 | 31 |  | 5138 |  |  |  | 5138 | 159278 |  | 159278
| C10-7-51 | 不间断电源调试 1kV·A | 套 | 31 | 639.55 | 15.25 | 196.36 | 81.37 | 115.12 | 1047.65 | 1047.65 |  | 32477.15
| BM129 | 暗室增加费(自动化控制仪表安装工程) | 元 | 1 | 359.09 |  |  |  | 64.64 | 423.73 | 13135.55 |  | 13135.55
标识照明
338 | 030404017270 | 配电箱 | 台 | 11 | 232.13 | 1081.32 |  | 22.18 | 41.78 | 1377.41 | 1377.41 |  | 15151.51
| C2-4-30 | 成套配电箱安装 悬挂嵌入式(半周长1.5m以内) | 台 | 11 | 178.56 | 1081.32 |  | 22.18 | 32.14 | 1314.2 | 1314.2 |  | 14456.2
| SB210030@3 | 照明配电箱B1BSAL1~4/6/8/9/16/17/19/22 | 台 | 11 |  | 1052 |  |  |  | 1052 | 11572 |  | 11572
| BM12 | 暗室增加费(电气设备安装工程) | 元 | 1 | 53.57 |  |  |  | 9.64 | 63.21 | 695.32 |  | 695.32
339 | 030404017271 | 配电箱 | 台 | 2 | 232.13 | 1209.17 |  | 22.18 | 41.78 | 1505.26 | 1505.26 |  | 3010.52
分部分项工程量清单综合单价分析表
工程名称：非人防工程强电工程 | [11 empty] | 第 104 页 共 142 页
序号 | 编码 | 名称 | 单位 | 工程量 | 其中：（元） | [5 empty] | 综合单价 （元） |  | 合价 （元） | 备注
[5 empty] | 人工费 | 材料费 | 机械费 | 管理费 | 利润 | 小计
| C2-4-30 | 成套配电箱安装 悬挂嵌入式(半周长1.5m以内) | 台 | 2 | 178.56 | 1209.17 |  | 22.18 | 32.14 | 1442.05 | 1442.05 |  | 2884.1
| SB210030@4 | 照明配电箱B1BSAL14、21 | 台 | 2 |  | 1179.85 |  |  |  | 1179.85 | 2359.7 |  | 2359.7
| BM12 | 暗室增加费(电气设备安装工程) | 元 | 1 | 53.57 |  |  |  | 9.65 | 63.22 | 126.43 |  | 126.43
340 | 030404017272 | 配电箱 | 台 | 2 | 232.13 | 991.22 |  | 22.18 | 41.78 | 1287.31 | 1287.31 |  | 2574.62
| C2-4-30 | 成套配电箱安装 悬挂嵌入式(半周长1.5m以内) | 台 | 2 | 178.56 | 991.22 |  | 22.18 | 32.14 | 1224.1 | 1224.1 |  | 2448.2
| SB210030@5 | 照明配电箱B1BSAL10、12 | 台 | 2 |  | 961.9 |  |  |  | 961.9 | 1923.8 |  | 1923.8
| BM12 | 暗室增加费(电气设备安装工程) | 元 | 1 | 53.57 |  |  |  | 9.65 | 63.22 | 126.43 |  | 126.43
341 | 030404017273 | 配电箱 | 台 | 9 | 232.13 | 1081.32 |  | 22.18 | 41.78 | 1377.41 | 1377.41 |  | 12396.69
| C2-4-30 | 成套配电箱安装 悬挂嵌入式(半周长1.5m以内) | 台 | 9 | 178.56 | 1081.32 |  | 22.18 | 32.14 | 1314.2 | 1314.2 |  | 11827.8
| SB210030@6 | 照明配电箱B2BSAL1~2/4/7/9~13 | 台 | 9 |  | 1052 |  |  |  | 1052 | 9468 |  | 9468
| BM12 | 暗室增加费(电气设备安装工程) | 元 | 1 | 53.57 |  |  |  | 9.64 | 63.21 | 568.89 |  | 568.89
342 | 030404017274 | 配电箱 | 台 | 2 | 232.13 | 1193.73 |  | 22.18 | 41.78 | 1489.82 | 1489.82 |  | 2979.64
| C2-4-30 | 成套配电箱安装 悬挂嵌入式(半周长1.5m以内) | 台 | 2 | 178.56 | 1193.73 |  | 22.18 | 32.14 | 1426.61 | 1426.61 |  | 2853.22
| SB210030@7 | 照明配电箱B2BSAL3、6 | 台 | 2 |  | 1164.41 |  |  |  | 1164.41 | 2328.82 |  | 2328.82
分部分项工程量清单综合单价分析表
工程名称：非人防工程强电工程 | [11 empty] | 第 105 页 共 142 页
序号 | 编码 | 名称 | 单位 | 工程量 | 其中：（元） | [5 empty] | 综合单价 （元） |  | 合价 （元） | 备注
[5 empty] | 人工费 | 材料费 | 机械费 | 管理费 | 利润 | 小计
| BM12 | 暗室增加费(电气设备安装工程) | 元 | 1 | 53.57 |  |  |  | 9.65 | 63.22 | 126.43 |  | 126.43
343 | 030411001069 | 配管 | m | 3605.31 | 5.24 | 6.4 |  | 0.5 | 0.94 | 13.08 | 13.08 |  | 47157.45
| C2-11-8 | 镀锌电线管砖、混凝土结构暗配 公称直径(20mm以内) | 100m | 36.0531 | 4.03 | 6.39 |  | 0.5 | 0.73 | 11.64 | 1164.4 |  | 41980.23
| 1403001@50 | 镀锌钢管DN20 | m | 3713.4693 |  | 5.19 |  |  |  | 5.19 | 19272.91 |  | 19272.91
| BM12 | 暗室增加费(电气设备安装工程) | 元 | 1 | 1.21 |  |  |  | 0.22 | 1.43 | 5140.6 |  | 5140.6
344 | 030411004037 | 配线 | m | 11151.93 | 0.96 | 2.12 |  | 0.09 | 0.17 | 3.34 | 3.34 |  | 37247.45
| C2-11-203 | 管内穿线 照明线路(铜芯) 导线截面(2.5mm2以内) | 100m单线 | 111.5193 | 0.74 | 2.12 |  | 0.09 | 0.13 | 3.08 | 308.16 |  | 34365.79
| 2503186@37 | WDZB-BYJ-2.5 | m | 12936.2388 |  | 1.68 |  |  |  | 1.68 | 21732.88 |  | 21732.88
| BM12 | 暗室增加费(电气设备安装工程) | 元 | 1 | 0.22 |  |  |  | 0.04 | 0.26 | 2909.51 |  | 2909.51
345 | 030414002023 | 送配电装置系统 | 系统 | 1 | 944.8 | 5.57 | 148.46 | 90.28 | 170.06 | 1359.17 | 1359.17 |  | 1359.17
| C2-14-12 | 送配电装置系统调试 1kV以下交流供电 (综合) | 系统 | 1 | 726.77 | 5.57 | 148.46 | 90.28 | 130.82 | 1101.9 | 1101.9 |  | 1101.9
| BM12 | 暗室增加费(电气设备安装工程) | 元 | 1 | 218.03 |  |  |  | 39.25 | 257.28 | 257.28 |  | 257.28
智能照明系统
智能照明系统
分部分项工程量清单综合单价分析表
工程名称：非人防工程强电工程 | [11 empty] | 第 106 页 共 142 页
序号 | 编码 | 名称 | 单位 | 工程量 | 其中：（元） | [5 empty] | 综合单价 （元） |  | 合价 （元） | 备注
[5 empty] | 人工费 | 材料费 | 机械费 | 管理费 | 利润 | 小计
346 | 030904008003 | 4路继电器模块 | 个 | 10 | 91.86 | 1035.88 | 1.91 | 8.47 | 16.53 | 1154.65 | 1154.65 |  | 11546.5
| C7-1-13 | 控制模块(接口)安装 单输出 | 个 | 10 | 70.66 | 1035.88 | 1.91 | 8.47 | 12.72 | 1129.64 | 1129.64 |  | 11296.4
| SB320101@3 | 4路继电器模块 | 个 | 10 |  | 1029.69 |  |  |  | 1029.69 | 10296.9 |  | 10296.9
| BM59 | 暗室增加费(消防安装工程) | 元 | 1 | 21.2 |  |  |  | 3.82 | 25.01 | 250.14 |  | 250.14
347 | 030904008004 | 8路继电器模块 | 个 | 88 | 91.86 | 1267.56 | 1.91 | 8.47 | 16.53 | 1386.33 | 1386.33 |  | 121997.04
| C7-1-13 | 控制模块(接口)安装 单输出 | 个 | 88 | 70.66 | 1267.56 | 1.91 | 8.47 | 12.72 | 1361.32 | 1361.32 |  | 119796.16
| SB320101@4 | 8路继电器模块 | 个 | 88 |  | 1261.37 |  |  |  | 1261.37 | 111000.56 |  | 111000.56
| BM59 | 暗室增加费(消防安装工程) | 元 | 1 | 21.2 |  |  |  | 3.82 | 25.01 | 2201.2 |  | 2201.2
348 | 030404001003 | 控制面板 | 台 | 56 | 82.55 | 1289.11 | 5.9 | 8.42 | 14.86 | 1400.84 | 1400.84 |  | 78447.04
| C13-4-148 | 按键面板 8～12键 | 台 | 56 | 63.5 | 1289.11 | 5.9 | 8.42 | 11.43 | 1378.36 | 1378.36 |  | 77188.16
| ZC020104@2 | 智能控制面板 | 个 | 56 |  | 1287.11 |  |  |  | 1287.11 | 72078.16 |  | 72078.16
| BM131 | 暗室增加费(建筑智能化系统设备安装工程) | 元 | 1 | 19.05 |  |  |  | 3.43 | 22.48 | 1258.82 |  | 1258.82
349 | 030502017002 | 网桥 | 台 | 2 | 41.28 | 2471.94 |  | 4.21 | 7.43 | 2524.86 | 2524.86 |  | 5049.72
| C13-3-36 | 网络集线器设备安装、调试 普通型集线器 | 台(套) | 2 | 31.75 | 2471.94 |  | 4.21 | 5.72 | 2513.62 | 2513.62 |  | 5027.24
| 补充材料001@1 | 网桥 | 台 | 2 |  | 2471.25 |  |  |  | 2471.25 | 4942.5 |  | 4942.5
分部分项工程量清单综合单价分析表
工程名称：非人防工程强电工程 | [11 empty] | 第 107 页 共 142 页
序号 | 编码 | 名称 | 单位 | 工程量 | 其中：（元） | [5 empty] | 综合单价 （元） |  | 合价 （元） | 备注
[5 empty] | 人工费 | 材料费 | 机械费 | 管理费 | 利润 | 小计
| BM131 | 暗室增加费(建筑智能化系统设备安装工程) | 元 | 1 | 9.53 |  |  |  | 1.72 | 11.24 | 22.48 |  | 22.48
350 | 030501008002 | 网关 | 台 | 2 | 41.28 | 7337.23 |  | 4.21 | 7.43 | 7390.15 | 7390.15 |  | 14780.3
| C13-3-36 | 网络集线器设备安装、调试 普通型集线器 | 台(套) | 2 | 31.75 | 7337.23 |  | 4.21 | 5.72 | 7378.91 | 7378.91 |  | 14757.82
| 补充设备002 | 网关 | 台 | 2 |  | 7336.54 |  |  |  | 7336.54 | 14673.08 |  | 14673.08
| BM131 | 暗室增加费(建筑智能化系统设备安装工程) | 元 | 1 | 9.53 |  |  |  | 1.72 | 11.24 | 22.48 |  | 22.48
351 | 030414007001 | 系统电源模块 | 系统 | 2 | 64.21 | 2472.1 |  | 6.54 | 11.56 | 2554.41 | 2554.41 |  | 5108.82
| C13-5-60 | 控制设备安装 电源自控器 | 台 | 2 | 49.39 | 2472.1 |  | 6.54 | 8.89 | 2536.92 | 2536.92 |  | 5073.84
| 补充设备003@1 | 系统电源模块 | 台 | 2 |  | 2471.25 |  |  |  | 2471.25 | 4942.5 |  | 4942.5
| BM131 | 暗室增加费(建筑智能化系统设备安装工程) | 元 | 1 | 14.82 |  |  |  | 2.67 | 17.48 | 34.96 |  | 34.96
352 | 030503003002 | 时钟控制器 | 台 | 2 | 64.21 | 3244.18 |  | 6.54 | 11.56 | 3326.49 | 3326.49 |  | 6652.98
| C13-5-62 | 控制设备安装 时钟控制器 | 台 | 2 | 49.39 | 3244.18 |  | 6.54 | 8.89 | 3309 | 3309 |  | 6618
| 补充设备004 | 时钟控制器 | 台 | 2 |  | 3243.52 |  |  |  | 3243.52 | 6487.04 |  | 6487.04
| BM131 | 暗室增加费(建筑智能化系统设备安装工程) | 元 | 1 | 14.82 |  |  |  | 2.67 | 17.48 | 34.96 |  | 34.96
353 | 粤030503011001 | 7寸触摸屏 | 台 | 2 | 154.79 | 7079.11 | 25.17 | 15.78 | 27.86 | 7302.71 | 7302.71 |  | 14605.42
分部分项工程量清单综合单价分析表
工程名称：非人防工程强电工程 | [11 empty] | 第 108 页 共 142 页
序号 | 编码 | 名称 | 单位 | 工程量 | 其中：（元） | [5 empty] | 综合单价 （元） |  | 合价 （元） | 备注
[5 empty] | 人工费 | 材料费 | 机械费 | 管理费 | 利润 | 小计
| C13-4-140 | >5.7"真彩触摸屏 嵌入式 | 台 | 2 | 119.07 | 7079.11 | 25.17 | 15.78 | 21.43 | 7260.56 | 7260.56 |  | 14521.12
| 补充主材019 | 7寸触摸屏 | 台 | 2 |  | 7079.11 |  |  |  | 7079.11 | 14158.22 |  | 14158.22
| BM131 | 暗室增加费(建筑智能化系统设备安装工程) | 元 | 1 | 35.72 |  |  |  | 6.43 | 42.15 | 84.3 |  | 84.3
354 | 030501017002 | 软件 | 套 | 1 | 61.92 | 6451.14 |  | 6.31 | 11.15 | 6530.52 | 6530.52 |  | 6530.52
| C13-3-2 | 终端设备安装 微机 系统软件 | 台 | 1 | 47.63 | 6451.14 |  | 6.31 | 8.57 | 6513.65 | 6513.65 |  | 6513.65
| 补充设备005 | 中央监控软件 | 套 | 1 |  | 6435.56 |  |  |  | 6435.56 | 6435.56 |  | 6435.56
| BM131 | 暗室增加费(建筑智能化系统设备安装工程) | 元 | 1 | 14.29 |  |  |  | 2.57 | 16.86 | 16.86 |  | 16.86
355 | 080607003002 | 监控计算机 | 套 | 1 | 61.92 | 4745.21 |  | 6.31 | 11.15 | 4824.59 | 4824.59 |  | 4824.59
| C13-3-1 | 终端设备安装 微机 硬件 | 台 | 1 | 47.63 | 4745.21 |  | 6.31 | 8.57 | 4807.72 | 4807.72 |  | 4807.72
| 补充设备006 | 监控电脑 | 台 | 1 |  | 4719.41 |  |  |  | 4719.41 | 4719.41 |  | 4719.41
| BM131 | 暗室增加费(建筑智能化系统设备安装工程) | 元 | 1 | 14.29 |  |  |  | 2.57 | 16.86 | 16.86 |  | 16.86
356 | 030501012002 | 交换机 | 台 | 1 | 175.44 | 1287.8 | 253.84 | 17.88 | 31.58 | 1766.54 | 1766.54 |  | 1766.54
| C13-3-40 | 部门级交换机 二层交换机 | 台 | 1 | 134.95 | 1287.8 | 253.84 | 17.88 | 24.29 | 1718.76 | 1718.76 |  | 1718.76
| 补充设备007 | 交换机 | 台 | 1 |  | 1287.11 |  |  |  | 1287.11 | 1287.11 |  | 1287.11
| BM131 | 暗室增加费(建筑智能化系统设备安装工程) | 元 | 1 | 40.49 |  |  |  | 7.29 | 47.78 | 47.78 |  | 47.78
分部分项工程量清单综合单价分析表
工程名称：非人防工程强电工程 | [11 empty] | 第 109 页 共 142 页
序号 | 编码 | 名称 | 单位 | 工程量 | 其中：（元） | [5 empty] | 综合单价 （元） |  | 合价 （元） | 备注
[5 empty] | 人工费 | 材料费 | 机械费 | 管理费 | 利润 | 小计
357 | 030404017199 | 配电箱 | 台 | 1 | 366.28 | 1307 | 71.37 | 35 | 65.93 | 1845.58 | 1845.58 |  | 1845.58
| C2-4-27 | 成套配电箱安装 落地式 | 台 | 1 | 281.75 | 1307 | 71.37 | 35 | 50.72 | 1745.84 | 1745.84 |  | 1745.84
| SB210027@1 | 系统配电箱 | 台 | 1 |  | 1287.11 |  |  |  | 1287.11 | 1287.11 |  | 1287.11
| BM12 | 暗室增加费(电气设备安装工程) | 元 | 1 | 84.53 |  |  |  | 15.22 | 99.75 | 99.75 |  | 99.75
358 | 030411004028 | 配线 | m | 5000 | 0.68 | 3.73 |  | 0.06 | 0.12 | 4.59 | 4.59 |  | 22950
| C2-11-229 | 管内穿线 动力线路(铜芯) 导线截面(2.5mm2以内) | 100m单线 | 50 | 0.52 | 3.73 |  | 0.06 | 0.09 | 4.41 | 441.22 |  | 22061
| 2503186@21 | RVV4*0.75 | m | 5250 |  | 3.43 |  |  |  | 3.43 | 18007.5 |  | 18007.5
| BM12 | 暗室增加费(电气设备安装工程) | 元 | 1 | 0.16 |  |  |  | 0.03 | 0.18 | 921.11 |  | 921.11
359 | 030414002026 | 智能照明系统调试 | 回路 | 98 | 275.18 | 10 | 6.25 | 28.05 | 49.53 | 369.01 | 369.01 |  | 36162.98
| C13-11-79 | 设备控制回路数 | 回路 | 98 | 211.68 | 10 | 6.25 | 28.05 | 38.1 | 294.08 | 294.08 |  | 28819.84
| BM131 | 暗室增加费(建筑智能化系统设备安装工程) | 元 | 1 | 63.5 |  |  |  | 11.43 | 74.93 | 7343.6 |  | 7343.6
智能应急照明系统
360 | 030411001060 | 配管 | m | 2142.3 | 5.24 | 6.4 |  | 0.5 | 0.94 | 13.08 | 13.08 |  | 28021.28
| C2-11-8 | 镀锌电线管砖、混凝土结构暗配 公称直径(20mm以内) | 100m | 21.423 | 4.03 | 6.39 |  | 0.5 | 0.73 | 11.64 | 1164.4 |  | 24944.94
分部分项工程量清单综合单价分析表
工程名称：非人防工程强电工程 | [11 empty] | 第 110 页 共 142 页
序号 | 编码 | 名称 | 单位 | 工程量 | 其中：（元） | [5 empty] | 综合单价 （元） |  | 合价 （元） | 备注
[5 empty] | 人工费 | 材料费 | 机械费 | 管理费 | 利润 | 小计
| 2606001@6 | 镀锌钢管DN20 | m | 2206.569 |  | 5.19 |  |  |  | 5.19 | 11452.09 |  | 11452.09
| BM12 | 暗室增加费(电气设备安装工程) | 元 | 1 | 1.21 |  |  |  | 0.22 | 1.43 | 3054.58 |  | 3054.58
361 | 030411001061 | 配管 | m | 14891 | 7.55 | 8.14 | 0.04 | 0.72 | 1.36 | 17.81 | 17.81 |  | 265208.71
| C2-11-9 | 镀锌电线管砖、混凝土结构暗配 公称直径(25mm以内) | 100m | 148.91 | 5.81 | 8.14 | 0.04 | 0.72 | 1.05 | 15.75 | 1575.2 |  | 234563.03
| 2606001@5 | 镀锌钢管DN25 | m | 15337.73 |  | 6.65 |  |  |  | 6.65 | 105756.01 |  | 105756.01
| BM12 | 暗室增加费(电气设备安装工程) | 元 | 1 | 1.74 |  |  |  | 0.31 | 2.06 | 30603.19 |  | 30603.19
362 | 030411004029 | 配线 | m | 30013.14 | 0.96 | 3.22 |  | 0.09 | 0.17 | 4.44 | 4.44 |  | 133258.34
| C2-11-203 | 管内穿线 照明线路(铜芯) 导线截面(2.5mm2以内) | 100m单线 | 300.1314 | 0.74 | 3.22 |  | 0.09 | 0.13 | 4.18 | 418.36 |  | 125562.97
| 2503186@9 | WDZN-BYJ-2.5 | m | 34815.2424 |  | 2.63 |  |  |  | 2.63 | 91564.09 |  | 91564.09
| BM12 | 暗室增加费(电气设备安装工程) | 元 | 1 | 0.22 |  |  |  | 0.04 | 0.26 | 7830.36 |  | 7830.36
363 | 030411004030 | 配线 | m | 678.34 | 0.77 | 6.83 |  | 0.07 | 0.14 | 7.81 | 7.81 |  | 5297.84
| C2-11-231 | 管内穿线 动力线路(铜芯) 导线截面(6mm2以内) | 100m单线 | 6.7834 | 0.59 | 6.82 |  | 0.07 | 0.11 | 7.59 | 759.45 |  | 5151.65
| 2503186@10 | WDZN-BYJ-6 | m | 712.257 |  | 6.35 |  |  |  | 6.35 | 4522.83 |  | 4522.83
分部分项工程量清单综合单价分析表
工程名称：非人防工程强电工程 | [11 empty] | 第 111 页 共 142 页
序号 | 编码 | 名称 | 单位 | 工程量 | 其中：（元） | [5 empty] | 综合单价 （元） |  | 合价 （元） | 备注
[5 empty] | 人工费 | 材料费 | 机械费 | 管理费 | 利润 | 小计
| BM12 | 暗室增加费(电气设备安装工程) | 元 | 1 | 0.18 |  |  |  | 0.03 | 0.21 | 141.68 |  | 141.68
364 | 030411004031 | 配线 | m | 15006.57 | 0.84 | 4.43 |  | 0.08 | 0.15 | 5.5 | 5.5 |  | 82536.14
| C2-11-245 | 多芯软导线管内穿线(芯以内) 二芯 导线截面(1.5mm2以内) | 100m/束 | 150.0657 | 0.64 | 4.43 |  | 0.08 | 0.12 | 5.27 | 526.82 |  | 79057.61
| 2503196@1 | WDZN-RVS-2*1.5 | m | 16207.0956 |  | 3.97 |  |  |  | 3.97 | 64342.17 |  | 64342.17
| BM12 | 暗室增加费(电气设备安装工程) | 元 | 1 | 0.19 |  |  |  | 0.03 | 0.23 | 3420.61 |  | 3420.61
365 | 030411004032 | 配线 | m | 2027.3 | 0.84 | 6.56 |  | 0.08 | 0.15 | 7.63 | 7.63 |  | 15468.3
| C2-11-245 | 多芯软导线管内穿线(芯以内) 二芯 导线截面(1.5mm2以内) | 100m/束 | 20.273 | 0.64 | 6.56 |  | 0.08 | 0.12 | 7.4 | 739.58 |  | 14993.51
| 2503196@2 | WDZN-RVSP-2*1.5 | m | 2189.484 |  | 5.94 |  |  |  | 5.94 | 13005.53 |  | 13005.53
| BM12 | 暗室增加费(电气设备安装工程) | 元 | 1 | 0.19 |  |  |  | 0.03 | 0.23 | 462.1 |  | 462.1
366 | 030412004007 | 集中控制型消防应急单向标志灯 | 套 | 145 | 28.75 | 516.47 |  | 2.75 | 5.18 | 553.15 | 553.15 |  | 80206.75
| C2-12-159 | 标志、诱导装饰灯具 吊杆式 示意图号:171、172、173、174 | 10套 | 14.5 | 22.12 | 516.48 |  | 2.75 | 3.98 | 545.33 | 5453.25 |  | 79072.13
| 2200001@12 | 集中控制型消防应急单向标志灯 1*1W | 套 | 146.45 |  | 506.26 |  |  |  | 506.26 | 74141.78 |  | 74141.78
分部分项工程量清单综合单价分析表
工程名称：非人防工程强电工程 | [11 empty] | 第 112 页 共 142 页
序号 | 编码 | 名称 | 单位 | 工程量 | 其中：（元） | [5 empty] | 综合单价 （元） |  | 合价 （元） | 备注
[5 empty] | 人工费 | 材料费 | 机械费 | 管理费 | 利润 | 小计
| BM12 | 暗室增加费(电气设备安装工程) | 元 | 1 | 6.64 |  |  |  | 1.19 | 7.83 | 1135.37 |  | 1135.37
367 | 030412004008 | 集中控制型消防应急双向标志灯 | 套 | 225 | 28.75 | 542.48 |  | 2.75 | 5.18 | 579.16 | 579.16 |  | 130311
| C2-12-159 | 标志、诱导装饰灯具 吊杆式 示意图号:171、172、173、174 | 10套 | 22.5 | 22.12 | 542.48 |  | 2.75 | 3.98 | 571.33 | 5713.32 |  | 128549.7
| 2200001@13 | 集中控制型消防应急双向标志灯 1*1W | 套 | 227.25 |  | 532.01 |  |  |  | 532.01 | 121973.93 |  | 121973.93
| BM12 | 暗室增加费(电气设备安装工程) | 元 | 1 | 6.64 |  |  |  | 1.19 | 7.83 | 1761.78 |  | 1761.78
368 | 030412001012 | 集中控制型消防应急照明灯 | 套 | 715 | 30.27 | 566.71 |  | 2.89 | 5.45 | 605.32 | 605.32 |  | 432803.8
| C2-12-251 | 密闭灯具安装 应急灯 | 10套 | 71.5 | 23.29 | 566.7 |  | 2.89 | 4.19 | 597.07 | 5970.73 |  | 426907.2
| 2200001@22 | 集中控制型消防应急照明灯 1*5W | 套 | 722.15 |  | 557.75 |  |  |  | 557.75 | 402779.16 |  | 402779.16
| BM12 | 暗室增加费(电气设备安装工程) | 元 | 1 | 6.99 |  |  |  | 1.26 | 8.24 | 5893.66 |  | 5893.66
369 | 030412004009 | 集中控制型消防应急出口标志灯 | 套 | 216 | 24.52 | 504.43 |  | 2.34 | 4.41 | 535.7 | 535.7 |  | 115711.2
| C2-12-160 | 标志、诱导装饰灯具 墙壁式 示意图号:171、172、173、174 | 10套 | 21.6 | 18.87 | 504.43 |  | 2.34 | 3.4 | 529.03 | 5290.31 |  | 114270.7
| 2200001@15 | 集中控制型消防应急出口标志灯 1*1W | 套 | 218.16 |  | 497.68 |  |  |  | 497.68 | 108573.87 |  | 108573.87
| BM12 | 暗室增加费(电气设备安装工程) | 元 | 1 | 5.66 |  |  |  | 1.02 | 6.68 | 1442.49 |  | 1442.49
分部分项工程量清单综合单价分析表
工程名称：非人防工程强电工程 | [11 empty] | 第 113 页 共 142 页
序号 | 编码 | 名称 | 单位 | 工程量 | 其中：（元） | [5 empty] | 综合单价 （元） |  | 合价 （元） | 备注
[5 empty] | 人工费 | 材料费 | 机械费 | 管理费 | 利润 | 小计
370 | 030412004010 | 集中控制型消防应急楼层显示标志灯 | 套 | 76 | 24.52 | 504.43 |  | 2.34 | 4.41 | 535.7 | 535.7 |  | 40713.2
| C2-12-160 | 标志、诱导装饰灯具 墙壁式 示意图号:171、172、173、174 | 10套 | 7.6 | 18.87 | 504.43 |  | 2.34 | 3.4 | 529.03 | 5290.31 |  | 40206.36
| 2200001@16 | 集中控制型消防应急楼层显示标志灯 1*1W | 套 | 76.76 |  | 497.68 |  |  |  | 497.68 | 38201.92 |  | 38201.92
| BM12 | 暗室增加费(电气设备安装工程) | 元 | 1 | 5.66 |  |  |  | 1.02 | 6.68 | 507.54 |  | 507.54
371 | 030412001013 | 集中控制型消防应急双头壁挂灯 | 套 | 118 | 24.52 | 565.1 |  | 2.34 | 4.41 | 596.37 | 596.37 |  | 70371.66
| C2-12-160 | 标志、诱导装饰灯具 墙壁式 示意图号:171、172、173、174 | 10套 | 11.8 | 18.87 | 565.1 |  | 2.34 | 3.4 | 589.7 | 5897.02 |  | 69584.84
| 2200001@17 | 集中控制型消防应急双头壁挂灯 2*3W | 套 | 119.18 |  | 557.75 |  |  |  | 557.75 | 66472.65 |  | 66472.65
| BM12 | 暗室增加费(电气设备安装工程) | 元 | 1 | 5.66 |  |  |  | 1.02 | 6.68 | 788.03 |  | 788.03
372 | 030412004011 | 集中控制型消防应急单向标志灯 | 套 | 13 | 24.53 | 513.09 |  | 2.34 | 4.42 | 544.38 | 544.38 |  | 7076.94
| C2-12-160 | 标志、诱导装饰灯具 墙壁式 示意图号:171、172、173、174 | 10套 | 1.3 | 18.87 | 513.09 |  | 2.34 | 3.4 | 537.7 | 5376.97 |  | 6990.06
| 2200001@18 | 集中控制型消防应急单向标志灯 1*1W | 套 | 13.13 |  | 506.26 |  |  |  | 506.26 | 6647.19 |  | 6647.19
| BM12 | 暗室增加费(电气设备安装工程) | 元 | 1 | 5.66 |  |  |  | 1.02 | 6.68 | 86.82 |  | 86.82
分部分项工程量清单综合单价分析表
工程名称：非人防工程强电工程 | [11 empty] | 第 114 页 共 142 页
序号 | 编码 | 名称 | 单位 | 工程量 | 其中：（元） | [5 empty] | 综合单价 （元） |  | 合价 （元） | 备注
[5 empty] | 人工费 | 材料费 | 机械费 | 管理费 | 利润 | 小计
373 | 030412004012 | 集中控制型消防应急双向标志灯 | 套 | 2 | 24.53 | 539.1 |  | 2.35 | 4.42 | 570.4 | 570.4 |  | 1140.8
| C2-12-160 | 标志、诱导装饰灯具 墙壁式 示意图号:171、172、173、174 | 10套 | 0.2 | 18.87 | 539.1 |  | 2.35 | 3.4 | 563.71 | 5637.04 |  | 1127.41
| 2200001@13 | 集中控制型消防应急双向标志灯 1*1W | 套 | 2.02 |  | 532.01 |  |  |  | 532.01 | 121973.93 |  | 121973.93
| BM12 | 暗室增加费(电气设备安装工程) | 元 | 1 | 5.66 |  |  |  | 1.02 | 6.68 | 13.36 |  | 13.36
374 | 031101001002 | 智能区域集中电源EPS | 台 | 31 | 96.32 | 3778.56 | 6.18 | 9.82 | 17.34 | 3908.22 | 3908.22 |  | 121154.82
| C13-7-43 | UPS不间断电源 ≤5kV·A | 台 | 31 | 74.09 | 3778.56 | 6.18 | 9.82 | 13.34 | 3881.99 | 3881.99 |  | 120341.69
| SB320217@1 | 智能区域集中电源EPS | 台 | 31 |  | 3775.53 |  |  |  | 3775.53 | 117041.43 |  | 117041.43
| BM131 | 暗室增加费(建筑智能化系统设备安装工程) | 元 | 1 | 22.23 |  |  |  | 4 | 26.23 | 813.07 |  | 813.07
375 | 030404017200 | 智能集中监控应急照明分配电箱 | 台 | 31 | 232.13 | 12025.2 |  | 22.18 | 41.78 | 12321.29 | 12321.29 |  | 381959.99
| C2-4-30 | 成套配电箱安装 悬挂嵌入式(半周长1.5m以内) | 台 | 31 | 178.56 | 12025.2 |  | 22.18 | 32.14 | 12258.08 | 12258.08 |  | 380000.48
| SB210030@1 | 智能集中监控应急照明分配电箱 | 台 | 31 |  | 11995.88 |  |  |  | 11995.88 | 371872.28 |  | 371872.28
| BM12 | 暗室增加费(电气设备安装工程) | 元 | 1 | 53.57 |  |  |  | 9.64 | 63.21 | 1959.52 |  | 1959.52
376 | 030404022002 | 集中电源集中控制型消防应急灯具主控制器 | 台 | 1 | 567.06 | 42760.37 | 61.68 | 54.19 | 102.07 | 43545.37 | 43545.37 |  | 43545.37
| C2-4-23 | 控制台、控制箱安装 控制台 1m以内 | 台 | 1 | 436.2 | 42760.37 | 61.68 | 54.19 | 78.52 | 43390.96 | 43390.96 |  | 43390.96
分部分项工程量清单综合单价分析表
工程名称：非人防工程强电工程 | [11 empty] | 第 115 页 共 142 页
序号 | 编码 | 名称 | 单位 | 工程量 | 其中：（元） | [5 empty] | 综合单价 （元） |  | 合价 （元） | 备注
[5 empty] | 人工费 | 材料费 | 机械费 | 管理费 | 利润 | 小计
| SB320250@1 | 集中电源集中控制型消防应急灯具主控制器 | 台 | 1 |  | 42732.11 |  |  |  | 42732.11 | 42732.11 |  | 42732.11
| BM12 | 暗室增加费(电气设备安装工程) | 元 | 1 | 130.86 |  |  |  | 23.55 | 154.41 | 154.41 |  | 154.41
377 | 030411006006 | 接线盒 | 个 | 1510 | 4.34 | 2.48 |  | 0.42 | 0.78 | 8.02 | 8.02 |  | 12110.2
| C2-11-374 | 接线盒 暗装 | 10个 | 151 | 3.34 | 2.47 |  | 0.42 | 0.6 | 6.83 | 68.3 |  | 10313.3
| 2611001@7 | 接线盒 | 个 | 1540.2 |  | 1.29 |  |  |  | 1.29 | 1986.86 |  | 1986.86
| BM12 | 暗室增加费(电气设备安装工程) | 元 | 1 | 1 |  |  |  | 0.18 | 1.18 | 1786.44 |  | 1786.44
广场照明
照明工程
378 | 030411001050 | 配管 | m | 2850.07 | 5.67 | 6.26 |  | 0.7 | 1.02 | 13.65 | 13.65 |  | 38903.46
| C2-11-144 | 刚性阻燃管埋地敷设 公称直径(50mm以内) | 100m | 28.5007 | 5.67 | 6.26 |  | 0.7 | 1.02 | 13.65 | 1365.43 |  | 38915.71
| 1431441@1 | UPVC50 | m | 3135.077 |  | 5.24 |  |  |  | 5.24 | 16427.8 |  | 16427.8
379 | 030411001051 | 配管 | m | 1580.85 | 4.03 | 6.4 |  | 0.5 | 0.73 | 11.66 | 11.66 |  | 18432.71
| C2-11-8 | 镀锌电线管砖、混凝土结构暗配 公称直径(20mm以内) | 100m | 15.8085 | 4.03 | 6.39 |  | 0.5 | 0.73 | 11.64 | 1164.4 |  | 18407.42
| 1403001@44 | 镀锌钢管 DN20 | m | 1628.2755 |  | 5.19 |  |  |  | 5.19 | 8450.75 |  | 8450.75
分部分项工程量清单综合单价分析表
工程名称：非人防工程强电工程 | [11 empty] | 第 116 页 共 142 页
序号 | 编码 | 名称 | 单位 | 工程量 | 其中：（元） | [5 empty] | 综合单价 （元） |  | 合价 （元） | 备注
[5 empty] | 人工费 | 材料费 | 机械费 | 管理费 | 利润 | 小计
380 | 030408001070 | 电力电缆 | m | 2976.07 | 3 | 9.09 | 0.04 | 0.37 | 0.54 | 13.04 | 13.04 |  | 38807.95
| C2-8-144 | 铜芯电力电缆敷设 电缆(截面10mm2以下) | 100m | 29.7607 | 3 | 9.09 | 0.04 | 0.37 | 0.54 | 13.05 | 1304.55 |  | 38824.32
| ZC001383@55 | YJV-2*6 | m | 3005.8307 |  | 8.15 |  |  |  | 8.15 | 24497.52 |  | 24497.52
381 | 030411004026 | 配线 | m | 1659.45 | 0.52 | 2.54 |  | 0.06 | 0.09 | 3.21 | 3.21 |  | 5326.83
| C2-11-204 | 管内穿线 照明线路(铜芯) 导线截面(4mm2以内) | 100m单线 | 16.5945 | 0.52 | 2.54 |  | 0.06 | 0.09 | 3.21 | 321.43 |  | 5333.97
| 2503186@29 | ZRBVV-3*4 | m | 1825.395 |  | 2.15 |  |  |  | 2.15 | 3924.6 |  | 3924.6
382 | 030404017190 | 配电箱 | 台 | 1 | 281.75 | 981.79 | 71.37 | 35 | 50.72 | 1420.63 | 1420.63 |  | 1420.63
| C2-4-27 | 成套配电箱安装 落地式 | 台 | 1 | 281.75 | 981.79 | 71.37 | 35 | 50.72 | 1420.63 | 1420.63 |  | 1420.63
| SB210027@2 | 配电箱 ZTAL1-XXM 3回路 | 台 | 1 |  | 961.9 |  |  |  | 961.9 | 961.9 |  | 961.9
383 | 030404017191 | 配电箱 | 台 | 1 | 281.75 | 1199.74 | 71.37 | 35 | 50.72 | 1638.58 | 1638.58 |  | 1638.58
| C2-4-27 | 成套配电箱安装 落地式 | 台 | 1 | 281.75 | 1199.74 | 71.37 | 35 | 50.72 | 1638.58 | 1638.58 |  | 1638.58
| SB210027@5 | 配电箱 ZTAL2-XXM 12回路 | 台 | 1 |  | 1179.85 |  |  |  | 1179.85 | 1179.85 |  | 1179.85
384 | 030404017192 | 配电箱 | 台 | 1 | 281.75 | 1174.86 | 71.37 | 35 | 50.72 | 1613.7 | 1613.7 |  | 1613.7
| C2-4-27 | 成套配电箱安装 落地式 | 台 | 1 | 281.75 | 1174.86 | 71.37 | 35 | 50.72 | 1613.7 | 1613.7 |  | 1613.7
| SB210027@6 | 配电箱 AL1-XXM 12回路 | 台 | 1 |  | 1154.97 |  |  |  | 1154.97 | 1154.97 |  | 1154.97
分部分项工程量清单综合单价分析表
工程名称：非人防工程强电工程 | [11 empty] | 第 117 页 共 142 页
序号 | 编码 | 名称 | 单位 | 工程量 | 其中：（元） | [5 empty] | 综合单价 （元） |  | 合价 （元） | 备注
[5 empty] | 人工费 | 材料费 | 机械费 | 管理费 | 利润 | 小计
385 | 030404017193 | 配电箱 | 台 | 1 | 281.75 | 1071.89 | 71.37 | 35 | 50.72 | 1510.73 | 1510.73 |  | 1510.73
| C2-4-27 | 成套配电箱安装 落地式 | 台 | 1 | 281.75 | 1071.89 | 71.37 | 35 | 50.72 | 1510.73 | 1510.73 |  | 1510.73
| SB210027@4 | 配电箱 AL2-XXM 9回路 | 台 | 1 |  | 1052 |  |  |  | 1052 | 1052 |  | 1052
386 | 030404017194 | 配电箱 | 台 | 1 | 281.75 | 1174.86 | 71.37 | 35 | 50.72 | 1613.7 | 1613.7 |  | 1613.7
| C2-4-27 | 成套配电箱安装 落地式 | 台 | 1 | 281.75 | 1174.86 | 71.37 | 35 | 50.72 | 1613.7 | 1613.7 |  | 1613.7
| SB210027@3 | 配电箱 AL3-XXM 12回路 | 台 | 1 |  | 1154.97 |  |  |  | 1154.97 | 1154.97 |  | 1154.97
387 | 030404017195 | 配电箱 | 台 | 1 | 281.75 | 1071.89 | 71.37 | 35 | 50.72 | 1510.73 | 1510.73 |  | 1510.73
| C2-4-27 | 成套配电箱安装 落地式 | 台 | 1 | 281.75 | 1071.89 | 71.37 | 35 | 50.72 | 1510.73 | 1510.73 |  | 1510.73
| SB210027@8 | YPAL1-XXM 6回路 | 台 | 1 |  | 1052 |  |  |  | 1052 | 1052 |  | 1052
388 | 030404017196 | 配电箱 | 台 | 1 | 281.75 | 1071.89 | 71.37 | 35 | 50.72 | 1510.73 | 1510.73 |  | 1510.73
| C2-4-27 | 成套配电箱安装 落地式 | 台 | 1 | 281.75 | 1071.89 | 71.37 | 35 | 50.72 | 1510.73 | 1510.73 |  | 1510.73
| SB210027@9 | YPAL2-XXM 6回路 | 台 | 1 |  | 1052 |  |  |  | 1052 | 1052 |  | 1052
389 | 030404017197 | 配电箱 | 台 | 1 | 366.28 | 1071.89 | 71.37 | 35 | 65.93 | 1610.47 | 1610.47 |  | 1610.47
| C2-4-27 | 成套配电箱安装 落地式 | 台 | 1 | 281.75 | 1071.89 | 71.37 | 35 | 50.72 | 1510.73 | 1510.73 |  | 1510.73
| SB210027@10 | YPAL3-XXM 6回路 | 台 | 1 |  | 1052 |  |  |  | 1052 | 1052 |  | 1052
| BM12 | 暗室增加费(电气设备安装工程) | 元 | 1 | 84.53 |  |  |  | 15.22 | 99.75 | 99.75 |  | 99.75
分部分项工程量清单综合单价分析表
工程名称：非人防工程强电工程 | [11 empty] | 第 118 页 共 142 页
序号 | 编码 | 名称 | 单位 | 工程量 | 其中：（元） | [5 empty] | 综合单价 （元） |  | 合价 （元） | 备注
[5 empty] | 人工费 | 材料费 | 机械费 | 管理费 | 利润 | 小计
390 | 030404017198 | 配电箱 | 台 | 7 | 281.75 | 1307 | 71.37 | 35 | 50.72 | 1745.84 | 1745.84 |  | 12220.88
| C2-4-27 | 成套配电箱安装 落地式 | 台 | 7 | 281.75 | 1307 | 71.37 | 35 | 50.72 | 1745.84 | 1745.84 |  | 12220.88
| SB210027@7 | 照明电源箱 | 台 | 7 |  | 1287.11 |  |  |  | 1287.11 | 9009.77 |  | 9009.77
391 | 030412001011 | 雨棚灯 | 套 | 84 | 15.92 | 756.36 |  | 1.98 | 2.87 | 777.13 | 777.13 |  | 65278.92
| C2-12-2 | 圆球吸顶灯 灯罩直径(300mm以内) | 10套 | 8.4 | 15.92 | 756.35 |  | 1.98 | 2.87 | 777.11 | 7771.07 |  | 65276.99
| 2200001@19 | 雨棚灯 50W | 套 | 84.84 |  | 746.52 |  |  |  | 746.52 | 63334.76 |  | 63334.76
392 | 030412007003 | 一般路灯 | 套 | 105 | 128.85 | 2048.18 | 13.42 | 12.31 | 23.19 | 2225.95 | 2225.95 |  | 233724.75
| C2-12-348 | 庭院路灯 柱灯 三火以下 | 10套 | 10.5 | 99.12 | 2048.18 | 13.42 | 12.31 | 17.84 | 2190.87 | 21908.7 |  | 230041.35
| 2200001@20 | 庭院灯 | 套 | 106.05 |  | 2008.75 |  |  |  | 2008.75 | 213027.94 |  | 213027.94
| BM12 | 暗室增加费(电气设备安装工程) | 元 | 1 | 29.74 |  |  |  | 5.35 | 35.09 | 3684.18 |  | 3684.18
393 | 030412009003 | 高杆灯 | 套 | 4 | 1730.48 | 117076.71 | 626.63 | 214.97 | 311.49 | 119960.28 | 119960.28 |  | 479841.12
| C2-12-310 | 成套型固定式灯盘 灯高20m以上 灯火数(12火) | 套 | 4 | 1730.48 | 117076.71 | 626.63 | 214.97 | 311.49 | 119960.28 | 119960.28 |  | 479841.12
| 2252001@1 | 高杆灯 | 套 | 4.04 |  | 115900 |  |  |  | 115900 | 468236 |  | 468236
394 | 030412008003 | 金卤灯 | 套 | 46 | 55.92 | 1288.77 | 26 | 6.94 | 10.07 | 1387.7 | 1387.7 |  | 63834.2
| C2-12-233 | 工厂其他灯具安装 投光灯 | 10套 | 4.6 | 22.89 | 543.77 | 3.64 | 2.84 | 4.12 | 577.27 | 5772.66 |  | 26554.24
| 2200001@21 | 金卤灯 150W | 套 | 46.46 |  | 531.41 |  |  |  | 531.41 | 24689.31 |  | 24689.31
分部分项工程量清单综合单价分析表
工程名称：非人防工程强电工程 | [11 empty] | 第 119 页 共 142 页
序号 | 编码 | 名称 | 单位 | 工程量 | 其中：（元） | [5 empty] | 综合单价 （元） |  | 合价 （元） | 备注
[5 empty] | 人工费 | 材料费 | 机械费 | 管理费 | 利润 | 小计
| C2-12-363 | 路灯金属杆 单杆式(杆长10m以下) | 根 | 46 | 33.03 | 745 | 22.36 | 4.1 | 5.95 | 810.44 | 810.44 |  | 37280.24
| 2619041@1 | 10m金属杆 | 根 | 46 |  | 729.36 |  |  |  | 729.36 | 33550.56 |  | 33550.56
395 | 030411006005 | 接线盒 | 个 | 84 | 3.34 | 2.48 |  | 0.42 | 0.6 | 6.84 | 6.84 |  | 574.56
| C2-11-374 | 接线盒 暗装 | 10个 | 8.4 | 3.34 | 2.47 |  | 0.42 | 0.6 | 6.83 | 68.3 |  | 573.72
| 2611001 | 接线盒 | 个 | 85.68 |  | 1.29 |  |  |  | 1.29 | 882.9 |  | 882.9
396 | 030411001052 | 配管 | m | 1.2 | 8.29 | 9.02 |  | 1.03 | 1.49 | 19.83 | 19.83 |  | 23.8
| C2-8-60 | 电缆保护管明敷 塑料管(公称直径100mm以下) | 10m | 0.12 | 8.29 | 9.03 |  | 1.03 | 1.49 | 19.84 | 198.4 |  | 23.81
| ZC000787@1 | 碳素波纹管PVC75 | m | 1.236 |  | 5.13 |  |  |  | 5.13 | 6.34 |  | 6.34
397 | 030411001053 | 配管 | m | 5.7 | 6.24 | 6.44 |  | 0.78 | 1.12 | 14.58 | 14.58 |  | 83.11
| C2-11-146 | 刚性阻燃管埋地敷设 公称直径(80mm以内) | 100m | 0.057 | 6.24 | 6.44 |  | 0.78 | 1.12 | 14.58 | 1457.69 |  | 83.09
| 1431441@9 | 碳素波纹管PVC75 | m | 6.27 |  | 5.13 |  |  |  | 5.13 | 32.17 |  | 32.17
398 | 030411001054 | 配管 | m | 18.8 | 8.29 | 10.46 |  | 1.03 | 1.49 | 21.27 | 21.27 |  | 399.88
| C2-8-60 | 电缆保护管明敷 塑料管(公称直径100mm以下) | 10m | 1.88 | 8.29 | 10.46 |  | 1.03 | 1.49 | 21.27 | 212.72 |  | 399.91
| ZC000787@2 | 碳素波纹管PVC100 | m | 19.364 |  | 6.52 |  |  |  | 6.52 | 7550.21 |  | 7550.21
399 | 030411001055 | 配管 | m | 1105.48 | 7.5 | 7.76 |  | 0.93 | 1.35 | 17.54 | 17.54 |  | 19390.12
分部分项工程量清单综合单价分析表
工程名称：非人防工程强电工程 | [11 empty] | 第 120 页 共 142 页
序号 | 编码 | 名称 | 单位 | 工程量 | 其中：（元） | [5 empty] | 综合单价 （元） |  | 合价 （元） | 备注
[5 empty] | 人工费 | 材料费 | 机械费 | 管理费 | 利润 | 小计
| C2-8-52 | 电缆保护管无混凝土基础暗敷 塑料管(公称直径100mm以下) | 10m | 110.548 | 7.5 | 7.75 |  | 0.93 | 1.35 | 17.53 | 175.29 |  | 19377.96
| ZC000787@2 | 碳素波纹管PVC100 | m | 1138.6444 |  | 6.52 |  |  |  | 6.52 | 7550.21 |  | 7550.21
400 | 030408001071 | 电力电缆 | m | 130.38 | 18.55 | 365.59 | 4 | 2.3 | 3.34 | 393.78 | 393.78 |  | 51341.04
| C2-8-147 *1.3 | 铜芯电力电缆敷设 电缆(截面240mm2以下) 五芯电力电缆 | 100m | 1.3038 | 18.55 | 365.6 | 4 | 2.3 | 3.34 | 393.79 | 39378.7 |  | 51341.95
| ZC001383@56 | YJV-1KV-4*150+1*70 | m | 131.6838 |  | 359.36 |  |  |  | 359.36 | 47321.89 |  | 47321.89
401 | 030408001072 | 电力电缆 | m | 314.55 | 7.09 | 89.78 | 0.11 | 0.88 | 1.28 | 99.14 | 99.14 |  | 31184.49
| C2-8-145 *1.3 | 铜芯电力电缆敷设 电缆(截面35mm2以下) 五芯电力电缆 | 100m | 3.1455 | 7.09 | 89.78 | 0.11 | 0.88 | 1.28 | 99.14 | 9914.1 |  | 31184.8
| ZC001383@57 | YJV-1KV-4*35+1*16 | m | 317.6955 |  | 87.3 |  |  |  | 87.3 | 27734.82 |  | 27734.82
402 | 030408001073 | 电力电缆 | m | 879.15 | 13.31 | 121.44 | 0.76 | 1.65 | 2.4 | 139.56 | 139.56 |  | 122694.17
| C2-8-146 *1.3 | 铜芯电力电缆敷设 电缆(截面120mm2以下) 五芯电力电缆 | 100m | 8.7915 | 13.31 | 121.44 | 0.76 | 1.65 | 2.4 | 139.56 | 13956.33 |  | 122697.08
| ZC001383@59 | YJV-1KV-4*50+1*25 | m | 887.9415 |  | 118.14 |  |  |  | 118.14 | 104901.41 |  | 104901.41
403 | 030402018005 | 组合型成套箱式变电站 | 台 | 2 | 969.22 | 275086 | 420.63 | 120.4 | 174.46 | 276770.71 | 276770.71 |  | 553541.42
分部分项工程量清单综合单价分析表
工程名称：非人防工程强电工程 | [11 empty] | 第 121 页 共 142 页
序号 | 编码 | 名称 | 单位 | 工程量 | 其中：（元） | [5 empty] | 综合单价 （元） |  | 合价 （元） | 备注
[5 empty] | 人工费 | 材料费 | 机械费 | 管理费 | 利润 | 小计
| C2-2-71 | 组合型成套箱式变电站安装 不带高压开关柜(变压器容量630kVA以下) | 台 | 2 | 969.22 | 275086 | 420.63 | 120.4 | 174.46 | 276770.71 | 276770.71 |  | 553541.42
| SB200063@1 | 箱式变电站400KVA | 台 | 2 |  | 274583.83 |  |  |  | 274583.83 | 549167.66 |  | 549167.66
404 | 010501006005 | 箱式变电站基础 | m3 | 6.75 | 85.16 | 337.65 | 14.15 | 13.4 | 15.33 | 465.69 | 465.69 |  | 3143.41
| 借A4-2 换 | 其他混凝土基础 换为【普通商品混凝土 碎石粒径20石C35】 | 10m3 | 0.675 | 85.16 | 337.65 | 14.15 | 13.4 | 15.33 | 465.69 | 4656.88 |  | 3143.39
405 | 030409002005 | 接地母线 | m | 164.4 | 31.21 | 4.33 | 0.42 | 3.88 | 5.62 | 45.46 | 45.46 |  | 7473.62
| C2-9-10 | 接地母线敷设 户外接地母线敷设 | 10m | 16.44 | 31.21 | 4.33 | 0.42 | 3.88 | 5.62 | 45.46 | 454.64 |  | 7474.28
| ZC020153@2 | 镀锌扁钢 50*5 | m | 167.688 |  | 4.03 |  |  |  | 4.03 | 675.78 |  | 675.78
406 | 030413005015 | 电缆井600*600 | 个 | 14 | 134.55 | 70.03 | 0.82 | 9.06 | 24.22 | 238.68 | 238.68 |  | 3341.52
| 借A3-100 换 | 砂井(水泥砂浆面) 砖 合并制作子目 预拌砂浆（干拌） 1:2.5 水泥砂浆 合并制作子目 普通商品混凝土 碎石粒径40石 C25 合并制作子目 预拌砂浆（干拌） M5.0 水泥石灰砂浆 合并制作子目 普通商品混凝土 碎石粒径20石 C25 | 10个 | 1.4 | 134.55 | 70.03 | 0.82 | 9.06 | 24.22 | 238.68 | 2386.83 |  | 3341.56
| 8001296-01 | 水泥砂浆 | m3 | 0.364
| 8001331-01 | 水泥石灰砂浆 | m3 | 0.602
分部分项工程量清单综合单价分析表
工程名称：非人防工程强电工程 | [11 empty] | 第 122 页 共 142 页
序号 | 编码 | 名称 | 单位 | 工程量 | 其中：（元） | [5 empty] | 综合单价 （元） |  | 合价 （元） | 备注
[5 empty] | 人工费 | 材料费 | 机械费 | 管理费 | 利润 | 小计
407 | 030409003005 | 避雷引下线 | m | 240 | 1.32 | 0.44 | 0.49 | 0.16 | 0.24 | 2.65 | 2.65 |  | 636
| C2-9-58 | 避雷引下线敷设 利用金属构件引下 | 10m | 24 | 1.32 | 0.44 | 0.49 | 0.16 | 0.24 | 2.65 | 26.54 |  | 636.96
408 | 030414002018 | 送配电装置系统 | 系统 | 1 | 3779.19 | 22.3 | 877.82 | 361.13 | 680.25 | 5720.69 | 5720.69 |  | 5720.69
| C2-14-14 | 送配电装置系统调试 10kV以下交流供电 断路器 | 系统 | 1 | 2907.07 | 22.3 | 877.82 | 361.13 | 523.27 | 4691.59 | 4691.59 |  | 4691.59
| BM12 | 暗室增加费(电气设备安装工程) | 元 | 1 | 872.12 |  |  |  | 156.98 | 1029.1 | 1029.1 |  | 1029.1
409 | 030414001008 | 电力变压器系统 | 系统 | 2 | 2470.97 | 21.18 | 814.68 | 306.96 | 444.77 | 4058.56 | 4058.56 |  | 8117.12
| C2-14-6 | 电力变压器系统调试 10kV以下变压器(容量560kV·A以下) | 系统 | 2 | 2470.97 | 21.18 | 814.68 | 306.96 | 444.77 | 4058.56 | 4058.56 |  | 8117.12
发电机系统
410 | 030113008001 | 柴油发电机组 | 台 | 1 | 1502.18 | 854948.13 | 318.27 | 199.06 | 270.39 | 857238.03 | 857238.03 |  | 857238.03
| C1-17-51 | 柴油发电机组安装 设备重量(2.5t以内) | 台 | 1 | 1155.52 | 854948.13 | 318.27 | 199.06 | 207.99 | 856828.97 | 856828.97 |  | 856828.97
| 补充设备008 | 柴油发电机 包含启动器等一套设备 | 台 | 1 |  | 854441.39 |  |  |  | 854441.39 | 854441.39 |  | 854441.39
| BM3 | 暗室增加费(机械设备安装) | 元 | 1 | 346.66 |  |  |  | 62.4 | 409.06 | 409.06 |  | 409.06
411 | 030414001009 | 发电机系统调试 | 系统 | 1 | 13888.51 | 81.92 | 3634.05 | 1327.17 | 2499.93 | 21431.58 | 21431.58 |  | 21431.58
分部分项工程量清单综合单价分析表
工程名称：非人防工程强电工程 | [11 empty] | 第 123 页 共 142 页
序号 | 编码 | 名称 | 单位 | 工程量 | 其中：（元） | [5 empty] | 综合单价 （元） |  | 合价 （元） | 备注
[5 empty] | 人工费 | 材料费 | 机械费 | 管理费 | 利润 | 小计
| C2-14-2 | 发电机、调相机系统调试 发电机、调相机(功率1500kW以下) | 系统 | 1 | 10683.47 | 81.92 | 3634.05 | 1327.17 | 1923.02 | 17649.63 | 17649.63 |  | 17649.63
| BM12 | 暗室增加费(电气设备安装工程) | 元 | 1 | 3205.04 |  |  |  | 576.91 | 3781.95 | 3781.95 |  | 3781.95
412 | 030404004065 | 低压开关柜(屏) | 台 | 3 | 477.24 | 88557.42 | 71.37 | 45.61 | 85.9 | 89237.54 | 89237.54 |  | 267712.62
| C2-4-5 | 配电(电源)屏低压开关柜 | 台 | 3 | 367.11 | 88557.42 | 71.37 | 45.61 | 66.08 | 89107.59 | 89107.59 |  | 267322.77
| SB210005@60 | 低压开关柜1-1 1000*2200*1000 进线主柜 | 台 | 3 |  | 88520.6 |  |  |  | 88520.6 | 265561.8 |  | 265561.8
| BM12 | 暗室增加费(电气设备安装工程) | 元 | 1 | 110.13 |  |  |  | 19.82 | 129.96 | 389.87 |  | 389.87
413 | 030414002020 | 送配电装置系统 | 系统 | 3 | 944.8 | 5.57 | 148.46 | 90.28 | 170.06 | 1359.17 | 1359.17 |  | 4077.51
| C2-14-12 | 送配电装置系统调试 1kV以下交流供电 (综合) | 系统 | 3 | 726.77 | 5.57 | 148.46 | 90.28 | 130.82 | 1101.9 | 1101.9 |  | 3305.7
| BM12 | 暗室增加费(电气设备安装工程) | 元 | 1 | 218.03 |  |  |  | 39.25 | 257.28 | 771.83 |  | 771.83
414 | 030403005003 | 耐火封闭铜质母线2500A | m | 150 | 103.53 | 4364.16 | 13.98 | 9.89 | 18.64 | 4510.2 | 4510.2 |  | 676530
| C2-3-104 | 低压封闭式插接母线槽 每相电流(4000A以下) | 10m | 15 | 79.64 | 4364.16 | 13.98 | 9.89 | 14.33 | 4481.99 | 44819.94 |  | 672299.1
| ZC020092@1 | 耐火封闭铜质母线2500A | m | 150 |  | 4343.57 |  |  |  | 4343.57 | 651535.5 |  | 651535.5
| BM12 | 暗室增加费(电气设备安装工程) | 元 | 1 | 23.89 |  |  |  | 4.3 | 28.19 | 4228.62 |  | 4228.62
分部分项工程量清单综合单价分析表
工程名称：非人防工程强电工程 | [11 empty] | 第 124 页 共 142 页
序号 | 编码 | 名称 | 单位 | 工程量 | 其中：（元） | [5 empty] | 综合单价 （元） |  | 合价 （元） | 备注
[5 empty] | 人工费 | 材料费 | 机械费 | 管理费 | 利润 | 小计
415 | 030404017181 | 配电箱 | 台 | 1 | 282.57 | 16598 | 6.06 | 27 | 50.86 | 16964.49 | 16964.49 |  | 16964.49
| C2-4-31 | 成套配电箱安装 悬挂嵌入式(半周长2.5m以内) | 台 | 1 | 217.36 | 16598 | 6.06 | 27 | 39.12 | 16887.54 | 16887.54 |  | 16887.54
| SB210031@262 | 电源箱 | 台 | 1 |  | 16577.14 |  |  |  | 16577.14 | 16577.14 |  | 16577.14
| BM12 | 暗室增加费(电气设备安装工程) | 元 | 1 | 65.21 |  |  |  | 11.74 | 76.95 | 76.95 |  | 76.95
416 | 030408001075 | 电力电缆 | m | 92.74 | 9.22 | 181.87 | 0.11 | 0.88 | 1.66 | 193.74 | 193.74 |  | 17967.45
| C2-8-145 *1.3 | 铜芯电力电缆敷设 电缆(截面35mm2以下) 单价*1.3 | 100m | 0.9274 | 7.09 | 181.88 | 0.11 | 0.88 | 1.28 | 191.23 | 19123.29 |  | 17734.94
| ZC001383@5 | NG-A-4*35+1*16 | m | 93.6674 |  | 178.48 |  |  |  | 178.48 | 80390.89 |  | 80390.89
| BM12 | 暗室增加费(电气设备安装工程) | 元 | 1 | 2.13 |  |  |  | 0.38 | 2.51 | 232.88 |  | 232.88
417 | 030412005006 | 节能防爆灯 | 套 | 9 | 40.56 | 187.22 |  | 3.88 | 7.3 | 238.96 | 238.96 |  | 2150.64
| C2-12-246 | 密闭灯具安装 防爆灯 直杆式 | 10套 | 0.9 | 31.2 | 187.22 |  | 3.88 | 5.62 | 227.92 | 2279.17 |  | 2051.25
| 2200001@39 | 节能防爆灯 45W | 套 | 9.09 |  | 180 |  |  |  | 180 | 1636.2 |  | 1636.2
| BM12 | 暗室增加费(电气设备安装工程) | 元 | 1 | 9.36 |  |  |  | 1.69 | 11.05 | 99.42 |  | 99.42
418 | 030404034005 | 照明开关 | 个 | 5 | 13.21 | 17.29 |  | 1.26 | 2.38 | 34.14 | 34.14 |  | 170.7
| C2-12-375 | 开关及按钮 扳式暗开关(单控) 双联 | 10套 | 0.5 | 6.6 | 15.53 |  | 0.82 | 1.19 | 24.13 | 241.26 |  | 120.63
分部分项工程量清单综合单价分析表
工程名称：非人防工程强电工程 | [11 empty] | 第 125 页 共 142 页
序号 | 编码 | 名称 | 单位 | 工程量 | 其中：（元） | [5 empty] | 综合单价 （元） |  | 合价 （元） | 备注
[5 empty] | 人工费 | 材料费 | 机械费 | 管理费 | 利润 | 小计
| 2300001@5 | 双联开关 | 个 | 5.1 |  | 14.59 |  |  |  | 14.59 | 74.41 |  | 74.41
| C2-11-373 | 开关（插座）盒 暗装 | 10个 | 0.5 | 3.57 | 1.76 |  | 0.44 | 0.64 | 6.41 | 64.13 |  | 32.07
| 2611001@6 | 接线盒 | 个 | 5.1 |  | 1.29 |  |  |  | 1.29 | 6951.37 |  | 6951.37
| BM12 | 暗室增加费(电气设备安装工程) | 元 | 1 | 3.05 |  |  |  | 0.55 | 3.6 | 18 |  | 18
419 | 030404035002 | 插座 | 个 | 10 | 13.01 | 15.35 |  | 1.24 | 2.34 | 31.94 | 31.94 |  | 319.4
| C2-12-395 | 单相暗插座 单相(15A以下) | 10套 | 1 | 6.44 | 13.59 |  | 0.8 | 1.16 | 21.99 | 219.85 |  | 219.85
| 2341061@2 | 单相五孔插座 | 套 | 10.2 |  | 12.87 |  |  |  | 12.87 | 131.27 |  | 131.27
| C2-11-373 | 开关（插座）盒 暗装 | 10个 | 1 | 3.57 | 1.76 |  | 0.44 | 0.64 | 6.41 | 64.13 |  | 64.13
| 2611001@8 | 接线盒 | 个 | 10.2 |  | 1.29 |  |  |  | 1.29 | 13.16 |  | 13.16
| BM12 | 暗室增加费(电气设备安装工程) | 元 | 1 | 3 |  |  |  | 0.54 | 3.54 | 35.42 |  | 35.42
420 | 030411001059 | 配管 | m | 50 | 5.24 | 6.4 |  | 0.5 | 0.94 | 13.08 | 13.08 |  | 654
| C2-11-8 | 镀锌电线管砖、混凝土结构暗配 公称直径(20mm以内) | 100m | 0.5 | 4.03 | 6.39 |  | 0.5 | 0.73 | 11.64 | 1164.4 |  | 582.2
| 1403001@11 | 镀锌钢管DN20 | m | 51.5 |  | 5.19 |  |  |  | 5.19 | 268525.74 |  | 268525.74
| BM12 | 暗室增加费(电气设备安装工程) | 元 | 1 | 1.21 |  |  |  | 0.22 | 1.43 | 71.3 |  | 71.3
421 | 030411004024 | 配线 | m | 150 | 0.68 | 1.89 |  | 0.06 | 0.12 | 2.75 | 2.75 |  | 412.5
分部分项工程量清单综合单价分析表
工程名称：非人防工程强电工程 | [11 empty] | 第 126 页 共 142 页
序号 | 编码 | 名称 | 单位 | 工程量 | 其中：（元） | [5 empty] | 综合单价 （元） |  | 合价 （元） | 备注
[5 empty] | 人工费 | 材料费 | 机械费 | 管理费 | 利润 | 小计
| C2-11-229 | 管内穿线 动力线路(铜芯) 导线截面(2.5mm2以内) | 100m单线 | 1.5 | 0.52 | 1.9 |  | 0.06 | 0.09 | 2.57 | 257.47 |  | 386.21
| 2503186@43 | WDZB-BYJ-750-2.5 | m | 157.5 |  | 1.68 |  |  |  | 1.68 | 264.6 |  | 264.6
| BM12 | 暗室增加费(电气设备安装工程) | 元 | 1 | 0.16 |  |  |  | 0.03 | 0.18 | 27.64 |  | 27.64
422 | 030411006004 | 接线盒 | 个 | 24 | 11.81 | 5.07 |  | 1.13 | 2.13 | 20.14 | 20.14 |  | 483.36
| C2-11-376 | 防爆接线盒 明装 | 10个 | 2.4 | 9.09 | 5.07 |  | 1.13 | 1.64 | 16.92 | 169.16 |  | 405.98
| 2611001@4 | 防爆接线盒 | 个 | 24.48 |  | 4.29 |  |  |  | 4.29 | 105.02 |  | 105.02
| BM12 | 暗室增加费(电气设备安装工程) | 元 | 1 | 2.73 |  |  |  | 0.49 | 3.22 | 77.18 |  | 77.18
地下室充电桩
423 | 030402017012 | 高压成套配电柜 | 台 | 1 | 840.46 | 177580.62 | 93.64 | 80.31 | 151.28 | 178746.31 | 178746.31 |  | 178746.31
| C2-2-62 | 高压成套配电柜安装 单母线柜 断路器柜 | 台 | 1 | 646.51 | 177580.62 | 93.64 | 80.31 | 116.37 | 178517.45 | 178517.45 |  | 178517.45
| SB200056@2 | HA1高压柜 V柜 371*751*1086 4800KVA | 台 | 1 |  | 177548.48 |  |  |  | 177548.48 | 177548.48 |  | 177548.48
| BM12 | 暗室增加费(电气设备安装工程) | 元 | 1 | 193.95 |  |  |  | 34.91 | 228.86 | 228.86 |  | 228.86
424 | 030402017013 | 高压成套配电柜 | 台 | 1 | 840.46 | 88762.19 | 93.64 | 80.31 | 151.28 | 89927.88 | 89927.88 |  | 89927.88
| C2-2-62 | 高压成套配电柜安装 单母线柜 断路器柜 | 台 | 1 | 646.51 | 88762.19 | 93.64 | 80.31 | 116.37 | 89699.02 | 89699.02 |  | 89699.02
| SB200055@1 | HA2高压柜 M柜 696*820*1086 | 台 | 1 |  | 88730.05 |  |  |  | 88730.05 | 88730.05 |  | 88730.05
分部分项工程量清单综合单价分析表
工程名称：非人防工程强电工程 | [11 empty] | 第 127 页 共 142 页
序号 | 编码 | 名称 | 单位 | 工程量 | 其中：（元） | [5 empty] | 综合单价 （元） |  | 合价 （元） | 备注
[5 empty] | 人工费 | 材料费 | 机械费 | 管理费 | 利润 | 小计
| BM12 | 暗室增加费(电气设备安装工程) | 元 | 1 | 193.95 |  |  |  | 34.91 | 228.86 | 228.86 |  | 228.86
425 | 030402017014 | 高压成套配电柜 | 台 | 1 | 840.46 | 140135.11 | 93.64 | 80.31 | 151.28 | 141300.8 | 141300.8 |  | 141300.8
| C2-2-62 | 高压成套配电柜安装 单母线柜 断路器柜 | 台 | 1 | 646.51 | 140135.11 | 93.64 | 80.31 | 116.37 | 141071.94 | 141071.94 |  | 141071.94
| SB200056@3 | HA3高压柜 V柜 348*751*1086 1600KVA | 台 | 1 |  | 140102.97 |  |  |  | 140102.97 | 140102.97 |  | 140102.97
| BM12 | 暗室增加费(电气设备安装工程) | 元 | 1 | 193.95 |  |  |  | 34.91 | 228.86 | 228.86 |  | 228.86
426 | 030402017015 | 高压成套配电柜 | 台 | 1 | 840.46 | 140135.11 | 93.64 | 80.31 | 151.28 | 141300.8 | 141300.8 |  | 141300.8
| C2-2-62 | 高压成套配电柜安装 单母线柜 断路器柜 | 台 | 1 | 646.51 | 140135.11 | 93.64 | 80.31 | 116.37 | 141071.94 | 141071.94 |  | 141071.94
| SB200056@4 | HA4高压柜 V柜 348*751*1086 1600KVA | 台 | 1 |  | 140102.97 |  |  |  | 140102.97 | 140102.97 |  | 140102.97
| BM12 | 暗室增加费(电气设备安装工程) | 元 | 1 | 193.95 |  |  |  | 34.91 | 228.86 | 228.86 |  | 228.86
427 | 030402017016 | 高压成套配电柜 | 台 | 1 | 840.46 | 140135.11 | 93.64 | 80.31 | 151.28 | 141300.8 | 141300.8 |  | 141300.8
| C2-2-62 | 高压成套配电柜安装 单母线柜 断路器柜 | 台 | 1 | 646.51 | 140135.11 | 93.64 | 80.31 | 116.37 | 141071.94 | 141071.94 |  | 141071.94
| SB200056@5 | HA5高压柜 V柜 348*751*1086 1600KVA | 台 | 1 |  | 140102.97 |  |  |  | 140102.97 | 140102.97 |  | 140102.97
| BM12 | 暗室增加费(电气设备安装工程) | 元 | 1 | 193.95 |  |  |  | 34.91 | 228.86 | 228.86 |  | 228.86
428 | 030402017017 | 高压成套配电柜 | 台 | 1 | 840.46 | 91773.17 | 93.64 | 80.31 | 151.28 | 92938.86 | 92938.86 |  | 92938.86
分部分项工程量清单综合单价分析表
工程名称：非人防工程强电工程 | [11 empty] | 第 128 页 共 142 页
序号 | 编码 | 名称 | 单位 | 工程量 | 其中：（元） | [5 empty] | 综合单价 （元） |  | 合价 （元） | 备注
[5 empty] | 人工费 | 材料费 | 机械费 | 管理费 | 利润 | 小计
| C2-2-62 | 高压成套配电柜安装 单母线柜 断路器柜 | 台 | 1 | 646.51 | 91773.17 | 93.64 | 80.31 | 116.37 | 92710 | 92710 |  | 92710
| SB200056@9 | HA6高压柜 V柜 348*751*1086 | 台 | 1 |  | 91741.03 |  |  |  | 91741.03 | 91741.03 |  | 91741.03
| BM12 | 暗室增加费(电气设备安装工程) | 元 | 1 | 193.95 |  |  |  | 34.91 | 228.86 | 228.86 |  | 228.86
429 | 030404013001 | 直流屏 | 台 | 1 | 400.54 | 15727.27 | 39.81 | 38.27 | 72.1 | 16277.99 | 16277.99 |  | 16277.99
| C2-4-20 | 直流馈电屏 | 台 | 1 | 308.11 | 15727.27 | 39.81 | 38.27 | 55.46 | 16168.92 | 16168.92 |  | 16168.92
| SB210020@1 | 直流屏 | 台 | 1 |  | 15702.76 |  |  |  | 15702.76 | 15702.76 |  | 15702.76
| BM12 | 暗室增加费(电气设备安装工程) | 元 | 1 | 92.43 |  |  |  | 16.64 | 109.07 | 109.07 |  | 109.07
430 | 030404004058 | 低压开关柜(屏) | 台 | 3 | 477.24 | 87088.48 | 71.37 | 45.61 | 85.9 | 87768.6 | 87768.6 |  | 263305.8
| C2-4-5 | 配电(电源)屏低压开关柜 | 台 | 3 | 367.11 | 87088.48 | 71.37 | 45.61 | 66.08 | 87638.65 | 87638.65 |  | 262915.95
| SB210005@41 | AA1（AA2、AA3） 10KV 1000*1000*2000 1600KVA | 台 | 3 |  | 87051.66 |  |  |  | 87051.66 | 261154.98 |  | 261154.98
| BM12 | 暗室增加费(电气设备安装工程) | 元 | 1 | 110.13 |  |  |  | 19.82 | 129.96 | 389.87 |  | 389.87
431 | 030404004059 | 低压开关柜(屏) | 台 | 3 | 477.24 | 84404.42 | 71.37 | 45.61 | 85.9 | 85084.54 | 85084.54 |  | 255253.62
| C2-4-5 | 配电(电源)屏低压开关柜 | 台 | 3 | 367.11 | 84404.42 | 71.37 | 45.61 | 66.08 | 84954.59 | 84954.59 |  | 254863.77
| SB210005@42 | PO1 1000*1000*2200 1600KVA | 台 | 3 |  | 84367.6 |  |  |  | 84367.6 | 253102.8 |  | 253102.8
| BM12 | 暗室增加费(电气设备安装工程) | 元 | 1 | 110.13 |  |  |  | 19.82 | 129.96 | 389.87 |  | 389.87
分部分项工程量清单综合单价分析表
工程名称：非人防工程强电工程 | [11 empty] | 第 129 页 共 142 页
序号 | 编码 | 名称 | 单位 | 工程量 | 其中：（元） | [5 empty] | 综合单价 （元） |  | 合价 （元） | 备注
[5 empty] | 人工费 | 材料费 | 机械费 | 管理费 | 利润 | 小计
432 | 030404004060 | 低压开关柜(屏) | 台 | 3 | 477.24 | 69772.53 | 71.37 | 45.61 | 85.9 | 70452.65 | 70452.65 |  | 211357.95
| C2-4-5 | 配电(电源)屏低压开关柜 | 台 | 3 | 367.11 | 69772.53 | 71.37 | 45.61 | 66.08 | 70322.7 | 70322.7 |  | 210968.1
| SB210005@45 | PO2 1000*1000*2200 1600KVA | 台 | 3 |  | 69735.71 |  |  |  | 69735.71 | 209207.13 |  | 209207.13
| BM12 | 暗室增加费(电气设备安装工程) | 元 | 1 | 110.13 |  |  |  | 19.82 | 129.96 | 389.87 |  | 389.87
433 | 030404004061 | 低压开关柜(屏) | 台 | 3 | 477.24 | 69772.53 | 71.37 | 45.61 | 85.9 | 70452.65 | 70452.65 |  | 211357.95
| C2-4-5 | 配电(电源)屏低压开关柜 | 台 | 3 | 367.11 | 69772.53 | 71.37 | 45.61 | 66.08 | 70322.7 | 70322.7 |  | 210968.1
| SB210005@46 | PO3 1000*1000*2200 1600KVA | 台 | 3 |  | 69735.71 |  |  |  | 69735.71 | 209207.13 |  | 209207.13
| BM12 | 暗室增加费(电气设备安装工程) | 元 | 1 | 110.13 |  |  |  | 19.82 | 129.96 | 389.87 |  | 389.87
434 | 030404004062 | 低压开关柜(屏) | 台 | 3 | 477.24 | 15134.64 | 71.37 | 45.61 | 85.9 | 15814.76 | 15814.76 |  | 47444.28
| C2-4-5 | 配电(电源)屏低压开关柜 | 台 | 3 | 367.11 | 15134.64 | 71.37 | 45.61 | 66.08 | 15684.81 | 15684.81 |  | 47054.43
| SB210005@47 | PO4 1000*1000*2200 1600KVA | 台 | 3 |  | 15097.82 |  |  |  | 15097.82 | 45293.46 |  | 45293.46
| BM12 | 暗室增加费(电气设备安装工程) | 元 | 1 | 110.13 |  |  |  | 19.82 | 129.96 | 389.87 |  | 389.87
435 | 030404007008 | 整流柜 | 台 | 12 | 660.95 | 21020.75 | 62.08 | 63.16 | 118.97 | 21925.91 | 21925.91 |  | 263110.92
| C2-4-11 | 硅整流柜( 3000A以内) | 台 | 12 | 508.42 | 21020.75 | 62.08 | 63.16 | 91.52 | 21745.93 | 21745.93 |  | 260951.16
| SB210011@3 | 整流逆变柜 | 台 | 12 |  | 21000 |  |  |  | 21000 | 252000 |  | 252000
分部分项工程量清单综合单价分析表
工程名称：非人防工程强电工程 | [11 empty] | 第 130 页 共 142 页
序号 | 编码 | 名称 | 单位 | 工程量 | 其中：（元） | [5 empty] | 综合单价 （元） |  | 合价 （元） | 备注
[5 empty] | 人工费 | 材料费 | 机械费 | 管理费 | 利润 | 小计
| BM12 | 暗室增加费(电气设备安装工程) | 元 | 1 | 152.53 |  |  |  | 27.46 | 179.98 | 2159.77 |  | 2159.77
436 | 030404008010 | PLC集控柜 | 台 | 3 | 1314.77 | 64460.86 | 107.45 | 125.64 | 236.66 | 66245.38 | 66245.38 |  | 198736.14
| C2-4-14 | 可控硅柜( 800kW以内) | 台 | 3 | 1011.36 | 64460.86 | 107.45 | 125.64 | 182.04 | 65887.35 | 65887.35 |  | 197662.05
| SB210014@1 | PLC集控柜160A | 台 | 3 |  | 64407.07 |  |  |  | 64407.07 | 193221.21 |  | 193221.21
| BM12 | 暗室增加费(电气设备安装工程) | 元 | 1 | 303.41 |  |  |  | 54.61 | 358.02 | 1074.06 |  | 1074.06
437 | 030404007009 | 滤波柜 | 台 | 3 | 461.06 | 129085.49 | 62.08 | 44.06 | 82.99 | 129735.68 | 129735.68 |  | 389207.04
| C2-4-9 | 硅整流柜( 500A以内) | 台 | 3 | 354.66 | 129085.49 | 62.08 | 44.06 | 63.84 | 129610.13 | 129610.13 |  | 388830.39
| SB210009@1 | 滤波柜250A | 台 | 3 |  | 129066.41 |  |  |  | 129066.41 | 387199.23 |  | 387199.23
| BM12 | 暗室增加费(电气设备安装工程) | 元 | 1 | 106.4 |  |  |  | 19.15 | 125.55 | 376.64 |  | 376.64
438 | 030401002008 | 干式变压器 | 台 | 3 | 1761.68 | 141359.91 | 426.71 | 168.35 | 317.1 | 144033.75 | 144033.75 |  | 432101.25
| C2-1-13 | 干式变压器安装 容量(2000kVA以下) | 台 | 3 | 1355.14 | 141359.91 | 426.71 | 168.35 | 243.93 | 143554.04 | 143554.04 |  | 430662.12
| SB310013@2 | 干式变压器 1600KVA | 台 | 3 |  | 141240 |  |  |  | 141240 | 423720 |  | 423720
| BM12 | 暗室增加费(电气设备安装工程) | 元 | 1 | 406.54 |  |  |  | 73.18 | 479.72 | 1439.16 |  | 1439.16
439 | 030414001006 | 电力变压器系统 | 系统 | 3 | 8125.31 | 47.93 | 1647.74 | 776.45 | 1462.56 | 12059.99 | 12059.99 |  | 36179.97
分部分项工程量清单综合单价分析表
工程名称：非人防工程强电工程 | [11 empty] | 第 131 页 共 142 页
序号 | 编码 | 名称 | 单位 | 工程量 | 其中：（元） | [5 empty] | 综合单价 （元） |  | 合价 （元） | 备注
[5 empty] | 人工费 | 材料费 | 机械费 | 管理费 | 利润 | 小计
| C2-14-7 | 电力变压器系统调试 10kV以下变压器(容量2000kV·A以下) | 系统 | 3 | 6250.24 | 47.93 | 1647.74 | 776.45 | 1125.04 | 9847.4 | 9847.4 |  | 29542.2
| BM12 | 暗室增加费(电气设备安装工程) | 元 | 1 | 1875.07 |  |  |  | 337.51 | 2212.59 | 6637.76 |  | 6637.76
440 | 030414002014 | 送配电装置系统 | 系统 | 6 | 3779.19 | 22.3 | 877.82 | 361.13 | 680.25 | 5720.69 | 5720.69 |  | 34324.14
| C2-14-14 | 送配电装置系统调试 10kV以下交流供电 断路器 | 系统 | 6 | 2907.07 | 22.3 | 877.82 | 361.13 | 523.27 | 4691.59 | 4691.59 |  | 28149.54
| BM12 | 暗室增加费(电气设备安装工程) | 元 | 1 | 872.12 |  |  |  | 156.98 | 1029.1 | 6174.62 |  | 6174.62
441 | 030414002015 | 送配电装置系统 | 系统 | 15 | 944.8 | 5.57 | 148.46 | 90.28 | 170.06 | 1359.17 | 1359.17 |  | 20387.55
| C2-14-12 | 送配电装置系统调试 1kV以下交流供电 (综合) | 系统 | 15 | 726.77 | 5.57 | 148.46 | 90.28 | 130.82 | 1101.9 | 1101.9 |  | 16528.5
| BM12 | 暗室增加费(电气设备安装工程) | 元 | 1 | 218.03 |  |  |  | 39.25 | 257.28 | 3859.15 |  | 3859.15
442 | 081103004008 | 电源及充电器 | 台 | 39 | 110.07 | 57238.8 | 18.53 | 11.22 | 19.81 | 57398.43 | 57398.43 |  | 2238538.77
| C13-7-45 | 配电柜 | 台 | 39 | 84.67 | 57238.8 | 18.53 | 11.22 | 15.24 | 57368.46 | 57368.46 |  | 2237369.94
| SB320219@1 | 60kW直流充电桩 | 台 | 39 |  | 57233.57 |  |  |  | 57233.57 | 2232109.23 |  | 2232109.23
| BM131 | 暗室增加费(建筑智能化系统设备安装工程) | 元 | 1 | 25.4 |  |  |  | 4.57 | 29.97 | 1168.96 |  | 1168.96
443 | 081103004009 | 电源及充电器 | 台 | 39 | 110.07 | 52304.87 | 18.53 | 11.22 | 19.81 | 52464.5 | 52464.5 |  | 2046115.5
分部分项工程量清单综合单价分析表
工程名称：非人防工程强电工程 | [11 empty] | 第 132 页 共 142 页
序号 | 编码 | 名称 | 单位 | 工程量 | 其中：（元） | [5 empty] | 综合单价 （元） |  | 合价 （元） | 备注
[5 empty] | 人工费 | 材料费 | 机械费 | 管理费 | 利润 | 小计
| C13-7-45 | 配电柜 | 台 | 39 | 84.67 | 52304.87 | 18.53 | 11.22 | 15.24 | 52434.53 | 52434.53 |  | 2044946.67
| SB320219@2 | 45kW直流充电桩 | 台 | 39 |  | 52299.64 |  |  |  | 52299.64 | 2039685.96 |  | 2039685.96
| BM131 | 暗室增加费(建筑智能化系统设备安装工程) | 元 | 1 | 25.4 |  |  |  | 4.57 | 29.97 | 1168.96 |  | 1168.96
444 | 081103004010 | 电源及充电器 | 台 | 39 | 110.07 | 3952.37 | 18.53 | 11.22 | 19.81 | 4112 | 4112 |  | 160368
| C13-7-45 | 配电柜 | 台 | 39 | 84.67 | 3952.37 | 18.53 | 11.22 | 15.24 | 4082.03 | 4082.03 |  | 159199.17
| SB320219@3 | 7kW交流充电桩 | 台 | 39 |  | 3947.14 |  |  |  | 3947.14 | 153938.46 |  | 153938.46
| BM131 | 暗室增加费(建筑智能化系统设备安装工程) | 元 | 1 | 25.4 |  |  |  | 4.57 | 29.97 | 1168.96 |  | 1168.96
445 | 030403005002 | 耐火封闭铜质母线3150A | m | 331.6 | 103.53 | 6048.56 | 13.98 | 9.89 | 18.64 | 6194.6 | 6194.6 |  | 2054129.36
| C2-3-104 | 低压封闭式插接母线槽 每相电流(4000A以下) | 10m | 33.16 | 79.64 | 6048.56 | 13.98 | 9.89 | 14.33 | 6166.39 | 61663.94 |  | 2044776.25
| ZC020092@2 | 耐火封闭铜质母线3150A | m | 331.6 |  | 6027.97 |  |  |  | 6027.97 | 1998874.85 |  | 1998874.85
| BM12 | 暗室增加费(电气设备安装工程) | 元 | 1 | 23.89 |  |  |  | 4.3 | 28.19 | 9348.07 |  | 9348.07
446 | 030408001055 | 电力电缆 | m | 10.78 | 18.55 | 446.16 | 3.07 | 1.77 | 3.34 | 472.89 | 472.89 |  | 5097.75
| C2-8-147 | 铜芯电力电缆敷设 电缆(截面240mm2以下) | 100m | 0.1078 | 14.27 | 446.16 | 3.07 | 1.77 | 2.57 | 467.85 | 46784.53 |  | 5043.37
| ZC001383@29 | WDZB-YJY22-8.7/15KVKV-3*150 | m | 10.8878 |  | 439.73 |  |  |  | 439.73 | 4787.69 |  | 4787.69
分部分项工程量清单综合单价分析表
工程名称：非人防工程强电工程 | [11 empty] | 第 133 页 共 142 页
序号 | 编码 | 名称 | 单位 | 工程量 | 其中：（元） | [5 empty] | 综合单价 （元） |  | 合价 （元） | 备注
[5 empty] | 人工费 | 材料费 | 机械费 | 管理费 | 利润 | 小计
| BM12 | 暗室增加费(电气设备安装工程) | 元 | 1 | 4.28 |  |  |  | 0.77 | 5.05 | 54.46 |  | 54.46
447 | 030408001056 | 电力电缆 | m | 32.85 | 13.31 | 236.16 | 0.58 | 1.27 | 2.4 | 253.72 | 253.72 |  | 8334.7
| C2-8-146 | 铜芯电力电缆敷设 电缆(截面120mm2以下) | 100m | 0.3285 | 10.24 | 236.16 | 0.58 | 1.27 | 1.84 | 250.1 | 25010.26 |  | 8215.87
| ZC001383@30 | WDZB-YJY22-8.7/15KVKV-3*70 | m | 33.1785 |  | 232.21 |  |  |  | 232.21 | 7704.38 |  | 7704.38
| BM12 | 暗室增加费(电气设备安装工程) | 元 | 1 | 3.07 |  |  |  | 0.55 | 3.63 | 119.1 |  | 119.1
448 | 030408001057 | 电力电缆 | m | 237.63 | 12.43 | 203.1 | 2.06 | 1.19 | 2.24 | 221.02 | 221.02 |  | 52520.98
| C2-8-147 *0.67 | 铜芯电力电缆敷设 电缆(截面240mm2以下) 单芯电力电缆 | 100m | 2.3763 | 9.56 | 203.1 | 2.06 | 1.19 | 1.72 | 217.63 | 21762.83 |  | 51715.01
| ZC001383@31 | WDZB-YJY-1KV-1*240 | m | 240.0063 |  | 199.74 |  |  |  | 199.74 | 47938.86 |  | 47938.86
| BM12 | 暗室增加费(电气设备安装工程) | 元 | 1 | 2.87 |  |  |  | 0.52 | 3.38 | 804.21 |  | 804.21
449 | 030408001058 | 电力电缆 | m | 6.35 | 9.22 | 76.32 | 0.11 | 0.88 | 1.66 | 88.19 | 88.19 |  | 560.01
| C2-8-145 *1.3 | 铜芯电力电缆敷设 电缆(截面35mm2以下) 单价*1.3 | 100m | 0.0635 | 7.09 | 76.32 | 0.11 | 0.88 | 1.28 | 85.68 | 8567.78 |  | 544.05
| ZC001383@39 | WDZB-YJY-1KV-3*35+2*16 | m | 6.4135 |  | 73.97 |  |  |  | 73.97 | 474.41 |  | 474.41
| BM12 | 暗室增加费(电气设备安装工程) | 元 | 1 | 2.13 |  |  |  | 0.38 | 2.51 | 15.94 |  | 15.94
分部分项工程量清单综合单价分析表
工程名称：非人防工程强电工程 | [11 empty] | 第 134 页 共 142 页
序号 | 编码 | 名称 | 单位 | 工程量 | 其中：（元） | [5 empty] | 综合单价 （元） |  | 合价 （元） | 备注
[5 empty] | 人工费 | 材料费 | 机械费 | 管理费 | 利润 | 小计
450 | 030408001059 | 电力电缆 | m | 4.79 | 17.31 | 133.11 | 0.76 | 1.65 | 3.12 | 155.95 | 155.95 |  | 747
| C2-8-146 *1.3 | 铜芯电力电缆敷设 电缆(截面120mm2以下) 单价*1.3 | 100m | 0.0479 | 13.31 | 133.11 | 0.76 | 1.65 | 2.4 | 151.23 | 15122.86 |  | 724.38
| ZC001383@32 | WDZB-YJY-1KV-3*50+2*25 | m | 4.8379 |  | 129.69 |  |  |  | 129.69 | 627.43 |  | 627.43
| BM12 | 暗室增加费(电气设备安装工程) | 元 | 1 | 3.99 |  |  |  | 0.72 | 4.71 | 22.57 |  | 22.57
451 | 030408001060 | 电力电缆 | m | 6.07 | 17.31 | 184.79 | 0.76 | 1.65 | 3.12 | 207.63 | 207.63 |  | 1260.31
| C2-8-146 *1.3 | 铜芯电力电缆敷设 电缆(截面120mm2以下) 单价*1.3 | 100m | 0.0607 | 13.31 | 184.79 | 0.76 | 1.65 | 2.4 | 202.91 | 20291.03 |  | 1231.67
| ZC001383@33 | WDZB-YJY-1KV-3*70+2*35 | m | 6.1307 |  | 180.86 |  |  |  | 180.86 | 1108.8 |  | 1108.8
| BM12 | 暗室增加费(电气设备安装工程) | 元 | 1 | 3.99 |  |  |  | 0.72 | 4.71 | 28.6 |  | 28.6
452 | 030408001061 | 电力电缆 | m | 22.07 | 12.43 | 153.16 | 2.06 | 1.19 | 2.24 | 171.08 | 171.08 |  | 3775.74
| C2-8-147 *0.67 | 铜芯电力电缆敷设 电缆(截面240mm2以下) 单芯电力电缆 | 100m | 0.2207 | 9.56 | 153.17 | 2.06 | 1.19 | 1.72 | 167.69 | 16769.39 |  | 3701
| ZC001383@34 | WDZB-YJY-1KV-1*185 | m | 22.2907 |  | 150.3 |  |  |  | 150.3 | 3350.29 |  | 3350.29
| BM12 | 暗室增加费(电气设备安装工程) | 元 | 1 | 2.87 |  |  |  | 0.52 | 3.38 | 74.69 |  | 74.69
453 | 030408001062 | 电力电缆 | m | 1398.72 | 7.09 | 66.32 | 0.08 | 0.68 | 1.28 | 75.45 | 75.45 |  | 105533.42
分部分项工程量清单综合单价分析表
工程名称：非人防工程强电工程 | [11 empty] | 第 135 页 共 142 页
序号 | 编码 | 名称 | 单位 | 工程量 | 其中：（元） | [5 empty] | 综合单价 （元） |  | 合价 （元） | 备注
[5 empty] | 人工费 | 材料费 | 机械费 | 管理费 | 利润 | 小计
| C2-8-145 | 铜芯电力电缆敷设 电缆(截面35mm2以下) | 100m | 13.9872 | 5.46 | 66.32 | 0.08 | 0.68 | 0.98 | 73.52 | 7352.14 |  | 102835.85
| ZC001383@35 | WDZB-YJY-1KV-3*25 | m | 1412.7072 |  | 64.44 |  |  |  | 64.44 | 91034.85 |  | 91034.85
| BM12 | 暗室增加费(电气设备安装工程) | 元 | 1 | 1.64 |  |  |  | 0.29 | 1.93 | 2701.82 |  | 2701.82
454 | 030408001063 | 电力电缆 | m | 1732.46 | 7.09 | 43.45 | 0.08 | 0.68 | 1.28 | 52.58 | 52.58 |  | 91092.75
| C2-8-145 | 铜芯电力电缆敷设 电缆(截面35mm2以下) | 100m | 17.3246 | 5.46 | 43.45 | 0.08 | 0.68 | 0.98 | 50.64 | 5064.49 |  | 87740.26
| ZC001383@36 | WDZB-YJY-1KV-3*16 | m | 1749.7846 |  | 41.79 |  |  |  | 41.79 | 73123.5 |  | 73123.5
| BM12 | 暗室增加费(电气设备安装工程) | 元 | 1 | 1.64 |  |  |  | 0.29 | 1.93 | 3346.48 |  | 3346.48
455 | 030408001064 | 电力电缆 | m | 1711.08 | 3.9 | 18.54 | 0.04 | 0.37 | 0.7 | 23.55 | 23.55 |  | 40295.93
| C2-8-144 | 铜芯电力电缆敷设 电缆(截面10mm2以下) | 100m | 17.1108 | 3 | 18.53 | 0.04 | 0.37 | 0.54 | 22.49 | 2248.9 |  | 38480.48
| ZC001383@37 | WDZB-YJY-1KV-3*6 | m | 1728.1908 |  | 17.5 |  |  |  | 17.5 | 30243.34 |  | 30243.34
| BM12 | 暗室增加费(电气设备安装工程) | 元 | 1 | 0.9 |  |  |  | 0.16 | 1.06 | 1819.41 |  | 1819.41
456 | 030408002005 | 控制电缆 | m | 3132.26 | 4.88 | 24.34 | 0.08 | 0.47 | 0.88 | 30.65 | 30.65 |  | 96003.77
| C2-8-270 | 控制电缆敷设 电缆(24芯以下) | 100m | 31.3226 | 3.76 | 24.34 | 0.08 | 0.47 | 0.68 | 29.32 | 2931.88 |  | 91834.1
| ZC020152@1 | WDZN-KYJY-16*1.5 | m | 3179.2439 |  | 23.47 |  |  |  | 23.47 | 74616.85 |  | 74616.85
分部分项工程量清单综合单价分析表
工程名称：非人防工程强电工程 | [11 empty] | 第 136 页 共 142 页
序号 | 编码 | 名称 | 单位 | 工程量 | 其中：（元） | [5 empty] | 综合单价 （元） |  | 合价 （元） | 备注
[5 empty] | 人工费 | 材料费 | 机械费 | 管理费 | 利润 | 小计
| BM12 | 暗室增加费(电气设备安装工程) | 元 | 1 | 1.13 |  |  |  | 0.2 | 1.33 | 4165.06 |  | 4165.06
457 | 030502005018 | 双绞线缆 | m | 4831.05 | 1.04 | 3.17 |  | 0.11 | 0.19 | 4.51 | 4.51 |  | 21788.04
| C13-1-1 | 敷设双绞线缆 管、暗槽内穿放(4对以内) | 100m | 48.3105 | 0.8 | 3.17 |  | 0.11 | 0.14 | 4.22 | 422.04 |  | 20388.96
| 2503266@34 | 8芯超六类屏蔽网线 | m | 4927.671 |  | 3.09 |  |  |  | 3.09 | 16956.72 |  | 16956.72
| BM131 | 暗室增加费(建筑智能化系统设备安装工程) | 元 | 1 | 0.24 |  |  |  | 0.04 | 0.28 | 1372.6 |  | 1372.6
458 | 031101007003 | UPS电源柜 10KVA | 台 | 1 | 2907.14 | 55269.73 | 666.47 | 284.52 | 523.29 | 59651.15 | 59651.15 |  | 59651.15
| C10-7-49 | 不间断电源柜安装 | 套(台) | 1 | 557.42 | 55232.27 | 134.33 | 70.92 | 100.34 | 56095.28 | 56095.28 |  | 56095.28
| 补充主材001 | UPS电源柜 10KVA | 台 | 1 |  | 55217.09 |  |  |  | 55217.09 | 110434.18 |  | 110434.18
| C10-7-52 | 不间断电源调试 10kV·A | 套 | 1 | 1678.84 | 37.46 | 532.14 | 213.6 | 302.19 | 2764.23 | 2764.23 |  | 2764.23
| BM129 | 暗室增加费(自动化控制仪表安装工程) | 元 | 1 | 670.88 |  |  |  | 120.76 | 791.64 | 791.64 |  | 791.64
459 | 031002002002 | 配电屏底座（10#槽钢） | kg | 371 | 7.13 | 3.81 | 1.33 | 0.66 | 1.28 | 14.21 | 14.21 |  | 5271.91
| C9-7-17 | 设备支架制作 | 100kg | 3.71 | 3.84 | 3.51 | 1.26 | 0.46 | 0.69 | 9.76 | 976.15 |  | 3621.52
| 0100001@1 | 10#槽钢 | kg | 385.84 |  | 2.57 |  |  |  | 2.57 | 4597.22 |  | 4597.22
| C9-7-18 | 设备支架安装 | 100kg | 3.71 | 1.65 | 0.3 | 0.07 | 0.2 | 0.3 | 2.51 | 250.99 |  | 931.17
分部分项工程量清单综合单价分析表
工程名称：非人防工程强电工程 | [11 empty] | 第 137 页 共 142 页
序号 | 编码 | 名称 | 单位 | 工程量 | 其中：（元） | [5 empty] | 综合单价 （元） |  | 合价 （元） | 备注
[5 empty] | 人工费 | 材料费 | 机械费 | 管理费 | 利润 | 小计
| BM128 | 暗室增加费(通风空调工程) | 元 | 1 | 1.65 |  |  |  | 0.3 | 1.94 | 720.76 |  | 720.76
地上充电桩
460 | 030411001037 | 配管 | m | 77.63 | 24.91 | 43.79 | 0.24 | 3.09 | 4.48 | 76.51 | 76.51 |  | 5939.47
| C2-11-42 | 镀锌钢管砖、混凝土结构暗配 公称直径(100mm以内) | 100m | 0.7763 | 24.91 | 43.79 | 0.24 | 3.09 | 4.48 | 76.52 | 7652.4 |  | 5940.56
| 1403001@2 | 镀锌钢管DN100 | m | 79.9589 |  | 36.18 |  |  |  | 36.18 | 13502.37 |  | 13502.37
461 | 030411001038 | 配管 | m | 471.33 | 23.46 | 33.25 | 0.24 | 2.91 | 4.22 | 64.08 | 64.08 |  | 30202.83
| C2-11-41 | 镀锌钢管砖、混凝土结构暗配 公称直径(80mm以内) | 100m | 4.7133 | 23.46 | 33.25 | 0.24 | 2.91 | 4.22 | 64.1 | 6409.7 |  | 30210.84
| 1403001@3 | 镀锌钢管DN80 | m | 485.4699 |  | 27.66 |  |  |  | 27.66 | 19841.44 |  | 19841.44
462 | 030411001039 | 配管 | m | 548.96 | 8.42 | 18.06 | 0.09 | 1.05 | 1.52 | 29.14 | 29.14 |  | 15996.69
| C2-11-12 | 镀锌电线管砖、混凝土结构暗配 公称直径(50mm以内) | 100m | 5.4896 | 8.42 | 18.06 | 0.09 | 1.05 | 1.52 | 29.14 | 2913.65 |  | 15994.77
| 1403001@8 | 镀锌钢管DN50 | m | 565.4288 |  | 14.67 |  |  |  | 14.67 | 16565.5 |  | 16565.5
463 | 030411001040 | 配管 | m | 548.96 | 5.81 | 8.14 | 0.04 | 0.72 | 1.05 | 15.76 | 15.76 |  | 8651.61
| C2-11-9 | 镀锌电线管砖、混凝土结构暗配 公称直径(25mm以内) | 100m | 5.4896 | 5.81 | 8.14 | 0.04 | 0.72 | 1.04 | 15.75 | 1575.2 |  | 8647.22
分部分项工程量清单综合单价分析表
工程名称：非人防工程强电工程 | [11 empty] | 第 138 页 共 142 页
序号 | 编码 | 名称 | 单位 | 工程量 | 其中：（元） | [5 empty] | 综合单价 （元） |  | 合价 （元） | 备注
[5 empty] | 人工费 | 材料费 | 机械费 | 管理费 | 利润 | 小计
| 2606001@5 | 镀锌钢管DN25 | m | 565.4288 |  | 6.65 |  |  |  | 6.65 | 105756.01 |  | 105756.01
464 | 030408001053 | 电力电缆 | m | 77.63 | 10.24 | 158.09 | 0.58 | 1.27 | 1.84 | 172.02 | 172.02 |  | 13353.91
| C2-8-146 | 铜芯电力电缆敷设 电缆(截面120mm2以下) | 100m | 0.7763 | 10.24 | 158.09 | 0.58 | 1.27 | 1.84 | 172.03 | 17202.96 |  | 13354.66
| ZC001383@54 | YJV-1kV-3x95 | m | 78.4063 |  | 154.91 |  |  |  | 154.91 | 12145.92 |  | 12145.92
465 | 030408001054 | 电力电缆 | m | 471.33 | 10.24 | 81.02 | 0.58 | 1.27 | 1.84 | 94.95 | 94.95 |  | 44752.78
| C2-8-146 | 铜芯电力电缆敷设 电缆(截面120mm2以下) | 100m | 4.7133 | 10.24 | 81.02 | 0.58 | 1.27 | 1.84 | 94.96 | 9495.65 |  | 44755.85
| ZC001383@53 | YJV-1kV-3x50 | m | 476.0433 |  | 78.6 |  |  |  | 78.6 | 37417 |  | 37417
466 | 030408002004 | 控制电缆 | m | 548.96 | 3.76 | 24.3 | 0.08 | 0.47 | 0.68 | 29.29 | 29.29 |  | 16079.04
| C2-8-270 | 控制电缆敷设 电缆(24芯以下) | 100m | 5.4896 | 3.76 | 24.3 | 0.08 | 0.47 | 0.68 | 29.28 | 2927.82 |  | 16072.56
| 2511111@2 | KVVP-16*1.5 | m | 557.1944 |  | 23.43 |  |  |  | 23.43 | 13055.06 |  | 13055.06
467 | 030502005017 | 双绞线缆 | m | 548.96 | 0.8 | 3.17 |  | 0.11 | 0.14 | 4.22 | 4.22 |  | 2316.61
| C13-1-1 | 敷设双绞线缆 管、暗槽内穿放(4对以内) | 100m | 5.4896 | 0.8 | 3.17 |  | 0.11 | 0.14 | 4.22 | 422.04 |  | 2316.83
| 2503266@34 | 8芯超六类屏蔽网线 | m | 559.9392 |  | 3.09 |  |  |  | 3.09 | 16956.72 |  | 16956.72
468 | 030402018006 | 预装式充电站 | 台 | 1 |  | 2275048.1 |  |  |  | 2275048.1 | 2275048.1 |  | 2275048.1
分部分项工程量清单综合单价分析表
工程名称：非人防工程强电工程 | [11 empty] | 第 139 页 共 142 页
序号 | 编码 | 名称 | 单位 | 工程量 | 其中：（元） | [5 empty] | 综合单价 （元） |  | 合价 （元） | 备注
[5 empty] | 人工费 | 材料费 | 机械费 | 管理费 | 利润 | 小计
| 补充主材017 | 预装式充电站本体 | 台 | 1 |  | 525345.8 |  |  |  | 525345.8 | 525345.8 |  | 525345.8
| 补充主材002 | 高压进线柜 | 台 | 1 |  | 34280.93 |  |  |  | 34280.93 | 34280.93 |  | 34280.93
| 补充主材003 | 高压计量柜 | 台 | 1 |  | 12315.08 |  |  |  | 12315.08 | 12315.08 |  | 12315.08
| 补充主材004 | 高压出线柜1 | 台 | 1 |  | 40232.54 |  |  |  | 40232.54 | 40232.54 |  | 40232.54
| 补充主材005 | 高压出线柜2 | 台 | 1 |  | 40232.54 |  |  |  | 40232.54 | 40232.54 |  | 40232.54
| 补充主材007 | PT柜 | 台 | 1 |  | 26130.08 |  |  |  | 26130.08 | 26130.08 |  | 26130.08
| 补充主材008 | 直流屏 | 台 | 1 |  | 15702.76 |  |  |  | 15702.76 | 15702.76 |  | 15702.76
| 补充主材009 | 干式变压器 SGB10-RL-1600KVA,10/0.4KV Dyn11 | 台 | 1 |  | 141240 |  |  |  | 141240 | 141240 |  | 141240
| 补充主材010 | 低压进线柜 | 台 | 1 |  | 84367.6 |  |  |  | 84367.6 | 84367.6 |  | 84367.6
| 补充主材011 | 低压出线柜1 | 台 | 1 |  | 69735.71 |  |  |  | 69735.71 | 69735.71 |  | 69735.71
| 补充主材012 | 低压出线柜2 | 台 | 1 |  | 69735.71 |  |  |  | 69735.71 | 69735.71 |  | 69735.71
| 补充主材013 | 整流柜 | 台 | 4 |  | 902313.36 |  |  |  | 902313.36 | 225578.34 |  | 902313.36
| 补充主材014 | PLC柜 | 台 | 1 |  | 64407.07 |  |  |  | 64407.07 | 64407.07 |  | 64407.07
| 补充主材015 | 滤波柜 | 台 | 1 |  | 129066.41 |  |  |  | 129066.41 | 129066.41 |  | 129066.41
| 补充主材016 | 工具柜 | 台 | 1 |  | 20834.91 |  |  |  | 20834.91 | 20834.91 |  | 20834.91
分部分项工程量清单综合单价分析表
工程名称：非人防工程强电工程 | [11 empty] | 第 140 页 共 142 页
序号 | 编码 | 名称 | 单位 | 工程量 | 其中：（元） | [5 empty] | 综合单价 （元） |  | 合价 （元） | 备注
[5 empty] | 人工费 | 材料费 | 机械费 | 管理费 | 利润 | 小计
| 补充主材018@1 | 10匹空调 | 台 | 4 |  | 99107.6 |  |  |  | 99107.6 | 24776.9 |  | 99107.6
469 | 081103004011 | 直流充电终端（单枪） | 台 | 13 | 84.67 | 12876.35 | 18.53 | 11.22 | 15.24 | 13006.01 | 13006.01 |  | 169078.13
| C13-7-45 | 配电柜 | 台 | 13 | 84.67 | 12876.35 | 18.53 | 11.22 | 15.24 | 13006.01 | 13006.01 |  | 169078.13
| SB320219@6 | 直流充电终端（单枪） | 台 | 13 |  | 12871.12 |  |  |  | 12871.12 | 167324.56 |  | 167324.56
470 | 010501006003 | 预装式充电站基础 | m3 | 21 | 85.16 | 337.65 | 14.15 | 13.4 | 15.33 | 465.69 | 465.69 |  | 9779.49
| 借A4-2 换 | 其他混凝土基础 换为【普通商品混凝土 碎石粒径20石C35】 | 10m3 | 2.1 | 85.16 | 337.65 | 14.15 | 13.4 | 15.33 | 465.69 | 4656.88 |  | 9779.45
471 | 030413005009 | 电缆井600*600 | 个 | 8 | 134.55 | 70.03 | 0.82 | 9.06 | 24.22 | 238.68 | 238.68 |  | 1909.44
| 借A3-100 换 | 砂井(水泥砂浆面) 砖 合并制作子目 预拌砂浆（干拌） 1:2.5 水泥砂浆 合并制作子目 普通商品混凝土 碎石粒径40石 C25 合并制作子目 预拌砂浆（干拌） M5.0 水泥石灰砂浆 合并制作子目 普通商品混凝土 碎石粒径20石 C25 | 10个 | 0.8 | 134.55 | 70.03 | 0.82 | 9.06 | 24.22 | 238.68 | 2386.83 |  | 1909.46
| 8001296-01 | 水泥砂浆 | m3 | 0.208
| 8001331-01 | 水泥石灰砂浆 | m3 | 0.344
472 | 030414001005 | 电力变压器系统 | 系统 | 1 | 6250.24 | 47.93 | 1647.74 | 776.45 | 1125.04 | 9847.4 | 9847.4 |  | 9847.4
分部分项工程量清单综合单价分析表
工程名称：非人防工程强电工程 | [11 empty] | 第 141 页 共 142 页
序号 | 编码 | 名称 | 单位 | 工程量 | 其中：（元） | [5 empty] | 综合单价 （元） |  | 合价 （元） | 备注
[5 empty] | 人工费 | 材料费 | 机械费 | 管理费 | 利润 | 小计
| C2-14-7 | 电力变压器系统调试 10kV以下变压器(容量2000kV·A以下) | 系统 | 1 | 6250.24 | 47.93 | 1647.74 | 776.45 | 1125.04 | 9847.4 | 9847.4 |  | 9847.4
473 | 030414002012 | 送配电装置系统 | 系统 | 1 | 2907.07 | 22.3 | 877.82 | 361.13 | 523.27 | 4691.59 | 4691.59 |  | 4691.59
| C2-14-14 | 送配电装置系统调试 10kV以下交流供电 断路器 | 系统 | 1 | 2907.07 | 22.3 | 877.82 | 361.13 | 523.27 | 4691.59 | 4691.59 |  | 4691.59
474 | 030414002013 | 送配电装置系统 | 系统 | 3 | 726.77 | 5.57 | 148.46 | 90.28 | 130.82 | 1101.9 | 1101.9 |  | 3305.7
| C2-14-12 | 送配电装置系统调试 1kV以下交流供电 (综合) | 系统 | 3 | 726.77 | 5.57 | 148.46 | 90.28 | 130.82 | 1101.9 | 1101.9 |  | 3305.7
防雷接地
475 | 030409008005 | 总等电位箱 | 台 | 4 | 168.46 | 239.5 | 7.88 | 20.93 | 30.32 | 467.09 | 467.09 |  | 1868.36
| C2-4-104 | 端子箱安装 户内 | 台 | 4 | 168.46 | 239.5 | 7.88 | 20.93 | 30.32 | 467.09 | 467.09 |  | 1868.36
| ZC020188-1@1 | 总等电位箱 | 台 | 4 |  | 214.52 |  |  |  | 214.52 | 858.08 |  | 858.08
476 | 030409008006 | 局部等电位箱 | 台 | 124 | 168.46 | 127.95 | 7.88 | 20.93 | 30.32 | 355.54 | 355.54 |  | 44086.96
| C2-4-104 | 端子箱安装 户内 | 台 | 124 | 168.46 | 127.95 | 7.88 | 20.93 | 30.32 | 355.54 | 355.54 |  | 44086.96
| ZC020188-1@2 | 等电位箱 | 台 | 124 |  | 102.97 |  |  |  | 102.97 | 12768.28 |  | 12768.28
477 | 030409003003 | 避雷引下线 | m | 96 | 6.4 | 0.78 | 3.82 | 0.8 | 1.15 | 12.95 | 12.95 |  | 1243.2
| C2-9-60 | 避雷引下线敷设 利用建筑物主筋引下 | 10m | 9.6 | 6.4 | 0.78 | 3.82 | 0.8 | 1.15 | 12.94 | 129.43 |  | 1242.53
| ZC020156 | 引下线 | m
分部分项工程量清单综合单价分析表
工程名称：非人防工程强电工程 | [11 empty] | 第 142 页 共 142 页
序号 | 编码 | 名称 | 单位 | 工程量 | 其中：（元） | [5 empty] | 综合单价 （元） |  | 合价 （元） | 备注
[5 empty] | 人工费 | 材料费 | 机械费 | 管理费 | 利润 | 小计
478 | 030409002003 | 接地母线 | m | 10671 | 10.63 | 5.13 | 0.67 | 1.32 | 1.91 | 19.66 | 19.66 |  | 209791.86
| C2-9-9 | 接地母线敷设 户内接地母线敷设 | 10m | 1067.1 | 10.63 | 5.13 | 0.67 | 1.32 | 1.91 | 19.66 | 196.62 |  | 209813.2
| ZC020153@1 | 接地母线暗敷 镀锌扁钢 50*5 | m | 10884.42 |  | 4.03 |  |  |  | 4.03 | 43864.21 |  | 43864.21
479 | 030409008007 | 接地测试版 | 块 | 4 | 252.25 | 75.85 |  | 24.1 | 45.41 | 397.61 | 397.61 |  | 1590.44
| C2-9-7 | 接地极(板)制作、安装 接地极板 铜板 | 块 | 4 | 194.04 | 75.85 |  | 24.1 | 34.93 | 328.92 | 328.92 |  | 1315.68
| ZC020152-1@1 | 接地测试版 | kg
| BM12 | 暗室增加费(电气设备安装工程) | 元 | 1 | 58.21 |  |  |  | 10.48 | 68.69 | 274.76 |  | 274.76
480 | 030409008008 | 接地电阻测试 | 块 | 10 | 194.04 | 75.85 |  | 24.1 | 34.93 | 328.92 | 328.92 |  | 3289.2
| C2-9-7 | 接地极(板)制作、安装 接地极板 铜板 | 块 | 10 | 194.04 | 75.85 |  | 24.1 | 34.93 | 328.92 | 328.92 |  | 3289.2
| ZC020152-1@2 | 接地电阻测试 | kg
481 | 030414011002 | 接地装置 | 系统 | 1 | 712.26 | 5.57 | 58.86 | 88.48 | 128.21 | 993.38 | 993.38 |  | 993.38
| C2-14-49 | 母线、避雷器、电容器、接地装置调试 接地网 | 系统 | 1 | 712.26 | 5.57 | 58.86 | 88.48 | 128.21 | 993.38 | 993.38 |  | 993.38