## 1.单位工程费汇总表
单位工程费汇总表
工程名称：非人防弱电工程 |  |  |  | 第 1 页 共 1 页
序号 | 名称 | 取费基数 | 费率(%) |  | 金额（元）
1 | 分部分项合计 | 分部分项合计 |  |  | 15103109.05
1.1 | 弱电 |  |  |  | 15103109.05
2 | 措施合计 | 安全防护、文明施工措施项目费+其他措施费 |  |  | 917719.59
2.1 | 安全防护、文明施工措施项目费 | 安全及文明施工措施费 |  |  | 788028.3
2.2 | 其他措施费 | 其他措施费 |  |  | 129691.29
3 | 其他项目 | 其他项目合计 |  |  | 332268.4
3.1 | 材料检验试验费 | 材料检验试验费 |  |  | 30206.22
3.2 | 工程优质费 | 工程优质费
3.3 | 暂列金额 | 暂列金额
3.4 | 暂估价 | 暂估价合计
3.5 | 计日工 | 计日工
3.6 | 总承包服务费 | 总承包服务费
3.7 | 材料保管费 | 材料保管费
3.8 | 预算包干费 | 预算包干费 |  |  | 302062.18
3.9 | 索赔费用 | 索赔费用
3.10 | 现场签证费用 | 现场签证费用
4 | 规费 | 规费合计 |  |  | 57276.72
4.1 | 工程排污费 | 分部分项合计+措施合计+其他项目 | 0.25 |  | 40882.74
4.2 | 施工噪音排污费 | 分部分项合计+措施合计+其他项目 | 0
4.3 | 危险作业意外伤害保险费 | 分部分项合计+措施合计+其他项目 | 0
4.4 | 堤围防护费 | 分部分项合计+措施合计+其他项目+工程排污费+施工噪音排污费+危险作业意外伤害保险费 | 0.1 |  | 16393.98
5 | 税前工程造价 | 分部分项合计+措施合计+其他项目+规费 |  |  | 16410373.76
6 | 增值税销项税额 | 分部分项合计+措施合计+其他项目+规费-堤围防护费 | 11 |  | 1803337.78
7 | 工程造价 | 分部分项合计+措施合计+其他项目+规费+增值税销项税额 |  |  | 18213711.54

## 2.规费、税金项目清单与计价表
规费、税金项目清单与计价表
工程名称：非人防弱电工程 |  |  | 标段： |  |  | 第 1 页 共 1 页
序号 | 项目名称 | 计算基础 |  | 取费基数 | 计算费率 (%) |  | 金额(元)
1 | 规费 | 规费合计 |  | 57276.72 |  |  | 57276.72
1.1 | 工程排污费 | 分部分项合计+措施合计+其他项目 |  | 16353097.04 | 0.25 |  | 40882.74
1.2 | 施工噪音排污费 | 分部分项合计+措施合计+其他项目 |  | 16353097.04 | 0
1.3 | 危险作业意外伤害保险费 | 分部分项合计+措施合计+其他项目 |  | 16353097.04 | 0
1.4 | 堤围防护费 | 分部分项合计+措施合计+其他项目+工程排污费+施工噪音排污费+危险作业意外伤害保险费 |  | 16393979.78 | 0.1 |  | 16393.98
2 | 增值税销项税额 | 分部分项合计+措施合计+其他项目+规费-堤围防护费 |  | 16393979.78 | 11 |  | 1803337.78
合 计 | [6 empty] | 1860614.5
编制人（造价人员）： |  |  | 复核人（造价工程师）：

## 3.分部分项工程和单价措施项目清单与计价表
分部分项工程和单价措施项目清单与计价表
工程名称：非人防弱电工程 |  |  |  |  | 标段： |  |  | 第 1 页 共 19 页
序号 | 项目编码 | 项目名称 | 项目特征描述 | 计量单位 |  | 工程量 | 金额（元）
[7 empty] | 综合单价 |  | 综合合价 | 其中：暂估价
|  | 弱电 | [6 empty] | 15103109.05
|  | 1.火灾自动报警 | [6 empty] | 3274061.44
1 | 030411002002 | 防火密闭金属线槽 200*100 | 1.名称:防火密闭金属线槽 2.规格:200*100 | m |  | 2046.43 | 85.54 |  | 175051.62
2 | 030411001032 | 镀锌电线管SC20 | 1.名称:镀锌电线管 2.规格:SC20 3.配置形式:暗配 | m |  | 26931.79 | 13.08 |  | 352267.81
3 | 030408002001 | 控制电缆WDZBN-KYJE-8*1.5 | 1.名称:控制电缆 2.规格:WDZBN-KYJE-8*1.5 | m |  | 6965.6 | 19.82 |  | 138058.19
4 | 031103009003 | 电线WDZBN-RYJS-2*2.5 | 1.名称:二总线干线、电话线 2.规格、型号:WDZBN-RYJS-2*2.5 3.敷设部位:穿管敷设 | m |  | 4314.51 | 8.54 |  | 36845.92
5 | 031103009001 | 电线WDZBN-RYJS-2*1.5 | 1.名称:二总线支线 2.规格、型号:WDZBN-RYJS-2*1.5 3.敷设部位:穿管敷设 | m |  | 18476.77 | 6.11 |  | 112893.06
6 | 030411004012 | 电线WDZBN-BYJ-2.5 | 1.名称:电源线干线 2.配线形式:管穿线 3.规格:WDZBN-BYJ-2.5 | m |  | 3419.27 | 3.49 |  | 11933.25
7 | 031103009002 | 电线WDZBN-BYJ-1.5 | 1.名称:电源线支线 2.规格、型号:WDZBN-BYJ-1.5 3.敷设部位:穿管敷设 | m |  | 36953.54 | 2.63 |  | 97187.81
8 | 030411006003 | 铁接线盒 | 1.名称:铁接线盒 | 个 |  | 2509 | 8.89 |  | 22305.01
9 | 030904003001 | 带电话插孔的手动报警按钮 | 1.名称:带电话插孔的手动报警按钮 | 个 |  | 177 | 182.56 |  | 32313.12
10 | 030404022001 | 防火卷帘门控制器 | 1.名称:防火卷帘门控制器 2.含二次信号 | 个 |  | 97 | 2312.73 |  | 224334.81
11 | 030904001001 | 感温火灾探测器 | 1.名称:感温火灾探测器 2.线制:总线制 | 个 |  | 42 | 173.38 |  | 7281.96
12 | 030904001002 | 感烟火灾探测器 | 1.名称:感烟火灾探测器 2.线制:总线制 | 个 |  | 2073 | 180.82 |  | 374839.86
13 | 030904014001 | 报警电话 | 1.名称:报警电话 | 台 |  | 84 | 163.17 |  | 13706.28
本页小计 | [8 empty] | 1599018.7
注：为计取规费等的使用，可在表中增设其中：“定额人工费”。
表—08
分部分项工程和单价措施项目清单与计价表
工程名称：非人防弱电工程 |  |  |  |  | 标段： |  |  | 第 2 页 共 19 页
序号 | 项目编码 | 项目名称 | 项目特征描述 | 计量单位 |  | 工程量 | 金额（元）
[7 empty] | 综合单价 |  | 综合合价 | 其中：暂估价
14 | 030904014003 | 多线消防电话插孔 | 1.名称:多线消防电话插孔 | 台 |  | 36 | 86.56 |  | 3116.16
15 | 030904005002 | 非编码火灾声光报警器 | 1.名称:非编码火灾声光报警器 | 个 |  | 177 | 247.62 |  | 43828.74
16 | 080903017001 | 火灾显示板(层显) | 1.名称:火灾显示器 | 个 |  | 36 | 1742.39 |  | 62726.04
17 | 030904008002 | 电子编码器 | 1.名称:电子编码器 | 个 |  | 1 | 2286.55 |  | 2286.55
18 | 031103022002 | 密闭肋 | 1.名称:密闭肋 | 处 |  | 109 | 31.52 |  | 3435.68
19 | 080903014001 | 模块箱 | 1.名称:模块箱 | 个 |  | 68 | 743.64 |  | 50567.52
20 | 080903004001 | 输出模块 | 1.名称:输出模块 | 只 |  | 3 | 279.41 |  | 838.23
21 | 080903004002 | 输入/输出模块 | 1.名称:输入/输出模块 | 只 |  | 550 | 322.73 |  | 177501.5
22 | 080903004003 | 输入模块 | 1.名称:输入模块 | 只 |  | 147 | 255.39 |  | 37542.33
23 | 030904003002 | 消火栓起泵按钮 | 1.名称:消火栓起泵按钮 | 个 |  | 221 | 192.86 |  | 42622.06
24 | 030404022002 | 火灾报警控制器（联动型） | 1.名称:火灾报警控制器（联动型） 2.规格:联网通讯卡 | 台 |  | 4 | 18639.74 |  | 74558.96
25 | 030904008001 | 多线输出卡 | 1.名称:多线输出卡 | 个 |  | 4 | 1078.28 |  | 4313.12
26 | 030904010001 | 总线联动控制盘 | 1.名称:总线联动控制盘 | 台 |  | 1 | 2878.45 |  | 2878.45
27 | 030904006001 | 消防电话主机 | 1.名称:消防电话主机 | 套 |  | 1 | 5655.5 |  | 5655.5
28 | 080907004001 | 打印机 | 1.名称:打印机 | 台 |  | 1 | 2084.19 |  | 2084.19
29 | 030507014003 | CRT图形显示装置 | 1.名称:CRT图形显示装置 | 台 |  | 1 | 12116.51 |  | 12116.51
30 | 030904014002 | 消防广播盘 | 1.名称:消防广播盘 | 台 |  | 1 | 5688.64 |  | 5688.64
31 | 031101098002 | 功率放大器 | 1.名称:功率放大器 | 个 |  | 1 | 3528.41 |  | 3528.41
32 | 031101007001 | UPS不间断电源 5KV | 1.规格:UPS不间断电源 5KV | 套 |  | 1 | 9078.51 |  | 9078.51
本页小计 | [8 empty] | 544367.1
注：为计取规费等的使用，可在表中增设其中：“定额人工费”。
表—08
分部分项工程和单价措施项目清单与计价表
工程名称：非人防弱电工程 |  |  |  |  | 标段： |  |  | 第 3 页 共 19 页
序号 | 项目编码 | 项目名称 | 项目特征描述 | 计量单位 |  | 工程量 | 金额（元）
[7 empty] | 综合单价 |  | 综合合价 | 其中：暂估价
33 | 030404015001 | 立式机柜 | 1.名称:立式机柜 | 台 |  | 4 | 3909.96 |  | 15639.84
34 | 030404015002 | 琴台机柜 | 1.名称:琴台机柜 | 台 |  | 1 | 7887.99 |  | 7887.99
35 | 030904016002 | 主机及联动电源（20A） | 1.名称:主机及联动电源（20A） | 套 |  | 4 | 11336.74 |  | 45346.96
36 | 030404032002 | 端子箱 | 1.名称:接线端子箱 | 台 |  | 35 | 481.92 |  | 16867.2
37 | 080904007001 | 楼层显示器 | 1.名称:楼层显示器 | 台 |  | 35 | 773.2 |  | 27062
38 | 030904016001 | 备用电源24AH/12V | 1.名称:备用电源 2.容量:24AH/12V | 套 |  | 8 | 460.99 |  | 3687.92
39 | 030404022003 | 总线短路隔离器 | 1.名称:总线短路隔离器 | 台 |  | 153 | 257.52 |  | 39400.56
40 | 080903014002 | 消防模块箱 | 1.名称:消防模块箱 | 个 |  | 68 | 743.64 |  | 50567.52
41 | 031101071001 | 调制器 | 1.名称:调制器 | 套 |  | 260 | 2473.85 |  | 643201
42 | 080609004001 | 中端模块 | 1.名称:中端模块 | 台 |  | 260 | 207.32 |  | 53903.2
43 | 030501003001 | 终端处理器 | 1.名称:终端处理器 | 台 |  | 260 | 628.49 |  | 163407.4
44 | 030404023001 | 中间继电器 | 1.名称:中间继电器 | 台 |  | 120 | 118.81 |  | 14257.2
45 | 030905001001 | 自动报警系统调试 | 1.自动报警系统调试 2.线制:总线制 3.点数:2000点以上 | 系统 |  | 1 | 33535.04 |  | 33535.04
46 | 030904007001 | 广播喇叭、音箱、通讯分机及插孔调试 | 1.名称:广播喇叭、音箱、通讯分机及插孔调试 | 个 |  | 237 | 18.53 |  | 4391.61
47 | 030905002001 | 水灭火控制装置调试 | 1.水灭火控制装置调试 2.系统形式:200点以下 | 系统 |  | 1 | 4172.18 |  | 4172.18
48 | 030905004001 | 气体灭火系统装置调试 | 1.气体灭火系统装置调试 2.试验容器规格:155L | 点 |  | 1 | 1977.58 |  | 1977.58
49 | 030905003001 | 防火门调试 | 1.名称:防火门调试 | 个 |  | 124 | 43.31 |  | 5370.44
|  | 2.防火门监控 | [6 empty] | 213463.92
50 | 030904012001 | 防火门监控器 | 1.名称:防火门监控器 2.安装方式:壁挂式 | 台 |  | 1 | 21168.57 |  | 21168.57
本页小计 | [8 empty] | 1151844.21
注：为计取规费等的使用，可在表中增设其中：“定额人工费”。
表—08
分部分项工程和单价措施项目清单与计价表
工程名称：非人防弱电工程 |  |  |  |  | 标段： |  |  | 第 4 页 共 19 页
序号 | 项目编码 | 项目名称 | 项目特征描述 | 计量单位 |  | 工程量 | 金额（元）
[7 empty] | 综合单价 |  | 综合合价 | 其中：暂估价
51 | 030904009001 | 防火门监控分机 | 1.防火门监控分机 | 台 |  | 2 | 6777.13 |  | 13554.26
52 | 030501003003 | 电磁释放器 | 1.名称:电磁释放器 | 台 |  | 6 | 769.44 |  | 4616.64
53 | 030404019002 | 门磁开关 | 1.名称:门磁开关 | 个 |  | 118 | 326.6 |  | 38538.8
54 | 030503003001 | 电磁门吸 | 1.名称:电磁门吸 | 套 |  | 12 | 612.81 |  | 7353.72
55 | 030503003002 | 磁碇 | 1.名称:磁碇 | 套 |  | 248 | 328.57 |  | 81485.36
56 | 030411001034 | 镀锌电线管SC32 | 1.名称:镀锌电线管 2.规格:SC32 3.配置形式:暗配 4.引至消防联动控制器预留20m | m |  | 20 | 21.57 |  | 431.4
57 | 030411001033 | 镀锌电线管SC20 | 1.名称:镀锌电线管 2.规格:SC20 3.配置形式:暗配 | m |  | 2267.63 | 13.08 |  | 29660.6
58 | 030502005011 | 电线NH-RVS-2*1.5 | 1.名称:通讯线、通信总线 2.规格:NH-RVS-2*1.5 3.配线形式:穿管 | m |  | 2159.98 | 7.05 |  | 15227.86
59 | 030502005012 | 电线NH-BV-2.5 | 1.名称:电源线 2.规格:NH-BV-2.5 3.配线形式:穿管 | m |  | 215.303 | 3 |  | 645.91
60 | 030411004026 | 配线NH-BV-10 | 1.名称:通讯线 2.配线形式:穿管 3.规格:NH-BV-10 4.引至消防联动控制器 | m |  | 80 | 9.76 |  | 780.8
|  | 3.能耗监管管理系统 | [6 empty] | 442106.38
61 | 030609001002 | 钢管 | 1.名称:镀锌钢管 2.规格:DN20 | m |  | 2533.74 | 16.92 |  | 42870.88
62 | 040803001001 | 电缆 | 1.名称:RVVSP-2*1.0 | m |  | 2533.74 | 4.24 |  | 10743.06
63 | 031103022004 | 密闭肋 | 1.名称:密闭肋 | 处 |  | 18 | 74.43 |  | 1339.74
64 | 030602001001 | 显示仪表 | 1.名称:电度表 | 台 |  | 50 | 319.67 |  | 15983.5
65 | 030502001004 | 机柜、机架 | 1.名称:6U壁装机柜 2.型号:6U:600*350*450 | 台 |  | 8 | 1883.13 |  | 15065.04
本页小计 | [8 empty] | 278297.57
注：为计取规费等的使用，可在表中增设其中：“定额人工费”。
表—08
分部分项工程和单价措施项目清单与计价表
工程名称：非人防弱电工程 |  |  |  |  | 标段： |  |  | 第 5 页 共 19 页
序号 | 项目编码 | 项目名称 | 项目特征描述 | 计量单位 |  | 工程量 | 金额（元）
[7 empty] | 综合单价 |  | 综合合价 | 其中：暂估价
66 | 030503001001 | 中央管理系统 | 1.名称:通讯管理机 2.备注:需符合图纸设计要求 | 套 |  | 10 | 22335.58 |  | 223355.8
67 | 030501012001 | 交换机 | 1.名称:网络交换机 2.备注:需符合图纸设计要求 | 台 |  | 10 | 1993 |  | 19930
68 | 030501012002 | 交换机 | 1.名称:总交换机 2.备注:需符合图纸设计要求 | 台 |  | 1 | 7484.59 |  | 7484.59
69 | 030904013002 | 联动控制主机 | 1.名称:服务器主机 2.备注:需符合图纸设计要求 | 台 |  | 1 | 5659.56 |  | 5659.56
70 | 080904002001 | 工作站 | 1.名称:工作站 2.备注:需符合图纸设计要求 | 台 |  | 1 | 8154.31 |  | 8154.31
71 | 030503001002 | 建筑能耗管理系统 | 1.名称:建筑能耗管理系统 2.类别:V1.0 3.备注:需符合图纸设计要求 | 台 |  | 1 | 48086.82 |  | 48086.82
72 | 080608003003 | UPS不间断电源设备 | 1.名称:UPS电源(含电池) 2.规格:1KVA 3.型号:供电时间180分钟 4.备注:需符合图纸设计要求 | 台 |  | 1 | 6412.46 |  | 6412.46
73 | 030502001005 | 机柜、机架 | 1.名称:网络机柜 | 台 |  | 1 | 3466.72 |  | 3466.72
74 | 080609004002 | 模块 | 1.名称:水表、冷量表采集模块 | 台 |  | 4 | 2982.76 |  | 11931.04
75 | 030502005001 | 双绞线缆 | 1.名称:六类双绞线 | m |  | 4852.34 | 4.33 |  | 21010.63
76 | 030503009001 | 建筑设备自控化系统调试 |  | 系统 |  | 1 | 612.23 |  | 612.23
|  | 4.电气火灾监控配电系统 | [6 empty] | 169327.72
77 | 080903007001 | 漏电火灾报警主机 | 1.名称:漏电火灾报警主机 | 台 |  | 1 | 15034.14 |  | 15034.14
78 | 030601004001 | 剩余电流传感器 | 1.名称:剩余电流传感器 | 台 |  | 74 | 792.37 |  | 58635.38
79 | 030904008003 | 组合式监控探测器(模块） | 1.名称:组合式监控探测器(模块） | 个 |  | 74 | 1106.6 |  | 81888.4
80 | 030404017178 | 双电源切换配电箱FAAT | 1.名称:双电源切换配电箱FAAT 2.规格:1回路 | 台 |  | 1 | 4400.65 |  | 4400.65
81 | 030411001030 | 镀锌电线管SC20 | 1.名称:镀锌电线管 2.规格:SC20 3.配置形式:暗配 | m |  | 540.32 | 13.08 |  | 7067.39
本页小计 | [8 empty] | 523130.12
注：为计取规费等的使用，可在表中增设其中：“定额人工费”。
表—08
分部分项工程和单价措施项目清单与计价表
工程名称：非人防弱电工程 |  |  |  |  | 标段： |  |  | 第 6 页 共 19 页
序号 | 项目编码 | 项目名称 | 项目特征描述 | 计量单位 |  | 工程量 | 金额（元）
[7 empty] | 综合单价 |  | 综合合价 | 其中：暂估价
82 | 030411004023 | 配线RVSP-2*1.0 | 1.名称:电线 2.配线形式:穿管 3.规格:RVSP-2*1.0 | m |  | 540.32 | 4.26 |  | 2301.76
|  | 5.消防设备电源监控系统 | [6 empty] | 174762.94
83 | 030904012002 | 电源状态监控器 | 1.规格、线制:电源状态监控器 2.安装方式:壁挂式 | 台 |  | 1 | 23980.26 |  | 23980.26
84 | 030404036001 | 电源中继器 | 1.名称:电源中继器 | 台 |  | 4 | 897.42 |  | 3589.68
85 | 030601004002 | 普通电流互感器 | 1.名称:电气火灾监控器 | 台 |  | 108 | 368.48 |  | 39795.84
86 | 030904008004 | 电源监控模块,35mm导轨安装 | 1.名称:电源监控模块,35mm导轨安装 | 个 |  | 36 | 1128.91 |  | 40640.76
87 | 030411001031 | 镀锌电线管SC20 | 1.名称:电线管 2.材质:镀锌钢管 3.规格:DN20mm 4.配置形式:暗配 | m |  | 3401.6 | 13.08 |  | 44492.93
88 | 030411004024 | 配线WDZBN-RYJS-2x1.5 | 1.名称:电线 2.配线形式:穿管 3.规格:WDZBN-RYJS-2x1.5 | m |  | 1700.8 | 6.11 |  | 10391.89
89 | 030411004025 | 配线WDZBN-BYJ-2.5 | 1.名称:电线 2.配线形式:穿管 3.规格:WDZBN-BYJ-2.5 | m |  | 3401.6 | 3.49 |  | 11871.58
|  | 6.视频监控 | [6 empty] | 2248904.49
90 | 030411001001 | 配管 | 1.名称、规格:JDG25 2.安装部位:穿墙、楼板暗敷设 | m |  | 2235.72 | 17.81 |  | 39818.17
91 | 080601017001 | 同轴电缆 | 1.名称:同轴电缆 2.型号:SYV7-75 3.敷设方式:沿线槽敷设 | m |  | 8329.11 | 2.54 |  | 21155.94
92 | 030411004005 | 配线 | 1.名称:控制电缆 2.配线形式:沿线槽敷设 3.型号、规格:WDZ-KYJYR2×1.0 | m |  | 8329.11 | 9.25 |  | 77044.27
93 | 030411004017 | 配线 | 1.名称:控制电缆 2.配线形式:沿线槽敷设 3.型号、规格:WDZ-KYJYR2×1.0 | m |  | 8329.11 | 11.46 |  | 95451.6
本页小计 | [8 empty] | 410534.68
注：为计取规费等的使用，可在表中增设其中：“定额人工费”。
表—08
分部分项工程和单价措施项目清单与计价表
工程名称：非人防弱电工程 |  |  |  |  | 标段： |  |  | 第 7 页 共 19 页
序号 | 项目编码 | 项目名称 | 项目特征描述 | 计量单位 |  | 工程量 | 金额（元）
[7 empty] | 综合单价 |  | 综合合价 | 其中：暂估价
94 | 080601017002 | 同轴电缆 | 1.名称:同轴电缆 2.型号:SYV7-75 3.敷设方式:管内穿线 | m |  | 2080.74 | 6.12 |  | 12734.13
95 | 030411004006 | 配线 | 1.名称:控制电缆 2.配线形式:管内穿线 3.型号:WDZ-KYJYR2×1.0 | m |  | 2080.74 | 9.25 |  | 19246.85
96 | 030411004018 | 配线 | 1.名称:控制电缆 2.配线形式:管内穿线 3.型号:WDZ-KYJYR2×1.0 | m |  | 2208.23 | 11.46 |  | 25306.32
97 | 030507008002 | 监控摄像设备 | 1.名称:室内一体化智能球机 2.参数:详见图纸 3.安装部位:室内安装 4.安装方式:支架安装，含安装支架 | 台 |  | 17 | 12945.41 |  | 220071.97
98 | 030507008008 | 监控摄像设备 | 1.名称:摄像机 2.安装部位:室内安装 3.安装方式:支架安装，含安装支架 4.备注:需符合图纸设计要求 | 台 |  | 171 | 4882.12 |  | 834842.52
99 | 030507008003 | 监控摄像设备 | 1.名称:室内彩色半球摄像机 2.安装部位:室内安装 3.安装方式:支架安装，含安装支架 4.备注:需符合图纸设计要求 | 台 |  | 5 | 5363.32 |  | 26816.6
100 | 030507014004 | 显示设备 | 1.名称:液晶监视器 2.规格:46寸 3.安装部位:电视墙上安装 4.备注:需符合图纸设计要求 | 台 |  | 2 | 5025.05 |  | 10050.1
101 | 030507014005 | 显示设备 | 1.名称:液晶监视器 2.规格:32寸 3.安装部位:电视墙上安装 4.备注:需符合图纸设计要求 | 台 |  | 14 | 2574 |  | 36036
102 | 030404032001 | 端子箱 | 1.名称:楼层监控箱 2.备注:需符合图纸设计要求 | 台 |  | 12 | 743.64 |  | 8923.68
103 | 031101019001 | 配线架 | 1.名称:楼层配线架 2.备注:需符合图纸设计要求 | 架 |  | 12 | 711.59 |  | 8539.08
104 | 080805003001 | 工作站、工作台 | 1.名称:视频监控管理工作站 2.内容:含视频监控管理软件 3.备注:需符合图纸设计要求 | 台 |  | 1 | 37583.64 |  | 37583.64
本页小计 | [8 empty] | 1240150.89
注：为计取规费等的使用，可在表中增设其中：“定额人工费”。
表—08
分部分项工程和单价措施项目清单与计价表
工程名称：非人防弱电工程 |  |  |  |  | 标段： |  |  | 第 8 页 共 19 页
序号 | 项目编码 | 项目名称 | 项目特征描述 | 计量单位 |  | 工程量 | 金额（元）
[7 empty] | 综合单价 |  | 综合合价 | 其中：暂估价
105 | 030506007001 | 视频系统设备 | 1.名称:视频矩阵 2.规格:300路输入，64路输出 3.备注:需符合图纸设计要求 | 台 |  | 1 | 35248.69 |  | 35248.69
106 | 030507004001 | 视频矩阵控制键盘 | 1.名称:视频矩阵控制键盘 2.类别:一主一副 3.备注:需符合图纸设计要求 | 套 |  | 1 | 1188.16 |  | 1188.16
107 | 030507010003 | 音频、视频及脉冲分配器 | 1.名称:视频分配器 2.路数:16路 3.参数:详见图纸 | 台 |  | 16 | 859.58 |  | 13753.28
108 | 030507009001 | 视频控制设备 | 1.名称:硬盘录像机 2.路数:16路 3.备注:需符合图纸设计要求 | 台 |  | 16 | 2877.24 |  | 46035.84
109 | 080901001001 | 交换机 | 1.名称:网络交换机 2.规格:24口，千兆 3.备注:需符合图纸设计要求 | 台 |  | 1 | 1993 |  | 1993
110 | 030505004002 | 电视墙 | 1.名称:电视墙（含配件） 2.参数:定制，满足46"寸监视器2台，32"监视器14台，含底座 | 套 |  | 1 | 20157.18 |  | 20157.18
111 | 031101047001 | 光端机主/备用自动转换设备 | 1.名称:光端机 2.规格:4路视频1路反向数据 3.参数:详见图纸 | 套 |  | 8 | 1106.06 |  | 8848.48
112 | 031101047002 | 光端机主/备用自动转换设备 | 1.名称:光端机 2.规格:8路视频 3.参数:详见图纸 | 套 |  | 27 | 1186.38 |  | 32032.26
113 | 030404017001 | 配电箱 | 1.名称:UB配电箱 2.内容:含配件 3.规格:定制，300*400*200mm | 台 |  | 29 | 495.31 |  | 14363.99
114 | 080608003001 | UPS不间断电源设备 | 1.名称:UPS 2.规格:含电池，电池柜及配件 3.容量:6KVA在线式，含电池，后备两小时 4.备注:需符合图纸设计要求 | 台 |  | 1 | 32271.33 |  | 32271.33
115 | 030502007001 | 光缆 | 1.名称:光缆 2.规格:多模带铠4芯 | m |  | 8000 | 11.99 |  | 95920
116 | 030408002002 | 电缆 | 1.名称:电缆 2.型号:WDZB-YJY-3X4 3.敷设方式、部位:桥架敷设 | m |  | 5800 | 17.83 |  | 103414
117 | 030411006002 | 接线盒 | 1.名称:接线盒 | 个 |  | 193 | 8.89 |  | 1715.77
118 | 030501004001 | 存储设备 | 1.名称:硬盘 2.备注:需符合图纸设计要求 | 台 |  | 128 | 2558.57 |  | 327496.96
本页小计 | [8 empty] | 734438.94
注：为计取规费等的使用，可在表中增设其中：“定额人工费”。
表—08
分部分项工程和单价措施项目清单与计价表
工程名称：非人防弱电工程 |  |  |  |  | 标段： |  |  | 第 9 页 共 19 页
序号 | 项目编码 | 项目名称 | 项目特征描述 | 计量单位 |  | 工程量 | 金额（元）
[7 empty] | 综合单价 |  | 综合合价 | 其中：暂估价
119 | 030502001009 | 机柜、机架 | 1.名称:服务器机柜 2.备注:需符合图纸设计要求 | 台 |  | 2 | 2653.32 |  | 5306.64
120 | 080703003002 | 控制台(盘)、操作台、应急台 | 1.名称:操作台 2.备注:需符合图纸设计要求 | 台 |  | 1 | 14928.74 |  | 14928.74
121 | 030507017002 | 安全防范分系统调试 | 1.名称:安全防范分系统调试 | 系统 |  | 193 | 72.9 |  | 14069.7
122 | 030507019001 | 安全防范系统工程试运行 | 1.名称:安全防范系统工程试运行 | 系统 |  | 1 | 6539.6 |  | 6539.6
|  | 7.建筑设备监控系统 | [6 empty] | 2897615.54
123 | 030411004013 | 配线 | 1.名称:WDZBN-RYYP-8*1.0 2.配线形式:线槽穿线 | m |  | 2480.26 | 16.03 |  | 39758.57
124 | 030411004014 | 配线 | 1.名称:WDZBN-RYYP-4*1.0 2.配线形式:线槽穿线 | m |  | 5071.42 | 11.92 |  | 60451.33
125 | 030609001003 | 钢管 | 1.名称:镀锌钢管 2.规格:SC25 | m |  | 5010.45 | 30.22 |  | 151415.8
126 | 030411004015 | 配线 | 1.名称:WDZBN-RYYP-8*1.0 2.配线形式:穿管敷设 | m |  | 3342.5 | 16.32 |  | 54549.6
127 | 030411004019 | 配线 | 1.名称:WDZBN-RYYP-4*1.0 2.配线形式:穿管敷设 | m |  | 3344.7 | 12.2 |  | 40805.34
128 | 030503004001 | 控制箱 | 1.名称:BAS控制箱 2.内容:含控制器及配件 3.备注:需符合图纸设计要求 | 台 |  | 22 | 79593.98 |  | 1751067.56
129 | 030504004002 | 系统软件 | 1.名称:BAS软件系统 2.备注:需符合图纸设计要求 | 套 |  | 1 | 47545.51 |  | 47545.51
130 | 031101077001 | 监控设备 | 1.名称:BAS中央监控站 2.包含内容:含工作站、打印机、交换机、机柜、UPS、工作台等 3.备注:需符合图纸设计要求 | 套 |  | 1 | 22385.71 |  | 22385.71
131 | 030504001002 | 服务器 | 1.名称:服务器 2.备注:需符合图纸设计要求 | 台 |  | 2 | 31128.93 |  | 62257.86
132 | 030501012009 | 交换机 | 1.名称:交换机 2.备注:需符合图纸设计要求 | 台 |  | 27 | 3968.63 |  | 107153.01
133 | 080608004001 | 高频开关电源 | 1.名称:开关电源 2.备注:需符合图纸设计要求 | 台 |  | 25 | 421.85 |  | 10546.25
134 | 030503006001 | 传感器 | 1.名称:温度传感器 2.备注:需符合图纸设计要求 | 台 |  | 30 | 1184.78 |  | 35543.4
本页小计 | [8 empty] | 2424324.62
注：为计取规费等的使用，可在表中增设其中：“定额人工费”。
表—08
分部分项工程和单价措施项目清单与计价表
工程名称：非人防弱电工程 |  |  |  |  | 标段： |  |  | 第 10 页 共 19 页
序号 | 项目编码 | 项目名称 | 项目特征描述 | 计量单位 |  | 工程量 | 金额（元）
[7 empty] | 综合单价 |  | 综合合价 | 其中：暂估价
135 | 030503006004 | 传感器 | 1.名称:压差传感器 2.备注:需符合图纸设计要求 | 台 |  | 30 | 2909.81 |  | 87294.3
136 | 030503006002 | 传感器 | 1.名称:照度传感器 2.备注:需符合图纸设计要求 | 台 |  | 20 | 2565.27 |  | 51305.4
137 | 030503006003 | 传感器 | 1.名称:CO2浓度传感器 2.备注:需符合图纸设计要求 | 台 |  | 30 | 1919.16 |  | 57574.8
138 | 040801021001 | 液位开关 | 1.名称:液位开关 | 组 |  | 220 | 344.61 |  | 75814.2
139 | 030502008001 | 光纤 | 1.名称:光纤 2.规格:8芯带凯单模 | m |  | 8000 | 8.89 |  | 71120
140 | 031101010001 | 电源线 | 1.名称:WDZB-YJY3*4 | m |  | 3800 | 17.83 |  | 67754
141 | 030502005002 | 通讯线 | 1.名称:WDZBN-RYSP--2*1 | m |  | 4500 | 17.53 |  | 78885
142 | 030502005003 | 通讯线 | 1.名称:cat5e | m |  | 3000 | 7.62 |  | 22860
143 | 030411006005 | 接线盒 | 1.名称:接线盒 | 个 |  | 103 | 8.89 |  | 915.67
144 | 080604010002 | 系统调试 | 1.中央管理系统 楼宇自控系统调试 1000点以内 | 系统 |  | 1 | 612.23 |  | 612.23
|  | 8.公共广播 | [6 empty] | 776534.66
145 | 030609001001 | 钢管 | 1.名称:镀锌钢管 2.规格:DN20 | m |  | 2585.72 | 13.09 |  | 33847.07
146 | 030609001006 | 钢管 | 1.名称:KBG线管 2.规格:DN20 | m |  | 15000 | 13.09 |  | 196350
147 | 030411004003 | 配线 | 1.名称:配线 2.配线形式:沿线槽穿线 3.型号:RVS-2*1.5 | m |  | 11113.56 | 5.03 |  | 55901.21
148 | 030411004004 | 配线 | 1.名称:配线 2.配线形式:管内穿线 3.型号:RVS-2*1.5 | m |  | 5171.44 | 5.31 |  | 27460.35
149 | 030411004020 | 配线 | 1.名称:配线 2.配线形式:管内穿线 3.型号:NH-RVS-2*1.5 | m |  | 15000 | 7.39 |  | 110850
150 | 030506001001 | 扩声系统设备 | 1.名称:壁挂音箱 2.规格:10W 3.备注:需符合图纸设计要求 | 台 |  | 184 | 199.93 |  | 36787.12
151 | 030506001002 | 扩声系统设备 | 1.名称:天花喇叭 2.规格:6W 3.备注:需符合图纸设计要求 | 台 |  | 107 | 136.7 |  | 14626.9
本页小计 | [8 empty] | 989958.25
注：为计取规费等的使用，可在表中增设其中：“定额人工费”。
表—08
分部分项工程和单价措施项目清单与计价表
工程名称：非人防弱电工程 |  |  |  |  | 标段： |  |  | 第 11 页 共 19 页
序号 | 项目编码 | 项目名称 | 项目特征描述 | 计量单位 |  | 工程量 | 金额（元）
[7 empty] | 综合单价 |  | 综合合价 | 其中：暂估价
152 | 030506001003 | 扩声系统设备 | 1.名称:音柱 2.规格:40W 3.备注:需符合图纸设计要求 | 台 |  | 9 | 691.33 |  | 6221.97
153 | 030506004001 | 合并式功放（260W） | 1.名称:合并式功放 2.功率:260W 3.备注:需符合图纸设计要求 | 台 |  | 32 | 3491.98 |  | 111743.36
154 | 粤030506010001 | 会议其他设备 | 1.名称:音频矩阵切换器 2.规格:输入口16路 3.参数:详见图纸 | 台 |  | 3 | 10397.91 |  | 31193.73
155 | 031102019002 | 自动寻呼终端设备 | 1.名称:十六分区寻呼器 2.规格:16分区 3.参数:详见图纸 | 台 |  | 3 | 7544.72 |  | 22634.16
156 | 030506001004 | 扩声系统设备 | 1.名称:分区寻呼麦克风 2.类别:可控分区16 3.参数:详见图纸 | 个 |  | 2 | 4872.65 |  | 9745.3
157 | 031101098001 | 麦克风 | 1.名称:麦克风 2.参数:详见图纸 | 站 |  | 2 | 650.31 |  | 1300.62
158 | 080901010001 | 电源定时器(程序控制) | 1.名称:电源定时器(程序控制) 2.规格:16输出通道 3.参数:详见图纸 | 台 |  | 3 | 3166.87 |  | 9500.61
159 | 030504004001 | 系统定时器 | 1.名称:系统定时器 2.参数:详见图纸 | 套 |  | 1 | 3804.88 |  | 3804.88
160 | 030904005001 | 声光报警器 | 1.名称:报警发生器 2.参数:详见图纸 | 个 |  | 1 | 2838.78 |  | 2838.78
161 | 030506001005 | 扩声系统设备 | 1.名称:DVD播放器 2.参数:详见图纸 | 台 |  | 1 | 1703.37 |  | 1703.37
162 | 030904013001 | 联动控制主机 | 1.名称:中央控制主机 2.参数:详见图纸 | 台 |  | 1 | 42180.17 |  | 42180.17
163 | 030502001001 | 机柜、机架 | 1.名称:标准落地式机柜 2.规格:19寸标注机柜，42U | 台 |  | 3 | 2709.73 |  | 8129.19
164 | 031101093002 | 高功放分系统设备 | 1.名称:纯后级功放 2.功率:360W 3.备注:需符合图纸设计要求 | 台 |  | 1 | 9164.26 |  | 9164.26
165 | 030411006001 | 接线盒 | 1.名称:接线盒 | 个 |  | 301 | 8.89 |  | 2675.89
166 | 030506002001 | 扩声系统调试 | 1.名称:扩声系统调试 | 系统 |  | 1 | 26782.16 |  | 26782.16
167 | 030506003001 | 扩声系统试运行 | 1.名称:扩声系统试运行 | 系统 |  | 1 | 11093.56 |  | 11093.56
|  | 9.综合布线 | [6 empty] | 428634.26
本页小计 | [8 empty] | 300712.01
注：为计取规费等的使用，可在表中增设其中：“定额人工费”。
表—08
分部分项工程和单价措施项目清单与计价表
工程名称：非人防弱电工程 |  |  |  |  | 标段： |  |  | 第 12 页 共 19 页
序号 | 项目编码 | 项目名称 | 项目特征描述 | 计量单位 |  | 工程量 | 金额（元）
[7 empty] | 综合单价 |  | 综合合价 | 其中：暂估价
168 | 030502001007 | 机柜、机架 | 1.名称:19寸机柜 2.型号:PD6642 | 台 |  | 24 | 2709.73 |  | 65033.52
169 | 030609001004 | 钢管 | 1.名称:KBG 20 2.安装方式:暗配 | m |  | 765 | 16.81 |  | 12859.65
170 | 030502005006 | 双绞线缆 | 1.名称:CAT6-4 2.敷设方式:穿管敷设 | m |  | 813.4 | 4.41 |  | 3587.09
171 | 030411004016 | 配线 | 1.名称:BVV 2.规格:2.5 | m |  | 2114.25 | 3.25 |  | 6871.31
172 | 030502005007 | 双绞线缆 | 1.名称:CAT3-4P | m |  | 266.6 | 3.16 |  | 842.46
173 | 030502005008 | 双绞线缆 | 1.名称:CAT3-25P | m |  | 380 | 12.72 |  | 4833.6
174 | 030502005013 | 双绞线缆 | 1.名称:干线电缆 Cat3-50p | m |  | 6300 | 23.52 |  | 148176
175 | 030502005014 | 双绞线缆 | 1.名称:干线电缆 Cat3-100p | m |  | 380 | 41.36 |  | 15716.8
176 | 031103008001 | 光缆 | 1.名称:六芯多模光缆 | m |  | 6300 | 8.02 |  | 50526
177 | 030501012004 | 交换机 | 1.名称:楼层网络交换机 2.型号:S1324F、含千兆SFP光模块 3.参数:详见图纸 | 台 |  | 5 | 2657.95 |  | 13289.75
178 | 030502010003 | 配线架 | 1.名称:光纤组合架 2.备注:需符合图纸设计要求 | 个 |  | 5 | 507.59 |  | 2537.95
179 | 030502010004 | 配线架 | 1.名称:光纤总配线架 2.参数:详见图纸 | 个 |  | 1 | 3770.14 |  | 3770.14
180 | 030501012005 | 交换机 | 1.名称:网络设备核心交换机 2.参数:详见图纸 | 台 |  | 1 | 14353.21 |  | 14353.21
181 | 030501009001 | 路由器 | 1.名称:路由器 2.参数:详见图纸 | 台 |  | 1 | 12738.58 |  | 12738.58
182 | 030502010005 | 配线架 | 1.名称:100对打线式配线架 2.参数:详见图纸 | 个 |  | 5 | 1650.13 |  | 8250.65
183 | 030502010006 | 配线架 | 1.名称:安装24口模块式配线架 2.参数:详见图纸 | 个 |  | 6 | 1131.23 |  | 6787.38
184 | 030610001001 | 理线器 | 1.名称:理线器 | 台 |  | 5 | 156.18 |  | 780.9
185 | 030502012002 | 信息插座 | 1.名称:6类RJ45双口模块式信息插座 | 个 |  | 39 | 42.48 |  | 1656.72
186 | 030502009001 | 跳线 | 1.名称:光纤跳线 2.型号:S928 | 条 |  | 10 | 624.69 |  | 6246.9
本页小计 | [8 empty] | 378858.61
注：为计取规费等的使用，可在表中增设其中：“定额人工费”。
表—08
分部分项工程和单价措施项目清单与计价表
工程名称：非人防弱电工程 |  |  |  |  | 标段： |  |  | 第 13 页 共 19 页
序号 | 项目编码 | 项目名称 | 项目特征描述 | 计量单位 |  | 工程量 | 金额（元）
[7 empty] | 综合单价 |  | 综合合价 | 其中：暂估价
187 | 030502009002 | 跳线 | 1.名称:6类4对UTP跳线 2.型号:T365-4A | 条 |  | 78 | 626.41 |  | 48859.98
188 | 030411006006 | 接线盒 | 1.名称:接线盒 | 个 |  | 103 | 8.89 |  | 915.67
|  | 10.有线电视系统 | [6 empty] | 184954
189 | 030502001008 | 机柜、机架 | 1.名称:有线电视前端机柜 2.规格:定制19寸，42U | 台 |  | 1 | 8517.34 |  | 8517.34
190 | 030404032003 | 端子箱 | 1.名称:有线电视设备箱 2.规格:定制19寸，43U | 台 |  | 5 | 4297.78 |  | 21488.9
191 | 030411006010 | 用户终端盒 | 1.名称:用户终端盒 2.特征:双孔豪华型面板，阴阳接口 | 个 |  | 10 | 108.48 |  | 1084.8
192 | 030501010003 | 光接收机 | 1.名称:光接收机 | 套 |  | 5 | 4476.76 |  | 22383.8
193 | 031102004001 | 同轴电缆 | 1.名称:射频电缆SYWV-75-9P（128编） 2.安装方式:线槽敷设 | m |  | 770.23 | 8.49 |  | 6539.25
194 | 031102004002 | 同轴电缆 | 1.名称:射频电缆SYWV-75-5P（128编） 2.安装方式:线槽敷设 | m |  | 90.92 | 4.99 |  | 453.69
195 | 031102004003 | 同轴电缆 | 1.名称:SYWV75-5 2.安装方式:穿管敷设 | m |  | 733.7 | 4.99 |  | 3661.16
196 | 030502012001 | 电视插座 | 1.名称:电视插座 | 个 |  | 23 | 74.17 |  | 1705.91
197 | 030609001005 | 钢管 | 1.名称:KBG配管 2.敷设方式:暗敷设 3.规格:DN20 | m |  | 706.1 | 14.58 |  | 10294.94
198 | 080603011001 | 四分支器 | 1.名称:四分支器 2.规格:工作宽频5-1GHz | 个 |  | 2 | 426.73 |  | 853.46
199 | 080603011002 | 二分配器 | 1.名称:二分配器 2.规格:工作宽频5-1GHz | 个 |  | 12 | 423.3 |  | 5079.6
200 | 030502007002 | 四芯单模光缆 | 1.名称:四芯单模光缆 | m |  | 2500 | 5.5 |  | 13750
201 | 031101056001 | 调试放大器 | 1.名称:调试放大器 | 个 |  | 5 | 3307.03 |  | 16535.15
202 | 030505014003 | 终端调试 | 1.名称:调试用户终端 | 个 |  | 39 | 1831.61 |  | 71432.79
203 | 030411006007 | 接线盒 | 1.名称:接线盒 | 个 |  | 23 | 8.89 |  | 204.47
本页小计 | [8 empty] | 233760.91
注：为计取规费等的使用，可在表中增设其中：“定额人工费”。
表—08
分部分项工程和单价措施项目清单与计价表
工程名称：非人防弱电工程 |  |  |  |  | 标段： |  |  | 第 14 页 共 19 页
序号 | 项目编码 | 项目名称 | 项目特征描述 | 计量单位 |  | 工程量 | 金额（元）
[7 empty] | 综合单价 |  | 综合合价 | 其中：暂估价
204 | 080606006001 | 有线电视系统调试 | 1.名称:有线电视系统调试 | 系统 |  | 1 | 968.74 |  | 968.74
|  | 11.楼宇无线对讲 | [6 empty] | 669494.54
205 | 031103009004 | 电缆 | 1.名称:编织电缆 -7 2.型号:SYV-50-7 3.敷设方式:线槽穿线 | m |  | 5011.57 | 7.36 |  | 36885.16
206 | 031103009005 | 电缆 | 1.名称:编织电缆 -7 2.型号:SYV-50-7 3.敷设方式:管内穿线 | m |  | 1124.11 | 7.27 |  | 8172.28
207 | 030501010001 | 收发器 | 1.名称:数字中继台 2.参数:详见图纸 | 台 |  | 2 | 27252.34 |  | 54504.68
208 | 031101075001 | 合路器(二信道) | 1.名称:合路器(二信道) 2.参数:详见图纸 | 套 |  | 1 | 10881.17 |  | 10881.17
209 | 031101075002 | 分路器(二信道) | 1.名称:分路器(二信道) 2.参数:详见图纸 | 套 |  | 1 | 13635.59 |  | 13635.59
210 | 030404022004 | 双工器(宽带高功率) | 1.名称:双工器(宽带高功率) 2.参数:详见图纸 | 台 |  | 1 | 5685.53 |  | 5685.53
211 | 030502001006 | 机柜、机架 | 1.名称:标准机柜 2.型号: 42U 19寸标准机柜 | 台 |  | 1 | 3521.53 |  | 3521.53
212 | 031101098003 | 低噪声放大器 | 1.规格:干线放大器 2.备注:需符合图纸设计要求 | 个 |  | 2 | 31021.12 |  | 62042.24
213 | 080605007001 | 无线移动手持机 | 1.名称:手持式对讲机 2.参数:详见图纸 | 套 |  | 60 | 4145.53 |  | 248731.8
214 | 080604005001 | 调度控制台 | 1.名称:调度台 2.备注:需符合图纸设计要求 | 套 |  | 2 | 17743.78 |  | 35487.56
215 | 030507010002 | 功率分配器 | 1.名称:功率分配器 2.参数:详见图纸 | 台 |  | 2 | 998.32 |  | 1996.64
216 | 030505001001 | 室内分布天线 | 1.名称:室内分布天线 2.参数:详见图纸 | 副 |  | 56 | 837.51 |  | 46900.56
217 | 030505001002 | 室外天线 | 1.名称:室外天线 2.参数:详见图纸 | 副 |  | 1 | 1534.27 |  | 1534.27
218 | 031103009006 | 电缆 | 1.名称:低损耗电缆线 2.型号:RF-50-1/2 | m |  | 4000 | 10.73 |  | 42920
219 | 030505006001 | 同轴电缆 连接器 | 1.名称:同轴电缆 连接器 2.型号:N-J1/2 | 个 |  | 260 | 110.53 |  | 28737.8
220 | 030505006002 | 同轴电缆 连接器直角弯 | 1.名称:同轴电缆 连接器直角弯 2.型号:N-50KK | 个 |  | 30 | 116.53 |  | 3495.9
221 | 030402010001 | 避雷器 | 1.名称:避雷器 2.参数:详见图纸 | 组 |  | 1 | 859 |  | 859
本页小计 | [8 empty] | 606960.45
注：为计取规费等的使用，可在表中增设其中：“定额人工费”。
表—08
分部分项工程和单价措施项目清单与计价表
工程名称：非人防弱电工程 |  |  |  |  | 标段： |  |  | 第 15 页 共 19 页
序号 | 项目编码 | 项目名称 | 项目特征描述 | 计量单位 |  | 工程量 | 金额（元）
[7 empty] | 综合单价 |  | 综合合价 | 其中：暂估价
222 | 030113014001 | 耦合分配器 | 1.名称:耦合分配器 2.备注:需符合图纸设计要求 | 台 |  | 56 | 1117.14 |  | 62559.84
223 | 030502009003 | 跳线 | 1.名称:跳线（编织电缆 -7） | 条 |  | 1 | 321.87 |  | 321.87
224 | 030411006004 | 接线盒 | 1.名称:接线盒 | 个 |  | 1 | 8.89 |  | 8.89
225 | 080604010001 | 系统调试 | 1.类别:系统调试 | 系统 |  | 1 | 612.23 |  | 612.23
|  | 12.停车管理系统 | [6 empty] | 1695665.7
226 | 030502005004 | 双绞线缆 | 1.名称:UTP CAT 6E | m |  | 35704.28 | 4.04 |  | 144245.29
227 | 030502005005 | 双绞线缆 | 1.名称:RVV-2*1.5 | m |  | 9973.57 | 7.39 |  | 73704.68
228 | 031001001002 | 镀锌钢管 | 1.名称:镀锌钢管 2.规格:SC20 | m |  | 3131.15 | 16.92 |  | 52979.06
229 | 030507008004 | 监控摄像设备 | 1.名称:3车位摄像机（含灯） 2.备注:需符合图纸设计要求 | 台 |  | 388 | 2014.61 |  | 781668.68
230 | 030507008005 | 监控摄像设备 | 1.名称:2车位摄像机（含灯） 2.备注:需符合图纸设计要求 | 台 |  | 80 | 1585.57 |  | 126845.6
231 | 040205014001 | 车位灯 | 1.名称:车位灯 2.备注:需符合图纸设计要求 | 个 |  | 70 | 106.95 |  | 7486.5
232 | 000000000003 | 管理岗亭 | 1.名称:管理岗亭 2.备注:需符合图纸设计要求 | 个 |  | 4 | 9886.97 |  | 39547.88
233 | 030507005001 | 出入口车牌识别仪 | 1.名称:出入口车牌识别仪 2.型号:RF-RV140 | 台 |  | 8 | 7973.59 |  | 63788.72
234 | 030507016001 | 智能挡车器 | 1.名称:智能挡车器 2.备注:需符合图纸设计要求 | 台 |  | 8 | 5180.82 |  | 41446.56
235 | 030507015001 | 地磁检测器 | 1.名称:地磁检测器 2.备注:需符合图纸设计要求 | 台 |  | 8 | 1124.68 |  | 8997.44
236 | 080703004001 | 余位显示屏 | 1.名称:余位显示屏 2.备注:需符合图纸设计要求 | 台 |  | 8 | 3612.99 |  | 28903.92
237 | 030501003002 | 电脑 | 1.名称:管理电脑 2.备注:需符合图纸设计要求 | 台 |  | 4 | 3633.04 |  | 14532.16
238 | 030501012003 | 交换机 | 1.名称:8口交换机 2.备注:需符合图纸设计要求 | 台 |  | 3 | 1189.87 |  | 3569.61
239 | 030404022005 | 控制器 | 1.名称:网络控制器 2.备注:需符合图纸设计要求 | 台 |  | 24 | 1396.92 |  | 33526.08
本页小计 | [8 empty] | 1484745.01
注：为计取规费等的使用，可在表中增设其中：“定额人工费”。
表—08
分部分项工程和单价措施项目清单与计价表
工程名称：非人防弱电工程 |  |  |  |  | 标段： |  |  | 第 16 页 共 19 页
序号 | 项目编码 | 项目名称 | 项目特征描述 | 计量单位 |  | 工程量 | 金额（元）
[7 empty] | 综合单价 |  | 综合合价 | 其中：暂估价
240 | 030504002001 | 取车查询终端（立式） | 1.名称:取车查询终端（立式） 2.备注:需符合图纸设计要求 | 台 |  | 3 | 11850.08 |  | 35550.24
241 | 030504001001 | 服务器 | 1.名称:中心服务器（兼应用） 2.备注:需符合图纸设计要求 | 台 |  | 1 | 5050.15 |  | 5050.15
242 | 031101064001 | 中心数据库 | 1.名称:中心数据库 2.型号:SQL Server | 架 |  | 1 | 1986.1 |  | 1986.1
243 | 030504004003 | 系统软件 | 1.名称:操作系统 2.型号:2003 Server | 套 |  | 1 | 1443.97 |  | 1443.97
244 | 030501012006 | 交换机 | 1.名称:网络交换机 2.备注:需符合图纸设计要求 | 台 |  | 1 | 4428.19 |  | 4428.19
245 | 080608003004 | UPS不间断电源设备 | 1.名称:UPS电源(含电池) 2.规格:1kVA 3.型号:供电时间180分钟 4.备注:需符合图纸设计要求 | 台 |  | 1 | 6412.46 |  | 6412.46
246 | 030504004004 | 系统软件 | 1.名称:停车场管理软件 2.备注:需符合图纸设计要求 | 套 |  | 1 | 4144.58 |  | 4144.58
247 | 030507016002 | 停车场管理设备 | 1.名称:车位引导系统 2.备注:需符合图纸设计要求 | 台 |  | 1 | 5630.77 |  | 5630.77
248 | 030503001003 | 收费管理客户端 | 1.名称:收费管理客户端 2.备注:需符合图纸设计要求 | 套 |  | 4 | 4144.58 |  | 16578.32
249 | 080703004003 | 视频引导控制器 | 1.名称:视频引导控制器 2.备注:需符合图纸设计要求 | 套 |  | 10 | 1657.94 |  | 16579.4
250 | 080703004004 | 单向区域屏 | 1.名称:单向区域屏 2.备注:需符合图纸设计要求 | 套 |  | 25 | 2318.94 |  | 57973.5
251 | 080703004005 | 双向区域屏 | 1.名称:双向区域屏 2.备注:需符合图纸设计要求 | 套 |  | 16 | 3423.28 |  | 54772.48
252 | 080703004006 | 三向区域屏 | 1.名称:三向区域屏 2.备注:需符合图纸设计要求 | 套 |  | 13 | 4326.84 |  | 56248.92
253 | 030411006008 | 接线盒 | 1.名称:接线盒 | 个 |  | 467 | 8.89 |  | 4151.63
254 | 030507017001 | 安全防范分系统调试 |  | 系统 |  | 1 | 3472.81 |  | 3472.81
|  | 13.线槽及抗震支架 | [6 empty] | 1750500.55
255 | 030411002004 | 线槽 | 1.名称:防火密闭式金属线槽 2.型号:300*100 3.安装方式:顶边距板300mm敷设 4.用途:弱电公用线槽 | m |  | 815.31 | 109.97 |  | 89659.64
本页小计 | [8 empty] | 364083.16
注：为计取规费等的使用，可在表中增设其中：“定额人工费”。
表—08
分部分项工程和单价措施项目清单与计价表
工程名称：非人防弱电工程 |  |  |  |  | 标段： |  |  | 第 17 页 共 19 页
序号 | 项目编码 | 项目名称 | 项目特征描述 | 计量单位 |  | 工程量 | 金额（元）
[7 empty] | 综合单价 |  | 综合合价 | 其中：暂估价
256 | 030411002005 | 线槽 | 1.名称:防火密闭式金属线槽 2.型号:200*100 3.安装方式:顶边距板300mm敷设 4.用途:弱电公用线槽 | m |  | 1988.57 | 85.54 |  | 170102.28
257 | 030411002006 | 线槽 | 1.名称:防火密闭式金属线槽 2.型号:100*50 3.安装方式:顶边距板300mm敷设 4.用途:弱电公用线槽 | m |  | 2745.9 | 56.08 |  | 153990.07
258 | 030411002011 | 线槽 | 1.名称:防火密闭式金属线槽 2.型号:200*100 3.用途:停车管理系统 | m |  | 6221.18 | 85.54 |  | 532159.74
259 | 010606012003 | 钢支架 | 1.名称:抗震加固节点 2.安装:侧向 3.成品，镀锌型材，符合图纸设计要求 | 套 |  | 53 | 2934.61 |  | 155534.33
260 | 010606012004 | 钢支架 | 1.名称:抗震加固节点 2.安装:侧向+纵向 3.成品，镀锌型材，符合图纸设计要求 | 套 |  | 43 | 4959.67 |  | 213265.81
261 | 010606012001 | 钢支架 | 1.名称:抗震加固节点 2.安装:侧向（组合支架） 3.成品，镀锌型材，符合图纸设计要求 | 套 |  | 42 | 5263.43 |  | 221064.06
262 | 010606012002 | 钢支架 | 1.名称:抗震加固节点 2.安装:侧向+纵向（组合支架） 3.成品，镀锌型材，符合图纸设计要求 | 套 |  | 34 | 6315.43 |  | 214724.62
|  | 14.广场弱电（监控） | [6 empty] | 177082.91
263 | 030411001002 | 配管 | 1.名称:镀锌钢管 2.规格:DN100 | m |  | 95.233 | 122.2 |  | 11637.47
264 | 030411001002 | 配管 | 1.名称:镀锌钢管 2.规格:DN50 | m |  | 949.171 | 54.66 |  | 51881.69
265 | 030411001003 | 配管 | 1.名称:镀锌钢管 2.规格:DN25 | m |  | 690.83 | 28.1 |  | 19412.32
266 | 080601017003 | 同轴电缆 | 1.名称:同轴信号 2.规格:SYKV-75-5 | m |  | 3427.112 | 2.02 |  | 6922.77
267 | 030411004021 | 配线 | 1.名称:电源线 2.配线形式:沿线槽敷设 3.型号、规格:RVVSP-1KV-2X2.5 | m |  | 3427.112 | 10.2 |  | 34956.54
本页小计 | [8 empty] | 1785651.7
注：为计取规费等的使用，可在表中增设其中：“定额人工费”。
表—08
分部分项工程和单价措施项目清单与计价表
工程名称：非人防弱电工程 |  |  |  |  | 标段： |  |  | 第 18 页 共 19 页
序号 | 项目编码 | 项目名称 | 项目特征描述 | 计量单位 |  | 工程量 | 金额（元）
[7 empty] | 综合单价 |  | 综合合价 | 其中：暂估价
268 | 030507008009 | 监控摄像设备 | 1.名称:全球彩色摄像机 2.安装部位:室外安装，DN50不锈钢杆，H=4.5米 3.安装方式:支架安装，含安装支架 | 台 |  | 16 | 3026.64 |  | 48426.24
269 | 030506001006 | 扩声系统设备 | 1.名称:室外防水音柱 2.规格:120W | 台 |  | 6 | 640.98 |  | 3845.88
|  | 措施项目 | [6 empty] | 129691.29
| 3 | 专业措施项目 | [6 empty] | 129691.29
270 | 031301001001 | 吊装加固 |  | 项 |  | 1
271 | 031301002001 | 金属抱杆安装、拆除、移位 |  | 项 |  | 1
272 | 031301003001 | 平台铺设、拆除 |  | 项 |  | 1
273 | 031301004001 | 顶升、提升装置 |  | 项 |  | 1
274 | 031301005001 | 大型设备专用机具 |  | 项 |  | 1
275 | 031301006001 | 焊接工艺评定 |  | 项 |  | 1
276 | 031301007001 | 胎(模)具制作、安装、拆除 |  | 项 |  | 1
277 | 031301008001 | 防护棚制作安装拆除 |  | 项 |  | 1
278 | 031301009001 | 特殊地区施工增加 |  | 项 |  | 1
279 | 031301010001 | 安装与生产同时进行施工增加 |  | 项 |  | 1 | 17134.02 |  | 17134.02
280 | 031301011001 | 在有害身体健康环境中施工增加 |  | 项 |  | 1
281 | 031301012001 | 工程系统检测、检验 |  | 项 |  | 1
282 | 031301013001 | 设备、管道施工的安全、防冻和焊接保护 |  | 项 |  | 1
283 | 031301014001 | 焦炉烘炉、热态工程 |  | 项 |  | 1
本页小计 | [8 empty] | 69406.14
注：为计取规费等的使用，可在表中增设其中：“定额人工费”。
表—08
分部分项工程和单价措施项目清单与计价表
工程名称：非人防弱电工程 |  |  |  |  | 标段： |  |  | 第 19 页 共 19 页
序号 | 项目编码 | 项目名称 | 项目特征描述 | 计量单位 |  | 工程量 | 金额（元）
[7 empty] | 综合单价 |  | 综合合价 | 其中：暂估价
284 | 031301015001 | 管道安拆后的充气保护 |  | 项 |  | 1
285 | 031301016001 | 隧道内施工的通风、供水、供气、供电、照明及通信设施 |  | 项 |  | 1
286 | 031301017001 | 脚手架搭拆 |  | 项 |  | 1 | 112557.27 |  | 112557.27
287 | 031301018001 | 其他措施 |  | 项 |  | 1
本页小计 | [8 empty] | 112557.27
合 计 | [8 empty] | 15232800.34
注：为计取规费等的使用，可在表中增设其中：“定额人工费”。
表—08

## 4.措施项目结算表（一）
措施项目清单与计价表（一）
工程名称：非人防弱电工程 |  |  |  | 第 1 页 共 1 页
序号 | 项目名称 | 计算基础 | 费 率（%） |  | 金额（元）
1 | 安全防护、文明施工措施项目费
1.1 | 安全文明施工 | RGF | 28.9613 |  | 788028.3
2 | 其他措施项目
2.1 | 夜间施工增加费 |  | 20
2.2 | 非夜间施工增加 | GJZJF+DXSZJF
2.3 | 二次搬运
2.4 | 冬雨季施工增加
2.5 | 已完工程及设备保护
2.6 | 高层施工增加 | GCZJF
2.7 | 赶工措施费 | RGF | 0
2.8 | 文明工地增加费 | FBFXHJ | 0
合 计 |  |  |  |  | 788028.3

## 5.措施项目结算表（二）
措施项目清单与计价表（二）
工程名称：非人防弱电工程 | [5 empty] | 第 1 页 共 2 页
序号 | 项目编码 | 项目名称 | 项目特征 | 计量 单位 | 工程数量 |  | 金额（元）
[7 empty] | 综合单价 | 合价
1 |  | 专业措施项目
1.1 | 031301001001 | 吊装加固 |  | 项 | 1
1.2 | 031301002001 | 金属抱杆安装、拆除、移位 |  | 项 | 1
1.3 | 031301003001 | 平台铺设、拆除 |  | 项 | 1
1.4 | 031301004001 | 顶升、提升装置 |  | 项 | 1
1.5 | 031301005001 | 大型设备专用机具 |  | 项 | 1
1.6 | 031301006001 | 焊接工艺评定 |  | 项 | 1
1.7 | 031301007001 | 胎(模)具制作、安装、拆除 |  | 项 | 1
1.8 | 031301008001 | 防护棚制作安装拆除 |  | 项 | 1
1.9 | 031301009001 | 特殊地区施工增加 |  | 项 | 1
1.10 | 031301010001 | 安装与生产同时进行施工增加 |  | 项 | 1 |  | 17134.02 | 17134.02
1.10.1 | BM10 | 同时进行费(电气设备安装工程) |  | 元 | 1 |  | 17134.02 | 17134.02
1.11 | 031301011001 | 在有害身体健康环境中施工增加 |  | 项 | 1
1.12 | 031301012001 | 工程系统检测、检验 |  | 项 | 1
1.13 | 031301013001 | 设备、管道施工的安全、防冻和焊接保护 |  | 项 | 1
1.14 | 031301014001 | 焦炉烘炉、热态工程 |  | 项 | 1
1.15 | 031301015001 | 管道安拆后的充气保护 |  | 项 | 1
1.16 | 031301016001 | 隧道内施工的通风、供水、供气、供电、照明及通信设施 |  | 项 | 1
1.17 | 031301017001 | 脚手架搭拆 |  | 项 | 1 |  | 112557.27 | 112557.27
1.17.1 | BM211 | 脚手架搭拆(消防安 |  | 元 | 1 |  | 16868.45 | 16868.45
本页小计 | [7 empty] | 129691.29
注：本表使用于以综合单价形式计价的措施项目
措施项目清单与计价表（二）
工程名称：非人防弱电工程 | [5 empty] | 第 2 页 共 2 页
序号 | 项目编码 | 项目名称 | 项目特征 | 计量 单位 | 工程数量 |  | 金额（元）
[7 empty] | 综合单价 | 合价
装工程)
1.17.2 | BM202 | 脚手架搭拆(电气设备安装工程) |  | 元 | 1 |  | 42309.1 | 42309.1
1.17.3 | BM214 | 脚手架搭拆(自动化控制仪表安装工程) |  | 元 | 1 |  | 13995.51 | 13995.51
1.17.4 | BM216 | 脚手架搭拆(建筑智能化系统设备安装工程) |  | 元 | 1 |  | 39384.21 | 39384.21
1.18 | 031301018001 | 其他措施 |  | 项 | 1
小 计 | [7 empty] | 129691.29
本页小计
合 计 | [7 empty] | 129691.29
注：本表使用于以综合单价形式计价的措施项目

## 6.其他项目结算表
其他项目清单与计价表
工程名称：非人防弱电工程 |  |  |  | 第 1 页 共 1 页
序号 | 项目名称 | 单位 | 金额（元） |  | 备注
1 | 暂列金额 | 项
2 | 暂估价 | 项
2.1 | 材料暂估价 | 项
2.2 | 专业工程暂估价 | 项
3 | 计日工 | 项
4 | 总承包服务费 | 项
5 | 材料检验试验费 | 项 | 30206.22 |  | 按分部分项工程费的0.2%计算
6 | 预算包干费 | 项 | 302062.18 |  | 按分部分项工程费的0~2%计算
7 | 工程优质费 | 项 |  |  | 以分部分项工程费为计算基础，国家级质量奖：4%；省级质量奖：2.5%；市级质量奖：1.5%
8 | 其他费用 | 项 |  |  | 按实际发生或经批准的施工方案计算
9 | 现场签证费用 | 项
10 | 索赔费用 | 项
合 计 |  |  | 332268.40 |  | -
注：材料暂估单价进入清单项目综合单价，此处不汇总

## 8.单位工程人材机汇总表
单位工程人材机汇总表
工程名称：非人防弱电工程 | [6 empty] | 第 1 页 共 25 页
序号 | 编码 | 名称及规格 | 单位 | 数量 | 不含税单价 （元） | 合价 （元） |  | 备注
1 | 0001001 | 综合工日 | 工日 | 20185.2226 | 98 | 1978151.81
2 | RGFTZ | 人工费调整 | 元 | 869900.4351 | 1 | 869900.44
3 | 0113061 | 镀锌扁钢（综合） | kg | 18 | 4.82 | 86.76
4 | 0113061@1 | 镀锌扁钢（综合） | kg | 75.2 | 4.82 | 362.46
5 | 0113061@2 | 镀锌扁钢（综合） | kg | 679.1 | 4.82 | 3273.26
6 | 0121091 | 角钢（综合） | kg | 482.96 | 2.4 | 1159.1
7 | 0129381@1 | 镀锌薄钢板2.5 | m2 | 21.15 | 85.16 | 1801.13
8 | 0135581 | 钢垫板1～2 | kg | 3.4 | 3.71 | 12.61
9 | 0135581@1 | 钢垫板1～2 | kg | 2 | 3.71 | 7.42
10 | 0155071 | 封铅含铅 65% 含锡 35 % | kg | 110.772 | 38.38 | 4251.43
11 | 0201011 | 橡胶板（综合） | kg | 8.8 | 3.56 | 31.33
12 | 0207051 | 橡皮垫2 | m2 | 0.21 | 12.55 | 2.64
13 | 0209021 | 聚氯乙烯薄膜 | m2 | 44 | 1 | 44
14 | 0219231 | 聚四氟乙烯生料带26mm×20m×0.1mm | m | 7.5 | 0.07 | 0.53
15 | 0227001 | 棉纱 | kg | 135.8151 | 9.46 | 1284.81
16 | 0227001@2 | 棉纱 | kg | 180.6327 | 9.46 | 1708.79
17 | 0229061 | 麻绳φ12 | m | 12.1 | 1.51 | 18.27
18 | 0301051 | 铝拉铆钉M3～5 | 十个 | 25.2 | 0.82 | 20.66
19 | 0303051@1 | 自攻螺钉M4×30 | 十个 | 17.7 | 0.21 | 3.72
20 | 0303061@1 | 自攻螺钉M5×25 | 十个 | 7.344 | 0.22 | 1.62
21 | 0303091 | 自攻螺钉M6×35 | 十个 | 12.3 | 0.38 | 4.67
22 | 0303111 | 自攻螺钉M6×45 | 十个 | 134.2 | 0.48 | 64.42
23 | 0303121 | 自攻螺钉M8×35 | 十个 | 16.32 | 0.5 | 8.16
24 | 0303121@1 | 自攻螺钉M8×35 | 十个 | 7.344 | 0.5 | 3.67
25 | 0303131 | 自攻螺钉M10×30～50 | 十个 | 20.4 | 0.72 | 14.69
26 | 0303131@1 | 自攻螺钉M10×30～50 | 十个 | 3.672 | 0.72 | 2.64
27 | 0303161@1 | 镀锌自攻螺钉M4～6×20～35 | 十个 | 127.36 | 0.32 | 40.76
28 | 0303301 | 木螺钉M6×30 | 十个 | 24 | 0.33 | 7.92
29 | 0303311 | 木螺钉M6×50 | 十个 | 36.4 | 0.54 | 19.66
30 | 0303371 | 木螺钉M4×65 | 十个 | 0.8 | 0.46 | 0.37
31 | 0303371@1 | 木螺钉M4×65 | 十个 | 996.45 | 0.46 | 458.37
32 | 0303391@1 | 木螺钉M6×100 | 十个 | 15.92 | 1.07 | 17.03
33 | 0303471 | 半圆头螺丝M6～12×12～50 | 十套 | 3.69 | 2.03 | 7.49
单位工程人材机汇总表
工程名称：非人防弱电工程 | [6 empty] | 第 2 页 共 25 页
序号 | 编码 | 名称及规格 | 单位 | 数量 | 不含税单价 （元） | 合价 （元） |  | 备注
34 | 0303521 | 半圆头螺丝M6～8×12～30 | 十套 | 187.272 | 0.16 | 29.96
35 | 0305013 | 六角螺栓M5 | 十个 | 48.552 | 0.23 | 11.17
36 | 0305053 | 六角螺栓M10×20～50 | 十个 | 32.8 | 1.04 | 34.11
37 | 0305061 | 六角螺栓M12×20～100 | 十个 | 0.8 | 2.94 | 2.35
38 | 0305477 | 地脚螺栓M14×120～230 | 十个 | 1.224 | 14.32 | 17.53
39 | 0305485 | 地脚螺栓M10×25 | 十个 | 11.22 | 1.84 | 20.64
40 | 0305649 | 铜接地端子带螺栓DT-6mm2 | 十套 | 1235.9509 | 13.92 | 17204.44
41 | 0305649@1 | 铜接地端子带螺栓DT-6mm2 | 十套 | 214.8752 | 13.92 | 2991.06
42 | 0305665 | 半圆头镀锌螺栓M2～5×15～50 | 十个 | 7487.376 | 0.43 | 3219.57
43 | 0305665@1 | 半圆头镀锌螺栓M2～5×15～50 | 十个 | 1473.258 | 0.43 | 633.5
44 | 0305745 | 镀锌六角螺栓带螺母、2垫圈M8×80～120 | 十套 | 19.68 | 5.12 | 100.76
45 | 0305745@1 | 镀锌六角螺栓带螺母、2垫圈M8×80～120 | 十套 | 0.41 | 5.12 | 2.1
46 | 0305793 | 镀锌六角螺栓带螺母2平1弹垫 M8×100以内 | 十套 | 917.914 | 3.9 | 3579.86
47 | 0305793@1 | 镀锌六角螺栓带螺母2平1弹垫 M8×100以内 | 十套 | 213.1474 | 3.9 | 831.27
48 | 0305801 | 镀锌六角螺栓带螺母2平1弹垫 M10×100以内 | 十套 | 27.88 | 4.33 | 120.72
49 | 0305801@1 | 镀锌六角螺栓带螺母2平1弹垫 M10×100以内 | 十套 | 74.79 | 4.33 | 323.84
50 | 0305805 | 镀锌六角螺栓带螺母2平1弹垫 M12×100以内 | 十套 | 1.1 | 5.09 | 5.6
51 | 0305805@1 | 镀锌六角螺栓带螺母2平1弹垫 M12×100以内 | 十套 | 74.62 | 5.09 | 379.82
52 | 0307041 | 膨胀螺栓M6 | 十个 | 680.82 | 1.37 | 932.72
53 | 0307051 | 膨胀螺栓M8 | 十个 | 85.272 | 2.58 | 220
54 | 0307051@1 | 膨胀螺栓M8 | 十个 | 0.816 | 2.58 | 2.11
55 | 0307061 | 膨胀螺栓M10 | 十个 | 134.232 | 4.37 | 586.59
56 | 0307061@1 | 膨胀螺栓M10 | 十个 | 26.856 | 4.37 | 117.36
57 | 0307061@2 | 膨胀螺栓M10 | 十个 | 0.408 | 4.37 | 1.78
58 | 0307071 | 膨胀螺栓M12 | 十个 | 47.704 | 6.27 | 299.1
59 | 0307211 | 膨胀螺栓M16×200 | 十个 | 398.208 | 21.97 | 8748.63
60 | 0307301 | 镀锌膨胀螺栓M8 | 十个 | 15.6 | 14.42 | 224.95
单位工程人材机汇总表
工程名称：非人防弱电工程 | [6 empty] | 第 3 页 共 25 页
序号 | 编码 | 名称及规格 | 单位 | 数量 | 不含税单价 （元） | 合价 （元） |  | 备注
61 | 0307301@1 | 镀锌膨胀螺栓M8 | 十个 | 0.4 | 14.42 | 5.77
62 | 0307311 | 镀锌膨胀螺栓M10 | 十个 | 2 | 24.92 | 49.84
63 | 0307311@2 | 镀锌膨胀螺栓M10 | 十个 | 0.4 | 24.92 | 9.97
64 | 0309141 | 镀锌锁紧螺母DN20×3 | 十个 | 363.4293 | 3.81 | 1384.67
65 | 0309141@1 | 镀锌锁紧螺母DN20×3 | 十个 | 558.2525 | 3.81 | 2126.94
66 | 0309151 | 镀锌锁紧螺母DN25×1.5 | 十个 | 34.5419 | 2.4 | 82.9
67 | 0309161 | 镀锌锁紧螺母DN32×1.5 | 十个 | 0.309 | 3.09 | 0.95
68 | 0309191 | 镀锌锁紧螺母DN25×3 | 十个 | 88.0848 | 5.66 | 498.56
69 | 0309221 | 镀锌锁紧螺母DN50×3 | 十个 | 14.6647 | 16.48 | 241.67
70 | 0309251 | 镀锌锁紧螺母DN100×3 | 十个 | 1.4713 | 101.96 | 150.01
71 | 0309271 | 镀锌锁紧螺母DN20×1.5 | 十个 | 283.5187 | 1.58 | 447.96
72 | 0309271@1 | 镀锌锁紧螺母DN20×1.5 | 十个 | 512.0337 | 1.58 | 809.01
73 | 0327021 | 铁砂布0～2# | 张 | 39.6 | 0.88 | 34.85
74 | 0327021@1 | 铁砂布0～2# | 张 | 134.3 | 0.88 | 118.18
75 | 0341001 | 低碳钢焊条（综合） | kg | 25.3 | 4.21 | 106.51
76 | 0341001@1 | 低碳钢焊条（综合） | kg | 104.55 | 4.21 | 440.16
77 | 0341021@1 | 低碳钢焊条结422 φ3.2 | kg | 9.7 | 6.44 | 62.47
78 | 0341231@1 | 焊片Φ3.5 | 个 | 354 | 0.2 | 70.8
79 | 0341241@1 | 焊片φ4 | 个 | 10 | 0.22 | 2.2
80 | 0343021 | 焊锡丝（综合） | kg | 0.15 | 52.47 | 7.87
81 | 0343021@1 | 焊锡丝（综合） | kg | 40.16 | 52.47 | 2107.2
82 | 0343171@1 | 松香焊锡丝φ2.3 | kg | 1.18 | 42.91 | 50.63
83 | 0343181@1 | 松香焊锡丝φ2.3 | m | 0.01 | 1.05 | 0.01
84 | 0345011 | 焊锡 | kg | 2.55 | 58.12 | 148.21
85 | 0345011@2 | 焊锡 | kg | 1.23 | 58.12 | 71.49
86 | 0345041@1 | 焊锡膏 | kg | 0.5714 | 62.42 | 35.67
87 | 0345041@2 | 焊锡膏 | kg | 0.44 | 62.42 | 27.46
88 | 0345041@3 | 焊锡膏 | kg | 83.5943 | 62.42 | 5217.96
89 | 0347001 | 锡基钎料 | kg | 2.8057 | 52.47 | 147.22
90 | 0347001@2 | 锡基钎料 | kg | 281.7704 | 52.47 | 14784.49
91 | 0357011 | 镀锌低碳钢丝φ1.2～2.2 | kg | 416.4357 | 2.84 | 1182.68
92 | 0357031 | 镀锌低碳钢丝φ2.5～4.0 | kg | 150.7921 | 2.84 | 428.25
93 | 0359021@1 | 垫铁 | kg | 11.4 | 3.77 | 42.98
94 | 0359151 | U型镀锌固定条φ32以内 | 个 | 60 | 0.53 | 31.8
单位工程人材机汇总表
工程名称：非人防弱电工程 | [6 empty] | 第 4 页 共 25 页
序号 | 编码 | 名称及规格 | 单位 | 数量 | 不含税单价 （元） | 合价 （元） |  | 备注
95 | 0365001 | 冲击钻头φ8 | 个 | 20.634 | 3.36 | 69.33
96 | 0365001@1 | 冲击钻头φ8 | 个 | 25.74 | 3.36 | 86.49
97 | 0365011@1 | 冲击钻头φ10 | 个 | 4.94 | 4.99 | 24.65
98 | 0365071 | 冲击钻头φ6～8 | 个 | 0.12 | 3.36 | 0.4
99 | 0365071@1 | 冲击钻头φ6～8 | 个 | 102.99 | 3.36 | 346.05
100 | 0365101 | 冲击钻头Φ10～20 | 个 | 0.26 | 6.58 | 1.71
101 | 0365151@1 | 合金钢钻头φ3 | 个 | 7.96 | 0.55 | 4.38
102 | 0365181 | 合金钢钻头φ10 | 个 | 32.58 | 4.99 | 162.57
103 | 0365271 | 钢锯条 | 条 | 1908.9478 | 0.48 | 916.29
104 | 0365271@2 | 钢锯条 | 条 | 1128.6808 | 0.48 | 541.77
105 | 0505051 | 胶合板2440×1220×3 | m2 | 60.72 | 12.87 | 781.47
106 | 0949301 | 铰链 | 副 | 46 | 1.37 | 63.02
107 | 0949301@1 | 铰链 | 副 | 171 | 1.37 | 234.27
108 | 1045011 | 真丝绸布宽900 | m | 27.8 | 30.04 | 835.11
109 | 1045011@1 | 真丝绸布宽900 | m | 0.22 | 30.04 | 6.61
110 | 1103021 | 防火涂料BA101-2 | kg | 169.69 | 13.73 | 2329.84
111 | 1103151 | 防锈漆C53-1 | kg | 54.49 | 13.04 | 710.55
112 | 1103321 | 沥青绝缘漆 | kg | 8.46 | 6.52 | 55.16
113 | 1103321@1 | 沥青绝缘漆 | kg | 2.4 | 6.52 | 15.65
114 | 1111231 | 醇酸清漆 | kg | 227.6048 | 13.3 | 3027.14
115 | 1111271@1 | 酚醛磁漆 | kg | 0.22 | 7.48 | 1.65
116 | 1111271@2 | 酚醛磁漆 | kg | 0.29 | 7.48 | 2.17
117 | 1111411 | 酚醛调和漆 | kg | 88.81 | 10.13 | 899.65
118 | 1111581 | 铅油 | kg | 141.3233 | 5.58 | 788.58
119 | 1111581@1 | 铅油 | kg | 19.9089 | 5.58 | 111.09
120 | 1141071 | 环氧树脂（综合） | kg | 24 | 24.89 | 597.36
121 | 1141181 | 清油 | kg | 6.9 | 10.64 | 73.42
122 | 1141181@1 | 清油 | kg | 25.65 | 10.64 | 272.92
123 | 1145011 | 酒精 | kg | 3.85 | 11.15 | 42.93
124 | 1145011@1 | 酒精 | kg | 1.25 | 11.15 | 13.94
125 | 1145021 | 酒精工业用99.5% | kg | 3.62 | 11.15 | 40.36
126 | 1201021 | 汽油（综合） | kg | 812.4032 | 6.37 | 5175.01
127 | 1201021@2 | 汽油（综合） | kg | 29.9113 | 6.37 | 190.53
128 | 1201021@3 | 汽油（综合） | kg | 29.8542 | 6.37 | 190.17
单位工程人材机汇总表
工程名称：非人防弱电工程 | [6 empty] | 第 5 页 共 25 页
序号 | 编码 | 名称及规格 | 单位 | 数量 | 不含税单价 （元） | 合价 （元） |  | 备注
129 | 1203001 | 溶剂油 | kg | 108.7412 | 2.28 | 247.93
130 | 1203001@1 | 溶剂油 | kg | 106.1542 | 2.28 | 242.03
131 | 1207011 | 电力复合脂 | kg | 0.05 | 15.21 | 0.76
132 | 1207011@1 | 电力复合脂 | kg | 15.81 | 15.21 | 240.47
133 | 1230091 | 硬脂酸 | kg | 5.43 | 5.43 | 29.48
134 | 1233091 | 多功能上光清洁剂 | 盒 | 4.5 | 4.42 | 19.89
135 | 1233091@1 | 多功能上光清洁剂 | 盒 | 0.55 | 4.42 | 2.43
136 | 1237001 | 氧气 | m3 | 10.2 | 5.05 | 51.51
137 | 1237021 | 氮气 | m3 | 120 | 3.88 | 465.6
138 | 1237061 | 乙炔气 | kg | 3.3 | 7.57 | 24.98
139 | 1241041@1 | 801胶 | kg | 21.15 | 4.94 | 104.48
140 | 1241171 | 硅酮中性密封胶300ml | 支 | 7.8 | 10.99 | 85.72
141 | 1241171@1 | 硅酮中性密封胶300ml | 支 | 0.2 | 10.99 | 2.2
142 | 1243021@1 | 塑料胶布带20mm×50m | 卷 | 28.44 | 9.29 | 264.21
143 | 1431091 | 塑料软管D5 | m | 11 | 0.15 | 1.65
144 | 1431091@1 | 塑料软管D5 | m | 68.9 | 0.15 | 10.34
145 | 1431391 | 塑料胀管≤D10 | 只 | 206 | 0.26 | 53.56
146 | 1431401 | 塑料胀管D6×45 | 只 | 1720.1 | 0.24 | 412.82
147 | 1431411 | 塑料胀管D6～8 | 个 | 3.2 | 0.24 | 0.77
148 | 1431411@1 | 塑料胀管D6～8 | 个 | 9397.9 | 0.24 | 2255.5
149 | 1435001 | 异型塑料管D2.5～5 | m | 110 | 0.94 | 103.4
150 | 1435001@1 | 异型塑料管D2.5～5 | m | 88 | 0.94 | 82.72
151 | 1435011 | 异型塑料管D5 | m | 115.68 | 1.03 | 119.15
152 | 1435011@1 | 异型塑料管D5 | m | 7.45 | 1.03 | 7.67
153 | 1435011@2 | 异型塑料管D5 | m | 403.74 | 1.03 | 415.85
154 | 1502601 | 镀锌钢管接头20×2.75 | 个 | 1049.9392 | 1.97 | 2068.38
155 | 1502611 | 镀锌钢管接头25×3.25 | 个 | 939.571 | 2.92 | 2743.55
156 | 1502641 | 镀锌钢管接头50×3.5 | 个 | 156.4234 | 5.41 | 846.25
157 | 1502671 | 镀锌钢管接头100×4 | 个 | 14.7135 | 8.5 | 125.06
158 | 1502711 | 镀锌钢管活接头DN20 | 个 | 60.6 | 6.18 | 374.51
159 | 1515021 | 镀锌电线管接头20×1.5 | 个 | 4725.3104 | 0.99 | 4678.06
160 | 1515021@1 | 镀锌电线管接头20×1.5 | 个 | 8533.895 | 0.99 | 8448.56
161 | 1515031 | 镀锌电线管接头25×1.5 | 个 | 575.6979 | 1.17 | 673.57
162 | 1515041 | 镀锌电线管接头32×1.5 | 个 | 5.15 | 1.84 | 9.48
单位工程人材机汇总表
工程名称：非人防弱电工程 | [6 empty] | 第 6 页 共 25 页
序号 | 编码 | 名称及规格 | 单位 | 数量 | 不含税单价 （元） | 合价 （元） |  | 备注
163 | 1537406 | 镀锌电线管卡子20 | 个 | 945.54 | 0.32 | 302.57
164 | 2133001 | 光盘5″ | 片 | 26 | 5.11 | 132.86
165 | 2133011 | 色带 | 根 | 18 | 6.51 | 117.18
166 | 2133031 | 诊断盘片3.5″ | 片 | 1 | 38.27 | 38.27
167 | 2345011 | 卡侬插头 | 个 | 8 | 17.16 | 137.28
168 | 2417021@1 | 尼龙扎带（综合） | 根 | 1058.06 | 0.04 | 42.32
169 | 2417061 | 电气绝缘胶带18mm×10m×0.13mm | 卷 | 65.507 | 1.72 | 112.67
170 | 2417061@1 | 电气绝缘胶带18mm×10m×0.13mm | 卷 | 566.6782 | 1.72 | 974.69
171 | 2425021 | 螺栓绝缘外套 | 个 | 66 | 14.07 | 928.62
172 | 2501011 | 接地母线 | m | 7.15 | 6.81 | 48.69
173 | 2501081 | 裸铜绞线35mm2 | kg | 0.5 | 50.81 | 25.41
174 | 2503051@1 | 铜芯聚氯乙烯绝缘导线BV-105℃-1mm2 | m | 45.96 | 0.57 | 26.2
175 | 2503091@1 | 铜芯聚氯乙烯绝缘导线BV-16mm2 | m | 93.8 | 7.47 | 700.69
176 | 2503091@2 | 铜芯聚氯乙烯绝缘导线BV-16mm2 | m | 0.8 | 7.47 | 5.98
177 | 2503231 | 花线2×16/0.15mm2 | m | 69 | 1.35 | 93.15
178 | 2503231@1 | 花线2×16/0.15mm2 | m | 256.5 | 1.35 | 346.28
179 | 2503281 | 双色多股铜芯绝缘软导线BVR-4mm2 | m | 7324.5952 | 1.96 | 14356.21
180 | 2503281@1 | 双色多股铜芯绝缘软导线BVR-4mm2 | m | 7371.2866 | 1.96 | 14447.72
181 | 2503286 | 双色多股铜芯绝缘软导线BVR-6mm2 | m | 2995.7094 | 2.93 | 8777.43
182 | 2503286@2 | 双色多股铜芯绝缘软导线BVR-6mm2 | m | 520.8164 | 2.93 | 1525.99
183 | 2606451 | 镀锌电线管塑料护口DN15～20 | 个 | 7955.5232 | 0.11 | 875.11
184 | 2606461 | 镀锌电线管塑料护口DN25～32 | 个 | 345.4187 | 0.2 | 69.08
185 | 2606461@1 | 镀锌电线管塑料护口DN25～32 | 个 | 3.09 | 0.2 | 0.62
186 | 2606481@1 | 镀锌钢管塑料护口DN15～20 | 个 | 2876.3016 | 0.11 | 316.39
187 | 2606481@2 | 镀锌钢管塑料护口DN15～20 | 个 | 2965.2906 | 0.11 | 326.18
188 | 2606481@3 | 镀锌钢管塑料护口DN15～20 | 个 | 5582.525 | 0.11 | 614.08
单位工程人材机汇总表
工程名称：非人防弱电工程 | [6 empty] | 第 7 页 共 25 页
序号 | 编码 | 名称及规格 | 单位 | 数量 | 不含税单价 （元） | 合价 （元） |  | 备注
189 | 2606511@1 | 镀锌钢管塑料护口DN25 | 个 | 880.8477 | 0.16 | 140.94
190 | 2606521 | 镀锌钢管塑料护口DN32 | 个 | 15.352 | 0.22 | 3.38
191 | 2606521@1 | 镀锌钢管塑料护口DN32 | 个 | 235.3288 | 0.22 | 51.77
192 | 2606541 | 镀锌钢管塑料护口DN50 | 个 | 254.52 | 0.34 | 86.54
193 | 2606541@1 | 镀锌钢管塑料护口DN50 | 个 | 146.6469 | 0.34 | 49.86
194 | 2606551 | 镀锌钢管塑料护口DN65 | 个 | 15.352 | 0.41 | 6.29
195 | 2606571@1 | 镀锌钢管塑料护口DN100 | 个 | 14.7135 | 0.73 | 10.74
196 | 2609421 | 导线端子铜接头DT-10mm2 | 个 | 168 | 2.06 | 346.08
197 | 2617001 | 胶木线夹 | 个 | 176 | 0.2 | 35.2
198 | 2617001@1 | 胶木线夹 | 个 | 76 | 0.2 | 15.2
199 | 2617071 | 镀锌地线夹20 | 套 | 19189.5076 | 0.27 | 5181.17
200 | 2617071@1 | 镀锌地线夹20 | 套 | 27308.4642 | 0.27 | 7373.29
201 | 2617081 | 镀锌地线夹25 | 套 | 5483.0707 | 0.36 | 1973.91
202 | 2617091 | 镀锌地线夹32 | 套 | 16.48 | 0.51 | 8.4
203 | 2617111 | 镀锌地线夹50 | 套 | 606.1406 | 1.03 | 624.32
204 | 2617141 | 镀锌地线夹100 | 套 | 58.854 | 2.84 | 167.15
205 | 2621011 | 托盘3U | 个 | 1 | 8.72 | 8.72
206 | 2625261 | 镀锌电缆吊挂3×50 | 套 | 923.1 | 2.85 | 2630.84
207 | 2625281 | 电缆卡子（综合） | 个 | 4210.7466 | 0.19 | 800.04
208 | 2625421 | 镀锌电缆卡子2×35 | 套 | 9137.0424 | 1.32 | 12060.9
209 | 2625421@1 | 镀锌电缆卡子2×35 | 套 | 1629.9504 | 1.32 | 2151.53
210 | 2627001 | 塑料线卡φ15以内 | 个 | 694 | 0.3 | 208.2
211 | 2627001@1 | 塑料线卡φ15以内 | 个 | 15 | 0.3 | 4.5
212 | 3033201 | 橡胶垫2 | m2 | 7.602 | 11.96 | 90.92
213 | 3109031 | 标签纸（50页/本） | 本 | 0.33 | 9.98 | 3.29
214 | 3109051 | 复印纸A4 500张/包 | 包 | 0.2 | 23.5 | 4.7
215 | 3109051@1 | 复印纸A4 500张/包 | 包 | 20.4 | 23.5 | 479.4
216 | 3109061@1 | 打印纸132-1 | 箱 | 0.62 | 215.1 | 133.36
217 | 3113011 | 白布宽900 | m | 43.05 | 2.42 | 104.18
218 | 3113011@1 | 白布宽900 | m | 2.7 | 2.42 | 6.53
219 | 3113011@2 | 白布宽900 | m | 151.52 | 2.42 | 366.68
220 | 3113101@1 | 电池 | 节 | 309.6 | 1.29 | 399.38
221 | 3113261 | 白布 | kg | 105.3944 | 2.75 | 289.83
222 | 3113261@1 | 白布 | kg | 55.0968 | 2.75 | 151.52
单位工程人材机汇总表
工程名称：非人防弱电工程 | [6 empty] | 第 8 页 共 25 页
序号 | 编码 | 名称及规格 | 单位 | 数量 | 不含税单价 （元） | 合价 （元） |  | 备注
223 | 3113261@2 | 白布 | kg | 0.1 | 2.75 | 0.28
224 | 3113321 | 脱脂棉 | kg | 11.11 | 12.61 | 140.1
225 | 3113321@1 | 脱脂棉 | kg | 13.01 | 12.61 | 164.06
226 | 3113351@1 | 细白布宽0.9m | m | 9.9 | 3 | 29.7
227 | 3115031 | 电 | kW·h | 1262.84 | 0.73 | 921.87
228 | 3117001 | 标志牌塑料扁形 | 个 | 2342.8314 | 0.09 | 210.85
229 | 3117001@1 | 标志牌塑料扁形 | 个 | 1189.936 | 0.09 | 107.09
230 | 3233031 | 试验容器155L | 个 | 0.05 | 13295.61 | 664.78
231 | 9946131 | 其他材料费 | 元 | 5262.5294 | 1 | 5262.53
232 | 0925011@1 | 防火卷帘门控制器 | 套 | 97 | 2104.86 | 204171.42
233 | 1403001@24 | 镀锌钢管 DN25 | m | 5160.7635 | 18.34 | 94648.4
234 | 1403001@31 | 镀锌电线管 KBG20 | m | 727.283 | 5.2 | 3781.87
235 | 1403001@37 | 镀锌钢管 DN20 | m | 5834.8367 | 7.48 | 43644.58
236 | 1403001@48 | 镀锌钢管 DN100 | m | 98.09 | 80.53 | 7899.19
237 | 1403001@49 | 镀锌钢管 DN50 | m | 977.6461 | 36.47 | 35654.75
238 | 1403001@50 | 镀锌钢管 DN25 | m | 711.5549 | 18.34 | 13049.92
239 | 1501781@3 | 多模带铠4芯 | m | 8160 | 4.55 | 37128
240 | 1501781@5 | 四芯单模光缆 | m | 2550 | 2.51 | 6400.5
241 | 1501781@7 | 六芯多模光缆 | m | 6426 | 4.98 | 32001.48
242 | 1501781@8 | 8芯带凯单模光缆 | m | 8160 | 5.83 | 47572.8
243 | 1501781@9 | RVVSP-1KV-2X2.5 | m | 3495.6542 | 7.64 | 26706.8
244 | 2500011@1 | 同轴电缆SYV7-752×4 | m | 2122.3548 | 4.46 | 9465.7
245 | 2500011@2 | 射频电缆SYWV-75-9P（128编） | m | 785.6346 | 6.78 | 5326.6
246 | 2500011@3 | 射频电缆SYWV-75-5P（128编） | m | 92.7384 | 3.35 | 310.67
247 | 2500011@4 | SYWV75-5 | m | 748.374 | 3.35 | 2507.05
248 | 2503186@28 | BVV-2.5 | m | 2219.9625 | 2.15 | 4772.92
249 | 2503186@35 | 绝缘电线WDZBN-BYJ-2.5 | m | 3590.2335 | 2.38 | 8544.76
250 | 2503186@36 | 绝缘电线WDZBN-BYJ-1.5 | m | 38801.217 | 1.57 | 60917.91
251 | 2503186@42 | 绝缘电线NH-BV-2.5 | m | 226.0682 | 1.91 | 431.79
252 | 2503186@43 | 绝缘电线NH-BV-10 | m | 84 | 8.01 | 672.84
253 | 2503186@48 | 电线WDZBN-BYJ-2.5 | m | 3571.68 | 2.38 | 8500.6
254 | 2503191@3 | 五类双绞线 | m | 3090 | 1.8 | 5562
255 | 2503196@1 | 铜芯多股绝缘电线WDZBN-RYJS-2*2.5 | m | 4659.6708 | 6.77 | 31545.97
单位工程人材机汇总表
工程名称：非人防弱电工程 | [6 empty] | 第 9 页 共 25 页
序号 | 编码 | 名称及规格 | 单位 | 数量 | 不含税单价 （元） | 合价 （元） |  | 备注
256 | 2503196@2 | 铜芯多股绝缘电线WDZBN-RYJS-2x1.5 | m | 21791.7756 | 4.54 | 98934.66
257 | 2503196@4 | 铜芯多股绝缘电线NH-RVS-2*1.5 | m | 2332.7784 | 5.41 | 12620.33
258 | 2503196@5 | 铜芯多股绝缘电线RVSP-2*1.0 | m | 583.5456 | 2.83 | 1651.43
259 | 2503266@1 | 六类双绞线 | m | 829.668 | 2.4 | 1991.2
260 | 2503266@10 | WDZBN-RYYP-8*1.0 | m | 2529.8652 | 14.16 | 35822.89
261 | 2503266@18 | WDZBN-RYYP-4*1.0 | m | 5172.8484 | 10.13 | 52400.95
262 | 2503266@2 | 六类双绞线 | m | 36418.3656 | 2.4 | 87404.08
263 | 2503266@35 | 干线电缆 Cat3-50p D103-50 4类大对数线 | m | 6426 | 20.42 | 131218.92
264 | 2503266@36 | 干线电缆 Cat3-100p D103-100 5类大对数线 | m | 387.6 | 36.73 | 14236.55
265 | 2503266@37 | CAT3-25P D103-25 3类大对数线 | m | 387.6 | 10.55 | 4089.18
266 | 2503266@5 | CAT3-4P | m | 271.932 | 1.54 | 418.78
267 | 2503266@8 | 电线RVS-2*1.5 | m | 11335.8312 | 3.37 | 38201.75
268 | 2503266@9 | 编织电缆 -7 SYV-50-7 | m | 5111.8014 | 5.29 | 27041.43
269 | 2523001@1 | 电线RVS-2*1.5 | m | 5274.8688 | 3.37 | 17776.31
270 | 2523001@2 | RVV-2*1.5 | m | 10173.0414 | 5.41 | 55036.15
271 | 2523001@4 | WDZBN-RYYP-4*1.0 | m | 3411.594 | 10.13 | 34559.45
272 | 2523001@5 | 电线NH-RVS-2*1.5 | m | 15300 | 5.4 | 82620
273 | 2523001@55 | 屏蔽电缆RVVSP-2*1.0 | m | 2584.4148 | 2.32 | 5995.84
274 | 2523001@7 | 六类双绞线 | m | 4949.3868 | 2.4 | 11878.53
275 | 2523001@8 | 编织电缆 -7 SYV-50-7 | m | 1146.5922 | 5.29 | 6065.47
276 | 2523001@9 | WDZBN-RYYP-8*1.0 | m | 3409.35 | 14.16 | 48276.4
277 | 2603021@18 | 防火密闭式金属线槽 300*100 | m | 839.7693 | 68.58 | 57591.38
278 | 2603021@26 | 防火密闭式金属线槽 100*50 | m | 2828.277 | 23.13 | 65418.05
279 | 2603021@39 | 防火密闭式金属线槽 200*100 | m | 8456.0425 | 51.73 | 437431.08
280 | 2603021@45 | 防火密闭金属线槽 200*100 | m | 2107.8229 | 51.73 | 109037.68
281 | 2606001@1 | 镀锌电线管 KBG20 | m | 787.95 | 5.2 | 4097.34
282 | 2606001@5 | 镀锌电线管 KBG20 | m | 15450 | 5.2 | 80340
283 | 2606001@6 | 镀锌电线管 DN20 | m | 2663.2916 | 5.2 | 13849.12
284 | 2606001@7 | 镀锌电线管 JDG25 | m | 2302.7916 | 6.65 | 15313.56
单位工程人材机汇总表
工程名称：非人防弱电工程 | [6 empty] | 第 10 页 共 25 页
序号 | 编码 | 名称及规格 | 单位 | 数量 | 不含税单价 （元） | 合价 （元） |  | 备注
285 | 2606001@8 | 镀锌电线管SC20 | m | 34135.5802 | 5.19 | 177163.66
286 | 2606001@9 | 镀锌电线管SC32 | m | 20.6 | 9.27 | 190.96
287 | 2611001@1 | 接线盒 | 个 | 1214.82 | 2.15 | 2611.86
288 | 2611001@3 | 用户终端盒 BTO-06E-M 双孔豪华型面板，阴阳接口 | 个 | 10.2 | 84.09 | 857.72
289 | 2611001@4 | 铁接线盒 | 个 | 2559.18 | 2.15 | 5502.24
290 | 2713001@4 | 6类RJ45双口模块式信息插座 A161-2A | 个 | 39.39 | 33 | 1299.87
291 | 2713021@1 | 电视插座双口 | 个 | 23.23 | 55.77 | 1295.54
292 | 5733001@1 | 19寸机柜 PD6642原材料：优质冷轧钢板； 机柜结构：拼装式机柜框架； 前门：高厚度六角通风平板门；后门：高厚度六角通风平板门； 负载（KG）：动态≤600； 静态 ≤1000；表面处理，表面脱脂、磷化、静电喷塑处理 | 个 | 24 | 2200 | 52800
293 | 5733001@2 | 标准落地式机柜（机架） | 个 | 3 | 2200 | 6600
294 | 5733001@3 | 服务器机柜（机架） | 个 | 2 | 2200 | 4400
295 | ZC001383@47 | 低损耗电缆线 RF-50-1/2工作频率上限：5GHz；传输损耗：5.6dB/100m；最小弯曲半径：125mm；阻抗：50Ω； 电缆外直径：14.6mm；工作温度：-40℃ ~ 85℃； | m | 4040 | 4.81 | 19432.4
296 | ZC001383@55 | 铜芯电缆WDZB-YJY3*4 | m | 3838 | 11.84 | 45441.92
297 | ZC001383@56 | 铜芯电缆WDZBN-RYSP-2*1 | m | 4545 | 5.83 | 26497.35
298 | ZC001383@57 | 铜芯电缆WDZB-YJY3*4 | m | 5858 | 11.84 | 69358.72
299 | ZC020104@1 | 视频引导控制器 RF-PE40 | 个 | 10 | 1285.05 | 12850.5
300 | ZC020136@2 | 电子编码器 | 个 | 1 | 2230.99 | 2230.99
301 | ZC020136@3 | 中间继电器 | 个 | 120 | 39.04 | 4684.8
302 | ZC020152@10 | 控制电缆WDZ-KYJYRP2×1.0 | m | 2241.3535 | 5.54 | 12417.1
303 | ZC020152@18 | 控制电缆WDZBN-KYJE-8*1.5 | m | 7070.084 | 13.08 | 92476.7
304 | ZC020152@7 | 控制电缆WDZ-KYJYR2×1.0 | m | 8454.0467 | 3.36 | 28405.6
单位工程人材机汇总表
工程名称：非人防弱电工程 | [6 empty] | 第 11 页 共 25 页
序号 | 编码 | 名称及规格 | 单位 | 数量 | 不含税单价 （元） | 合价 （元） |  | 备注
305 | ZC020152@8 | 控制电缆WDZ-KYJYRP2×1.0 | m | 8454.0467 | 5.54 | 46835.42
306 | ZC020152@9 | 控制电缆WDZ-KYJYR2×1.0 | m | 2111.9511 | 3.36 | 7096.16
307 | ZC020188-1@10 | 接线端子箱 | 台 | 35 | 167.32 | 5856.2
308 | ZC020188-1@11 | 消防模块箱 | 台 | 68 | 429.04 | 29174.72
309 | ZC020188-1@4 | UB配电箱 含配件 | 台 | 29 | 180.71 | 5240.59
310 | ZC020188-1@5 | 有线电视设备箱 定制19寸，43U | 台 | 5 | 3983.18 | 19915.9
311 | ZC020188-1@6 | 模块箱 | 台 | 68 | 429.04 | 29174.72
312 | ZC020188-1@9 | 楼层监控箱 | 台 | 12 | 429.04 | 5148.48
313 | 补充材料003 | 光纤组合架 | 个 | 5 | 126.36 | 631.8
314 | 补充材料004 | 光纤总配线架 S952-96材料结构：金属框架，塑料组件； 每盘端口数量：12位； 端口类型：ST、FC、SC、LC双工； 安装方式：19″机架式安装； 端口数量：96口 | 个 | 1 | 2340 | 2340
315 | 补充材料005 | 路由器 CISCO 2911/K9网络协议;IPv4，IPv6，静态路由，IGMPv3，PIM SM，DVMRP，IPSec；传输速率：10/100/1000Mbps；广域网接口：3个；防 火墙：内置防火墙 | 个、 | 1 | 12350 | 12350
316 | 补充材料006 | 100对打线式配线架 T348-100耐压强度：DC: 1000V(AC750V) 1min无击穿和飞弧现象； 额定电流：1.5Amp； 绝缘电阻：≥200MΩ； 接触电阻：≤1MΩ； 接续电抗：20MΩ； 工作电压：150V； 卡接导体线规：22~26AWG | 台 | 5 | 220 | 1100
单位工程人材机汇总表
工程名称：非人防弱电工程 | [6 empty] | 第 12 页 共 25 页
序号 | 编码 | 名称及规格 | 单位 | 数量 | 不含税单价 （元） | 合价 （元） |  | 备注
317 | 补充材料007 | 安装24口模块式配线架 T348-100耐压强度：DC: 1000V(AC750V) 1min无击穿和飞弧现象； 额定电流：1.5Amp； 绝缘电阻：≥200MΩ； 接触电阻：≤1MΩ； 接续电抗：20MΩ； 工作电压：150V； IDC：磷青铜； 插头与插座插合次数：≥1000； 导线端接次数：≥250； 卡接导体线规：22~26AWG； 端接线序：T568A/ T568B | 台 | 6 | 750 | 4500
318 | 补充材料008 | 光纤跳线 S928插入损耗（含重复性）：≤0.2dB； 互换性：≤0.2dB； 回波损耗：≥50dB； 接头材料：氧化锆陶瓷插芯； 光纤护套：LSZH | 条 | 10 | 21.45 | 214.5
319 | 补充材料009 | 6类4对UTP跳线 T365-4A导体材料：无氧圆铜（纯度99.99%）； 导体直径：0.574±0.008mm； 线规：23AWG； 电缆外径：6.6±0.3mm； 绝缘材料：HDPE； 外护套材料：PVC、LSZH、PE | 条 | 78 | 23.17 | 1807.26
320 | 补充材料010 | 理线器提供配线架或设备用跳线的水平方向线缆管理 | 个 | 5 | 154.45 | 772.25
321 | 补充材料011@1 | 智能挡车器 RF-B15 | 台 | 8 | 4618.16 | 36945.28
单位工程人材机汇总表
工程名称：非人防弱电工程 | [6 empty] | 第 13 页 共 25 页
序号 | 编码 | 名称及规格 | 单位 | 数量 | 不含税单价 （元） | 合价 （元） |  | 备注
322 | 补充材料012 | 合并式功放（260W）额定输出功率260W；输出方式70V(19Ω) 100V(39Ω)定压输出；定阻输出频率响应60 Hz ~ 15k Hz(±3dB)；非线性失真THD<0.5% at 1kHz,1/3的额定输出功率；满功率额定输出时的总谐波失真≤2%；音调调整范围BASS:100 Hz (± 10 dB) , TREBLE:12k Hz (± 10dB)功能控制音量调节五个,高、低音调节各一个,默音调节一个,电源开关一个 | 台 | 32 | 3274 | 104768
323 | 补充材料013 | 密闭肋 | 个 | 18 | 68.65 | 1235.7
324 | 补充材料014 | 分区寻呼麦克风 可控分区16 AS-3210R话筒输入MIC:600 ohms(Ω) 5mV ；不平衡线路输入LINE:10k ohms(Ω) 10V ；平衡频率响应MIC、LINE:60 Hz ~ 16k Hz (± 1 dB)；可控制分区数十六分区“CH1 ~ CH16”可控制设备数：8台 | 个 | 2 | 4786.34 | 9572.68
325 | 补充材料015 | 麦克风 TKM-200频率响应40Hz-16KHz；灵敏度-43dB± 2dB；阻抗200Ω；供电电压AC12V；换能方式驻极体；尺寸430×200×75mm | 台 | 2 | 564 | 1128
326 | 补充材料016 | 电源定时器（程序控制） 16输出通道 AS-3228S输出通道数16个（CH1~CH16）；输出容量电源输入总容量:AC220V 12A；每个插座平均可分配承受负载能力165 W(VA),当只有一个插座连接负载时可承受负载能力2KW(VA)；功能控制电源开关键一个,定时器控制信号输入口一个，联机控制接口一个，短路电源激活口一个，设备地址设置开关一个（１位） | 台 | 3 | 3070 | 9210
单位工程人材机汇总表
工程名称：非人防弱电工程 | [6 empty] | 第 14 页 共 25 页
序号 | 编码 | 名称及规格 | 单位 | 数量 | 不含税单价 （元） | 合价 （元） |  | 备注
327 | 补充材料017 | 系统定时器 AS-3216T可控制通道数5路电源和1路短路信号（用于激活电源时序器AS-3228S）；电源输出容量每通道输出AC220V 1A报警激活输入口一个（ACTIVE）,功能控制菜单操作键三个,电源开关键一个,通道手动控制开关6个(CH1 ~ CH5,TIMER ) ，地址设置开关一个（1位），联机控制接口一个，短路电源激活口一个 | 台 | 1 | 3708 | 3708
328 | 补充材料018 | 报警发生器 AS-3215E话筒输入MIC :5mV , 600 ohms(Ω),不平衡线路输入LINE:330mV , 10k ohms(Ω),不平衡线路输出10k ohms(Ω)330mV (0 dB) ,不平衡功能控制电源开关键一个,手动报警键三个（SIREN、MSG1和MSG2），结束报警提示音键一个，录音/播放模式选择键一个,输出音量调节一个,录音电平调节一个，自动报警信号选择开关一个、结束报警提示音自动/手动播放选择开关一个，联机控制接口1个，短路电源激活口一个设备地址设置开关一个（1位） | 个 | 1 | 2594 | 2594
单位工程人材机汇总表
工程名称：非人防弱电工程 | [6 empty] | 第 15 页 共 25 页
序号 | 编码 | 名称及规格 | 单位 | 数量 | 不含税单价 （元） | 合价 （元） |  | 备注
329 | 补充材料019 | 音频矩阵切换器 AS-32816S 输入口16路线路输入口十六路：1 ~F可任意选接,EMC2(用于紧急报警广播)线路输出口十六路：(1,2,3,4,5,6,7,8,9,10,11,12,13,14,15,16可任意选接)联机输出口十六路：LINK OUT:1~ F，EMC(用于紧急报警广播)；功能控制音量调节旋钮16个,菜单操作键3个,电源开关键1个,设备地址设置开关一个（1位）,主从选择开关一个 ，联机控制接口2个，短路电源激活口一个 | 台 | 3 | 10010 | 30030
330 | 补充材料021 | 纯后级功效 AS-1000P 360W | 台 | 1 | 8946.28 | 8946.28
331 | 补充材料022 | SYV7-75 | m | 117.5622 | 4.46 | 524.33
332 | 补充材料026 | 楼层配线架 | 个 | 12 | 330.36 | 3964.32
333 | 补充材料031 | 光端机 4路视频1路反向数据 | 套 | 8 | 286.12 | 2288.96
334 | 补充材料032 | 光端机 8路视频 | 套 | 27 | 366.44 | 9893.88
335 | 补充材料033@1 | UPS 含电池，电池柜及配件(6KVA在线式，后备两小时) | 台 | 1 | 30996.87 | 30996.87
336 | 补充材料036 | 打印机 | 台 | 1 | 1951 | 1951
337 | 补充材料038 | 功率放大器 | 个 | 1 | 3397.97 | 3397.97
338 | 补充材料040 | 楼层显示器 | 台 | 35 | 669.3 | 23425.5
339 | 补充材料042 | 调制器 | 台 | 260 | 2230.99 | 580057.4
340 | 补充材料043 | 终端处理器 | 台 | 260 | 446.2 | 116012
341 | 补充材料045 | 电度表 | 个 | 50 | 274.58 | 13729
342 | 补充材料047@1 | 通讯管理机 | 台 | 10 | 21685.26 | 216852.6
343 | 补充材料048@1 | 服务器主机 | 台 | 1 | 5421.31 | 5421.31
344 | 补充材料051@1 | UPS电源（1kVA 180分钟 含电池） | 台 | 1 | 5138 | 5138
单位工程人材机汇总表
工程名称：非人防弱电工程 | [6 empty] | 第 16 页 共 25 页
序号 | 编码 | 名称及规格 | 单位 | 数量 | 不含税单价 （元） | 合价 （元） |  | 备注
345 | 补充材料053 | 数字中继台 XIR输出：25-40W；尺寸：132.6*482.6*296.5mm;频率：403-470MHz信道间隔：12.5KHz/25KHz；数字灵敏度：5%BER0.3uV；邻近信道选择：60dB@12.5KHz；频率稳定性：+/-0.5ppm | 台 | 2 | 27000 | 54000
346 | 补充材料054 | 合路器（二信道） FH420频率范围：400-512MHz；信道插损：1.7dB；信道间隔离：50dB；电压驻波比：1.25:1；接口：N型；输入功率：100W | 套 | 1 | 10793.72 | 10793.72
347 | 补充材料055 | 双工器(宽带高功率)频率范围：400-470；频率间隔：10MHz；抑制度：75dB；驻波比：≤1:1.5；最大输入 功率：50；端口形式：N型；温度范围：-30～+60 | 个 | 1 | 5598.08 | 5598.08
348 | 补充材料055@1 | 分路器（二信道） JF410频率范围：400-470；增益：0.5dB；电源：220V；接口：N型；隔离度：25dB；温度范围：-25--+55℃ | 个 | 1 | 13548.14 | 13548.14
349 | 补充材料056 | 19寸标准机柜 42U | 台 | 1 | 2200 | 2200
350 | 补充材料057 | 干线放大器 SGF-402C | 个 | 2 | 30890.68 | 61781.36
351 | 补充材料058 | 手持式对讲机 P8200頻道容量：32；頻率：403-470 MHz；電源供應7.5V 額定值；頻道間隔：12.5 kHz/ 25 kHz；數位靈度：5% BER：0.3 uV；IMPRES 1500 mAh鋰離子電池；功率輸出：1W-4W | 套 | 60 | 2800 | 168000
352 | 补充材料059 | 调度台 MD780 | 台 | 2 | 15874.38 | 31748.76
单位工程人材机汇总表
工程名称：非人防弱电工程 | [6 empty] | 第 17 页 共 25 页
序号 | 编码 | 名称及规格 | 单位 | 数量 | 不含税单价 （元） | 合价 （元） |  | 备注
353 | 补充材料060 | 功率分配器 GFQ-2-04频率范围：350-520MHz；通过损耗：≤3.6dB；隔离度：≥20db；驻波比：≤1.2:1 ；承受功率：100W;阻抗:50Ω；接头：N；工作温度：-30 ~ 60℃； | 台 | 2 | 816.03 | 1632.06
354 | 补充材料061 | 室内分布天线 TQJ-400频率范围：300~1000MHz；增益：3dB;极化方式:垂直极化；驻波比：≤1.4:1;；接头 ：N-F；阻抗：50欧姆； | 副 | 56 | 516.56 | 28927.36
355 | 补充材料062 | 室外天线 TQJ-400C频率范围：400-480；带宽：16MHz；增益：7.8dBi；垂直面波瓣宽度：17°；驻波比：≤1.5；阻抗50Ω；极化方式：垂直极化；功率：100W；天线长度：1.8M； | 副 | 1 | 1213.32 | 1213.32
356 | 补充材料063 | 同轴电缆 连接器直角弯 N-50KK特性阻抗：50 ohm；驻波比：≤1.10；抗电强度：≥2500v rms,50hz,绝缘电阻：≥5000mω；中心导体间：≤1.0mω；温度范围：-40℃～+85 ℃ | 个 | 30 | 30.03 | 900.9
357 | 补充材料063@1 | 同轴电缆 连接器 N-J1/2特性阻抗：50 ohm；驻波比：≤1.10；抗电强度：≥2500v rms,50hz,绝缘电阻：≥5000mω；中心导体间：≤1.0mω；温度范围：-40℃～+85 ℃ | 个 | 260 | 24.03 | 6247.8
358 | 补充材料064 | 耦合分配器 OHQ-10-0305频率范围：350-520MHz；耦合损耗：10dB/15dB；插损：0.4dB；输入功率：200 W；驻波比：≤1.2:1；接头：N；工作温度：-30 ~ 60℃； | 个 | 56 | 1029.69 | 57662.64
单位工程人材机汇总表
工程名称：非人防弱电工程 | [6 empty] | 第 18 页 共 25 页
序号 | 编码 | 名称及规格 | 单位 | 数量 | 不含税单价 （元） | 合价 （元） |  | 备注
359 | 补充材料065 | BAS软件系统TBAS-2000机电设备监控系统软件 | 套 | 1 | 47436.5 | 47436.5
360 | 补充材料066 | BAS中央监控站 含工作站、打印机、交换机、机柜、UPS、工作台等 | 套 | 1 | 20329.93 | 20329.93
361 | 补充材料067 | 跳线（编织电缆 -7） | 条 | 1 | 4.63 | 4.63
362 | 补充材料068 | 开关电源 S-50-24/S100-24 | 台 | 25 | 110.43 | 2760.75
363 | 补充材料069 | 温度传感器 | 支 | 30 | 1154.54 | 34636.2
364 | 补充材料070 | 照度传感器 | 支 | 20 | 2032.99 | 40659.8
365 | 补充材料071 | CO2浓度传感器 | 支 | 30 | 1857.3 | 55719
366 | 补充材料072 | 液位开关 | 支 | 220 | 311.22 | 68468.4
367 | 补充材料074 | 有线电视前端机柜 定制19寸，42U | 台 | 1 | 7195.81 | 7195.81
368 | 补充材料075 | 二分配器 | 个 | 12 | 103.83 | 1245.96
369 | 补充材料076@1 | 出入口车牌识别仪 | 套 | 8 | 6826.84 | 54614.72
370 | 补充材料077@1 | 管理岗亭 | 台 | 4 | 9886.97 | 39547.88
371 | 补充材料078 | 十六分区寻呼器 AS-3210P | 台班 | 3 | 4180.54 | 12541.62
372 | 补充材料079 | 密闭肋 | 处 | 109 | 25.74 | 2805.66
373 | 补充材料080 | 四分支器 | 个 | 2 | 107.26 | 214.52
374 | 补充材料081@1 | 操作系统 2003 Server | 套 | 1 | 813.2 | 813.2
375 | 补充材料082@1 | 取车查询终端（立式） | 套 | 3 | 11746.18 | 35238.54
376 | 补充材料083@1 | 中心服务器（兼应用） | 台 | 1 | 4500 | 4500
377 | 补充材料084@1 | 中心数据库 SQL Server | 台 | 1 | 1355.33 | 1355.33
378 | 补充材料085@1 | 余位显示屏 RF-PD14P | 套 | 8 | 2610.26 | 20882.08
379 | 补充材料086@1 | UPS电源（1kVA 180分钟 含电池） | 套 | 1 | 5138 | 5138
380 | 补充材料088@1 | 车位引导系统 RF-OCS-GS.15 | 套 | 1 | 5000 | 5000
381 | 补充材料089@1 | 收费管理客户端 | 套 | 4 | 3513.81 | 14055.24
382 | 补充材料090@1 | 停车场管理软件 RF-OCS-P.15 | 套 | 1 | 3513.81 | 3513.81
单位工程人材机汇总表
工程名称：非人防弱电工程 | [6 empty] | 第 19 页 共 25 页
序号 | 编码 | 名称及规格 | 单位 | 数量 | 不含税单价 （元） | 合价 （元） |  | 备注
383 | 补充材料091@1 | 地磁检测器 RF-PM12 | 套 | 8 | 381.5 | 3052
384 | 补充材料093@1 | 单向区域屏 RF-PD13C-1 | 套 | 25 | 1104.34 | 27608.5
385 | 补充材料094@1 | 双向区域屏 RF-PD13C-2 | 套 | 16 | 2208.68 | 35338.88
386 | 补充材料095@1 | 三向区域屏 RF-PD13C-3 | 套 | 13 | 3112.24 | 40459.12
387 | 补充材料097@1 | 管理电脑 | 台 | 4 | 3513.81 | 14055.24
388 | 补充材料098 | 调试放大器 | 个 | 5 | 3176.59 | 15882.95
389 | 补充材料099 | 调试用户终端 | 个 | 390 | 161.32 | 62914.8
390 | 补充材料100 | 光接收机 | 台 | 5 | 4290.37 | 21451.85
391 | 补充材料102 | 压差传感器 | 台 | 30 | 2781.02 | 83430.6
392 | 补充主材001@5 | 网络控制器 | 台 | 24 | 1024.03 | 24576.72
393 | 补充主材002 | 天花喇叭 TKC-705/5 | 个 | 107 | 90 | 9630
394 | 补充主材003 | 壁挂音箱 10W TKW-103 | 个 | 184 | 166 | 30544
395 | 补充主材003@1 | 室外防水音柱 | 个 | 6 | 612.67 | 3676.02
396 | 补充主材004 | 音柱 40W TKZ-540H | 个 | 9 | 655 | 5895
397 | 补充主材005 | DVD播放器音频输出1V0±0.2V(输出阻抗600欧)；视频输出1V0±0.2V(输出阻抗75欧)；频率输出20Hz—20KHz(±3 dB)；音频信噪比≥80 dB；失真加噪音≤-60 dB；电源220V~250V交流电；功率15W | 台 | 1 | 1513 | 1513
398 | 补充主材006 | 侧向支架 | 套 | 53 | 2934.61 | 155534.33
399 | 补充主材006@1 | 侧向支架（组合支架） | 套 | 42 | 5263.43 | 221064.06
400 | 补充主材007 | 双向支架 | 套 | 43 | 4959.67 | 213265.81
401 | 补充主材007@1 | 双向支架（组合支架） | 套 | 34 | 6315.43 | 214724.62
402 | SB200024@1 | 剩余电流传感器电流2000A以下 | 台 | 74 | 646.99 | 47877.26
403 | SB200024@2 | 普通电流互感器电流2000A以下 | 台 | 108 | 223.1 | 24094.8
单位工程人材机汇总表
工程名称：非人防弱电工程 | [6 empty] | 第 20 页 共 25 页
序号 | 编码 | 名称及规格 | 单位 | 数量 | 不含税单价 （元） | 合价 （元） |  | 备注
404 | SB200029@1 | 避雷器 CR-23RP频率范围:0~2.5GHz；标称阻抗:50Ω；接头型号:N；驻波系数:≤1.2 ；峰值功率:200W；通流容量:50KA；插入损耗:≤0.1dB； | 组 | 1 | 719.92 | 719.92
405 | SB210024@1 | 立式机柜2m内 | 台 | 4 | 2543.33 | 10173.32
406 | SB210024@2 | 琴台机柜2m内 | 台 | 1 | 6521.37 | 6521.37
407 | SB210026@1 | BAS控制箱 含控制器及配件 | 台 | 22 | 79286.73 | 1744308.06
408 | SB210026@3 | 防火门监控分机 | 台 | 2 | 6469.88 | 12939.76
409 | SB210027@2 | 双电源切换配电箱FAAT | 台 | 1 | 3839.88 | 3839.88
410 | SB320006@3 | 感烟火灾探测器总线制 感烟 | 个 | 2073 | 127 | 263271
411 | SB320007@2 | 感温火灾探测器总线制 感温 | 个 | 42 | 120.13 | 5045.46
412 | SB320016@1 | 防火门监控器总线制(壁挂式) 200点以下 | 台 | 1 | 19967.39 | 19967.39
413 | SB320017@1 | 电源状态监控器总线制(壁挂式) 500点以下 | 台 | 1 | 21863.74 | 21863.74
414 | SB320020@1 | 火灾报警控制器（联动型）总线制(落地式) 200点以下 | 台 | 4 | 16732.45 | 66929.8
415 | SB320032@1 | 总线联动控制盘总线制(落地式) 100点以下 | 台 | 1 | 1372.92 | 1372.92
416 | SB320036@1 | 漏电火灾报警主机壁挂式 500点以下 | 台 | 1 | 11824.27 | 11824.27
417 | SB320042@1 | 主机及联动电源（20A）落地式 2000点以下 | 台 | 4 | 6178.14 | 24712.56
418 | SB320045@1 | 火灾显示器总线制 | 台 | 36 | 669.3 | 24094.8
419 | SB320045@2 | CRT图形显示装置总线制 | 台 | 1 | 11043.42 | 11043.42
420 | SB320046@2 | 非编码火灾声光报警器 | 只 | 177 | 164.75 | 29160.75
421 | SB320077@1 | 支架 | 套 | 171 | 429.04 | 73365.84
422 | SB320077@2 | 3车位摄像机（含灯） | 套 | 388 | 1372.92 | 532692.96
423 | SB320077@3 | 2车位摄像机（含灯） | 套 | 80 | 943.88 | 75510.4
424 | SB320078@1 | 支架 | 套 | 38 | 429.04 | 16303.52
425 | SB320088@1 | 视频矩阵 300路输入，64路输出300路输入，64路输出 | 台 | 1 | 33883.22 | 33883.22
426 | SB320093@1 | 视频分配器 16路≤24路 | 台 | 16 | 379.49 | 6071.84
单位工程人材机汇总表
工程名称：非人防弱电工程 | [6 empty] | 第 21 页 共 25 页
序号 | 编码 | 名称及规格 | 单位 | 数量 | 不含税单价 （元） | 合价 （元） |  | 备注
427 | SB320100@2 | 带电话插孔的手动报警按钮 | 个 | 177 | 120.13 | 21263.01
428 | SB320100@3 | 消火栓起泵按钮 | 个 | 221 | 130.43 | 28825.03
429 | SB320101@3 | 输出模块 | 个 | 3 | 154.45 | 463.35
430 | SB320101@4 | 输入模块 | 个 | 147 | 130.43 | 19173.21
431 | SB320101@5 | 组合式监控探测器(模块）单输出接口 | 个 | 74 | 981.64 | 72641.36
432 | SB320101@6 | 电源监控模块,35mm导轨安装单输出接口 | 个 | 36 | 1003.95 | 36142.2
433 | SB320102@2 | 水表、冷量表采集模块 | 个 | 4 | 2814.48 | 11257.92
434 | SB320102@5 | 输入/输出模块 | 个 | 550 | 154.45 | 84947.5
435 | SB320102@6 | 多线输出卡多输出接口 | 个 | 4 | 910 | 3640
436 | SB320102@7 | 总线短路隔离器多输出接口 | 个 | 153 | 89.24 | 13653.72
437 | SB320102@8 | 中端模块 | 个 | 260 | 39.04 | 10150.4
438 | SB320106@1 | 消防广播盘 | 台 | 1 | 5354.38 | 5354.38
439 | SB320110@1 | 8口交换机 | 台 | 3 | 150 | 450
440 | SB320110@2 | 网络交换机 | 台 | 1 | 3388.32 | 3388.32
441 | SB320111@1 | 楼层网络交换机 | 台 | 5 | 1950 | 9750
442 | SB320111@2 | 交换机 | 台 | 27 | 3260.68 | 88038.36
443 | SB320111@3 | 网络设备核心交换机应用层级： 三层；传输速率： 10/100/1000Mbps；网络管理：支持堆叠支持MFF 支持虚拟电缆检；背板带宽： 256Gbps；网络标准： IEEE802.3，IEEE 802.3u，IEEE 802；VLAN： 支持4K个VLAN支持Guest VLAN、Voic；端口数量： 52个；包转发率： 72Mpps | 台 | 1 | 12800 | 12800
444 | SB320111@4 | 网络交换机 24口，千兆 | 台 | 1 | 1285.05 | 1285.05
445 | SB320111@5 | 网络交换机 | 台 | 10 | 1285.05 | 12850.5
446 | SB320112@1 | 总交换机 | 台 | 1 | 6776.64 | 6776.64
447 | SB320112@2 | 消防电话主机60门 | 台 | 1 | 3775.53 | 3775.53
448 | SB320113@1 | 报警电话 | 部 | 84 | 144.16 | 12109.44
449 | SB320114@1 | 多线消防电话插孔 | 个 | 36 | 75.51 | 2718.36
450 | SB320115@1 | 备用电源24AH/12V | 台 | 8 | 390.42 | 3123.36
单位工程人材机汇总表
工程名称：非人防弱电工程 | [6 empty] | 第 22 页 共 25 页
序号 | 编码 | 名称及规格 | 单位 | 数量 | 不含税单价 （元） | 合价 （元） |  | 备注
451 | SB320123@2 | 硬盘录像机 16路16路输入 | 台 | 16 | 2045.74 | 32731.84
452 | SB320136@2 | 室内一体化智能球机 | 台 | 17 | 12013.04 | 204221.68
453 | SB320143@2 | 门磁开关 HSAD-FMS | 套 | 118 | 278.87 | 32906.66
454 | SB320203@1 | 磁碇 | 台 | 248 | 17.16 | 4255.68
455 | SB320204@2 | 电磁门吸 | 台 | 12 | 223.1 | 2677.2
456 | SB320205@2 | 电磁释放器 | 台 | 6 | 535.44 | 3212.64
457 | SB320217@2 | UPS不间断电源 5KV≤5kV·A | 台 | 1 | 8923.97 | 8923.97
458 | SB320243@4 | 室内彩色半球摄像机 | 台 | 5 | 4461.99 | 22309.95
459 | SB320243@5 | 全球彩色摄像机 DN50不锈钢杆，H=4.5米 | 台 | 16 | 2208.68 | 35338.88
460 | SB320245@2 | 枪式红外一体化摄像机 | 台 | 171 | 3960.01 | 677161.71
461 | SB320246@1 | 车位灯 | 台 | 70 | 60 | 4200
462 | SB320247@2 | 32寸液晶显示器≤37cm | 台 | 14 | 2402.61 | 33636.54
463 | SB320248@2 | 46寸液晶显示器≤56cm | 台 | 2 | 4805.22 | 9610.44
464 | 补充材料020 | 中央控制主机 AS-32100内置四路定时音源信号，可以同时输出并且可定时/手动/播放。可以设置系统时间、日期，定时播放可以实现日循环、周循环、年循环，可以设置休息日不执行定时播放。 支持微软媒体播放器可以播放的所有音乐文件格式（*.mp3；*wav；*.avi；*.mpg；*.dat；*.asf；*.vob） | 台 | 1 | 41502 | 41502
465 | 补充材料024 | 硬盘 | 台 | 128 | 686.46 | 87866.88
466 | 补充材料025 | 操作台 | 台 | 1 | 14158.23 | 14158.23
467 | 补充材料027 | 视频监控管理工作站含视频监控管理软件 | 台 | 1 | 37271.54 | 37271.54
468 | 补充材料028 | 视频矩阵控制键盘 一主一副一主一副 | 套 | 1 | 1084.26 | 1084.26
469 | 补充材料029 | 服务器 | 台 | 2 | 30890.68 | 61781.36
470 | 补充材料046 | 6U壁装机柜 600*350*450 | 台 | 8 | 561.6 | 4492.8
471 | 补充材料049@1 | 工作站 | 台 | 1 | 4337.05 | 4337.05
472 | 补充材料050 | 建筑能耗管理系统 V1.0 | 系统 | 1 | 47436.5 | 47436.5
单位工程人材机汇总表
工程名称：非人防弱电工程 | [6 empty] | 第 23 页 共 25 页
序号 | 编码 | 名称及规格 | 单位 | 数量 | 不含税单价 （元） | 合价 （元） |  | 备注
473 | 补充材料052 | 网络机柜 | 个 | 1 | 2145.19 | 2145.19
474 | 补充材料101 | 电视墙柜 | 套 | 1 | 17334.15 | 17334.15
475 | 补充设备001 | 探测器底座 | 个 | 42 | 10.3 | 432.6
476 | 补充设备002 | 探测器底座 | 个 | 2073 | 10.3 | 21351.9
477 | 补充设备004 | 联网通讯卡 | 台 | 4 | 669.3 | 2677.2
478 | 补充设备011 | 电源中继器HSAD-FQ | 台 | 4 | 646.99 | 2587.96
479 | 9803031 | 精密交/直流稳压电源 | 台班 | 0.24 | 13.7 | 3.29
480 | 9803041 | 直流稳压稳流电源WYK-6005 | 台班 | 71.75 | 27.13 | 1946.58
481 | 9803041@1 | 直流稳压稳流电源WYK-6005 | 台班 | 1.4 | 27.13 | 37.98
482 | 9805081 | 数字电压表PZ38 | 台班 | 393.8 | 7.56 | 2977.13
483 | 9805081@1 | 数字电压表PZ38 | 台班 | 0.27 | 7.56 | 2.04
484 | 9805081@2 | 数字电压表PZ38 | 台班 | 0.88 | 7.56 | 6.65
485 | 9805091 | 数字多用表DF | 台班 | 355.2 | 10.86 | 3857.47
486 | 9805091@1 | 数字多用表DF | 台班 | 0.27 | 10.86 | 2.93
487 | 9805101 | 数字三用表2506A-21 | 台班 | 0.5 | 12.35 | 6.18
488 | 9805111 | 数字万用表7151 | 台班 | 10.8 | 41.32 | 446.26
489 | 9805111@1 | 数字万用表7151 | 台班 | 1.8 | 41.32 | 74.38
490 | 9805121 | 数字万用表F-87 | 台班 | 7 | 14.92 | 104.44
491 | 9805131 | 数字万用表PF-56 | 台班 | 145.24 | 5.98 | 868.54
492 | 9805141 | 数字万用表34401A | 台班 | 3.48 | 17.37 | 60.45
493 | 9805141@1 | 数字万用表34401A | 台班 | 436.966 | 17.37 | 7590.1
494 | 9805161 | 数字兆欧表BM-2061000MΩ | 台班 | 0.15 | 20.48 | 3.07
495 | 9805171 | 数字温度计2575～10 | 台班 | 1.8 | 16.66 | 29.99
496 | 9805201 | 标准电阻箱ZX-25 | 台班 | 2.7 | 9.95 | 26.87
497 | 9805221 | 交流稳压电源JH1741/05 | 台班 | 81.182 | 8.74 | 709.53
498 | 9805221@1 | 交流稳压电源JH1741/05 | 台班 | 1.4 | 8.74 | 12.24
499 | 9805251 | 兆欧表3311 | 台班 | 25 | 7.45 | 186.25
500 | 9807051 | 电视测试信号发生器CC5361 | 台班 | 50.5 | 34.96 | 1765.48
501 | 9809041 | 中功率计HP436B | 台班 | 26.3 | 64.35 | 1692.41
502 | 9809051 | 场强仪RR3A | 台班 | 45.1 | 9.02 | 406.8
503 | 9809051@1 | 场强仪RR3A | 台班 | 0.4 | 9.02 | 3.61
504 | 9811021 | 接地电阻测试仪GCT | 台班 | 4.32 | 10.41 | 44.97
单位工程人材机汇总表
工程名称：非人防弱电工程 | [6 empty] | 第 24 页 共 25 页
序号 | 编码 | 名称及规格 | 单位 | 数量 | 不含税单价 （元） | 合价 （元） |  | 备注
505 | 9811021@1 | 接地电阻测试仪GCT | 台班 | 0.07 | 10.41 | 0.73
506 | 9811031 | 接地电阻测试仪DET-3/2 | 台班 | 1.34 | 50.14 | 67.19
507 | 9815021 | 光纤测试仪FTM120-03 | 台班 | 4 | 404.96 | 1619.84
508 | 9815051 | 超声波流量计AJ854 | 台班 | 10 | 25.33 | 253.3
509 | 9815061 | 光时域反射仪HP8146A | 台班 | 1.25 | 662.19 | 827.74
510 | 9819001 | 光可变衰耗器1310/1500 | 台班 | 3.5 | 30.48 | 106.68
511 | 9823021 | 示波器V1050F | 台班 | 24 | 12.5 | 300
512 | 9823031 | 数字存储打印示波器HP-54512B | 台班 | 19.2 | 211.69 | 4064.45
513 | 9826001 | 建筑声学测量仪B&K4418 | 台班 | 11 | 65.11 | 716.21
514 | 9827001 | 声级计PAS5633 | 台班 | 113.76 | 4.38 | 498.27
515 | 9827011 | 精密声级计ND2 | 台班 | 5.31 | 7.16 | 38.02
516 | 9827021 | 实时声级计NA23 | 台班 | 29.5 | 413.43 | 12196.19
517 | 9832081 | 通信性能分析仪2Mb/s～2.5Gb/s | 台班 | 8.75 | 1770.96 | 15495.9
518 | 9832091 | 网络分析仪HP8410C | 台班 | 22 | 236.71 | 5207.62
519 | 9832101 | 声源B&K4224 | 台班 | 11 | 48.83 | 537.13
520 | 9837011 | 硬盘测试仪HD-260 | 台班 | 268.8 | 175.22 | 47099.14
521 | 9837031 | 波形监视器CC5440 | 台班 | 109.4 | 12.73 | 1392.66
522 | 9837041 | 便携式计算机 | 台班 | 34.8 | 24.12 | 839.38
523 | 9837051 | 宽行针式打印机 | 台班 | 11 | 40.7 | 447.7
524 | 9845011 | 精密压力表YBS-BI | 台班 | 1.8 | 13.79 | 24.82
525 | 9847001 | 火灾探测器实验器BHTS-1 | 台班 | 141.79 | 19.86 | 2815.95
526 | 9946001 | 折旧费 | 元 | 5492.2163 | 1 | 5492.22
527 | 9946011 | 大修理费 | 元 | 1556.2731 | 1 | 1556.27
528 | 9946021 | 经常修理费 | 元 | 4383.36 | 1 | 4383.36
529 | 9946031 | 安拆费及场外运输费 | 元 | 1024.714 | 1 | 1024.71
530 | 9946041 | 汽油(机械用)国Ⅲ93# | kg | 995.8361 | 6.37 | 6343.48
531 | 9946041@1 | 汽油(机械用)国Ⅲ93# | kg | 895.5596 | 6.37 | 5704.71
532 | 9946051 | 柴油(机械用)0# | kg | 29.8982 | 5.53 | 165.34
533 | 9946051@1 | 柴油(机械用)0# | kg | 252.1908 | 5.53 | 1394.62
534 | 9946051@3 | 柴油(机械用)0# | kg | 94.9605 | 5.53 | 525.13
535 | 9946071 | 电(机械用) | kw·h | 4179.745 | 0.73 | 3051.21
536 | 9946071@1 | 电(机械用) | kw·h | 925.44 | 0.73 | 675.57
537 | 9946111 | 其他费用 | 元 | 1859.8607 | 1 | 1859.86
单位工程人材机汇总表
工程名称：非人防弱电工程 | [6 empty] | 第 25 页 共 25 页
序号 | 编码 | 名称及规格 | 单位 | 数量 | 不含税单价 （元） | 合价 （元） |  | 备注
538 | 9946606 | 机上人工 | 工日 | 122.3017 | 98 | 11985.57
|  | 合计 |  |  |  | 14488920.57

## 安装9.分部分项工程量清单综合单价分析表
分部分项工程量清单综合单价分析表
工程名称：非人防弱电工程 | [11 empty] | 第 1 页 共 84 页
序号 | 编码 | 名称 | 单位 | 工程量 | 其中：（元） | [5 empty] | 综合单价 （元） |  | 合价 （元） | 备注
[5 empty] | 人工费 | 材料费 | 机械费 | 管理费 | 利润 | 小计
弱电
1.火灾自动报警
1 | 030411002002 | 防火密闭金属线槽 200*100 | m | 2046.43 | 23.34 | 55.77 |  | 2.23 | 4.2 | 85.54 | 85.54 |  | 175051.62
| C2-11-194 | 金属线槽安装 宽+高(300mm以内) | 10m | 204.643 | 17.95 | 55.77 |  | 2.23 | 3.23 | 79.19 | 791.85 |  | 162046.56
| 2603021@45 | 防火密闭金属线槽 200*100 | m | 2107.8229 |  | 51.73 |  |  |  | 51.73 | 109037.68 |  | 109037.68
| BM12 | 暗室增加费(电气设备安装工程) | 元 | 1 | 5.39 |  |  |  | 0.97 | 6.36 | 13006.53 |  | 13006.53
2 | 030411001032 | 镀锌电线管SC20 | m | 26931.79 | 5.24 | 6.4 |  | 0.5 | 0.94 | 13.08 | 13.08 |  | 352267.81
| C2-11-8 | 镀锌电线管砖、混凝土结构暗配 公称直径(20mm以内) | 100m | 269.3179 | 4.03 | 6.39 |  | 0.5 | 0.73 | 11.64 | 1164.4 |  | 313593.76
| 2606001@8 | 镀锌电线管SC20 | m | 27739.7437 |  | 5.19 |  |  |  | 5.19 | 177163.66 |  | 177163.66
| BM12 | 暗室增加费(电气设备安装工程) | 元 | 1 | 1.21 |  |  |  | 0.22 | 1.43 | 38400.46 |  | 38400.46
3 | 030408002001 | 控制电缆WDZBN-KYJE-8*1.5 | m | 6965.6 | 4.66 | 13.79 | 0.08 | 0.45 | 0.84 | 19.82 | 19.82 |  | 138058.19
| C2-8-269 | 控制电缆敷设 电缆(14芯以下) | 100m | 69.656 | 3.59 | 13.78 | 0.08 | 0.45 | 0.65 | 18.54 | 1853.99 |  | 129141.53
| ZC020152@18 | 控制电缆WDZBN-KYJE-8*1.5 | m | 7070.084 |  | 13.08 |  |  |  | 13.08 | 92476.7 |  | 92476.7
| BM12 | 暗室增加费(电气设备安装工程) | 元 | 1 | 1.08 |  |  |  | 0.19 | 1.27 | 8841.95 |  | 8841.95
分部分项工程量清单综合单价分析表
工程名称：非人防弱电工程 | [11 empty] | 第 2 页 共 84 页
序号 | 编码 | 名称 | 单位 | 工程量 | 其中：（元） | [5 empty] | 综合单价 （元） |  | 合价 （元） | 备注
[5 empty] | 人工费 | 材料费 | 机械费 | 管理费 | 利润 | 小计
4 | 031103009003 | 电线WDZBN-RYJS-2*2.5 | m | 4314.51 | 0.85 | 7.46 |  | 0.08 | 0.15 | 8.54 | 8.54 |  | 36845.92
| C2-11-246 | 多芯软导线管内穿线(芯以内) 二芯 导线截面(2.5mm2以内) | 100m/束 | 43.1451 | 0.65 | 7.46 |  | 0.08 | 0.12 | 8.31 | 830.85 |  | 35847.11
| 2503196@1 | 铜芯多股绝缘电线WDZBN-RYJS-2*2.5 | m | 4659.6708 |  | 6.77 |  |  |  | 6.77 | 31545.97 |  | 31545.97
| BM12 | 暗室增加费(电气设备安装工程) | 元 | 1 | 0.2 |  |  |  | 0.04 | 0.23 | 995.37 |  | 995.37
5 | 031103009001 | 电线WDZBN-RYJS-2*1.5 | m | 18476.77 | 0.84 | 5.04 |  | 0.08 | 0.15 | 6.11 | 6.11 |  | 112893.06
| C2-11-245 | 多芯软导线管内穿线(芯以内) 二芯 导线截面(1.5mm2以内) | 100m/束 | 184.7677 | 0.64 | 5.04 |  | 0.08 | 0.12 | 5.88 | 588.37 |  | 108711.77
| 2503196@2 | 铜芯多股绝缘电线WDZBN-RYJS-2x1.5 | m | 19954.9116 |  | 4.54 |  |  |  | 4.54 | 98934.66 |  | 98934.66
| BM12 | 暗室增加费(电气设备安装工程) | 元 | 1 | 0.19 |  |  |  | 0.03 | 0.23 | 4211.61 |  | 4211.61
6 | 030411004012 | 电线WDZBN-BYJ-2.5 | m | 3419.27 | 0.68 | 2.63 |  | 0.06 | 0.12 | 3.49 | 3.49 |  | 11933.25
| C2-11-229 | 管内穿线 动力线路(铜芯) 导线截面(2.5mm2以内) | 100m单线 | 34.1927 | 0.52 | 2.63 |  | 0.06 | 0.09 | 3.31 | 330.96 |  | 11316.42
| 2503186@35 | 绝缘电线WDZBN-BYJ-2.5 | m | 3590.2335 |  | 2.38 |  |  |  | 2.38 | 8544.76 |  | 8544.76
| BM12 | 暗室增加费(电气设备安装工程) | 元 | 1 | 0.16 |  |  |  | 0.03 | 0.18 | 629.91 |  | 629.91
7 | 031103009002 | 电线WDZBN-BYJ-1.5 | m | 36953.54 | 0.67 | 1.78 |  | 0.06 | 0.12 | 2.63 | 2.63 |  | 97187.81
分部分项工程量清单综合单价分析表
工程名称：非人防弱电工程 | [11 empty] | 第 3 页 共 84 页
序号 | 编码 | 名称 | 单位 | 工程量 | 其中：（元） | [5 empty] | 综合单价 （元） |  | 合价 （元） | 备注
[5 empty] | 人工费 | 材料费 | 机械费 | 管理费 | 利润 | 小计
| C2-11-228 | 管内穿线 动力线路(铜芯) 导线截面(1.5mm2以内) | 100m单线 | 369.5354 | 0.51 | 1.77 |  | 0.06 | 0.09 | 2.44 | 244.25 |  | 90259.02
| 2503186@36 | 绝缘电线WDZBN-BYJ-1.5 | m | 38801.217 |  | 1.57 |  |  |  | 1.57 | 60917.91 |  | 60917.91
| BM12 | 暗室增加费(电气设备安装工程) | 元 | 1 | 0.15 |  |  |  | 0.03 | 0.18 | 6704.3 |  | 6704.3
8 | 030411006003 | 铁接线盒 | 个 | 2509 | 4.34 | 3.35 |  | 0.42 | 0.78 | 8.89 | 8.89 |  | 22305.01
| C2-11-374 | 接线盒 暗装 | 10个 | 250.9 | 3.34 | 3.35 |  | 0.42 | 0.6 | 7.71 | 77.07 |  | 19336.86
| 2611001@4 | 铁接线盒 | 个 | 2559.18 |  | 2.15 |  |  |  | 2.15 | 5502.24 |  | 5502.24
| BM12 | 暗室增加费(电气设备安装工程) | 元 | 1 | 1 |  |  |  | 0.18 | 1.18 | 2968.31 |  | 2968.31
9 | 030904003001 | 带电话插孔的手动报警按钮 | 个 | 177 | 43.45 | 126.06 | 1.22 | 4.01 | 7.82 | 182.56 | 182.56 |  | 32313.12
| C7-1-12 | 按钮安装 | 个 | 177 | 33.42 | 126.06 | 1.22 | 4.01 | 6.02 | 170.73 | 170.73 |  | 30219.21
| SB320100@2 | 带电话插孔的手动报警按钮 | 个 | 177 |  | 120.13 |  |  |  | 120.13 | 21263.01 |  | 21263.01
| BM59 | 暗室增加费(消防安装工程) | 元 | 1 | 10.03 |  |  |  | 1.8 | 11.83 | 2094.03 |  | 2094.03
10 | 030404022001 | 防火卷帘门控制器 | 个 | 97 | 156.44 | 2112.5 | 1.21 | 14.42 | 28.16 | 2312.73 | 2312.73 |  | 224334.81
| C7-5-20 | 电动装置安装 | 套 | 97 | 120.34 | 2112.5 | 1.21 | 14.42 | 21.66 | 2270.13 | 2270.13 |  | 220202.61
| 0925011@1 | 防火卷帘门控制器 | 套 | 97 |  | 2104.86 |  |  |  | 2104.86 | 204171.42 |  | 204171.42
| BM59 | 暗室增加费(消防安装工程) | 元 | 1 | 36.1 |  |  |  | 6.5 | 42.6 | 4132.23 |  | 4132.23
分部分项工程量清单综合单价分析表
工程名称：非人防弱电工程 | [11 empty] | 第 4 页 共 84 页
序号 | 编码 | 名称 | 单位 | 工程量 | 其中：（元） | [5 empty] | 综合单价 （元） |  | 合价 （元） | 备注
[5 empty] | 人工费 | 材料费 | 机械费 | 管理费 | 利润 | 小计
11 | 030904001001 | 感温火灾探测器 | 个 | 42 | 29.81 | 135.28 | 0.17 | 2.75 | 5.37 | 173.38 | 173.38 |  | 7281.96
| C7-1-7 | 点型探测器安装 总线制 感温 | 个 | 42 | 22.93 | 135.28 | 0.17 | 2.75 | 4.13 | 165.26 | 165.26 |  | 6940.92
| SB320007@2 | 感温火灾探测器 | 个 | 42 |  | 120.13 |  |  |  | 120.13 | 5045.46 |  | 5045.46
| 补充设备001 | 探测器底座 | 个 | 42 |  | 10.3 |  |  |  | 10.3 | 432.6 |  | 432.6
| BM59 | 暗室增加费(消防安装工程) | 元 | 1 | 6.88 |  |  |  | 1.24 | 8.12 | 340.93 |  | 340.93
12 | 030904001002 | 感烟火灾探测器 | 个 | 2073 | 29.81 | 142.12 | 0.77 | 2.75 | 5.37 | 180.82 | 180.82 |  | 374839.86
| C7-1-6 | 点型探测器安装 总线制 感烟 | 个 | 2073 | 22.93 | 142.12 | 0.77 | 2.75 | 4.13 | 172.7 | 172.7 |  | 358007.1
| SB320006@3 | 感烟火灾探测器 | 个 | 2073 |  | 127 |  |  |  | 127 | 263271 |  | 263271
| 补充设备002 | 探测器底座 | 个 | 2073 |  | 10.3 |  |  |  | 10.3 | 21351.9 |  | 21351.9
| BM59 | 暗室增加费(消防安装工程) | 元 | 1 | 6.88 |  |  |  | 1.24 | 8.12 | 16827 |  | 16827
13 | 030904014001 | 报警电话 | 台 | 84 | 11.09 | 149.06 |  | 1.02 | 2 | 163.17 | 163.17 |  | 13706.28
| C7-1-65 | 通讯分机安装 | 部 | 84 | 8.53 | 149.06 |  | 1.02 | 1.54 | 160.15 | 160.15 |  | 13452.6
| SB320113@1 | 报警电话 | 部 | 84 |  | 144.16 |  |  |  | 144.16 | 12109.44 |  | 12109.44
| BM59 | 暗室增加费(消防安装工程) | 元 | 1 | 2.56 |  |  |  | 0.46 | 3.02 | 253.65 |  | 253.65
14 | 030904014003 | 多线消防电话插孔 | 台 | 36 | 6.11 | 78.79 |  | 0.56 | 1.1 | 86.56 | 86.56 |  | 3116.16
分部分项工程量清单综合单价分析表
工程名称：非人防弱电工程 | [11 empty] | 第 5 页 共 84 页
序号 | 编码 | 名称 | 单位 | 工程量 | 其中：（元） | [5 empty] | 综合单价 （元） |  | 合价 （元） | 备注
[5 empty] | 人工费 | 材料费 | 机械费 | 管理费 | 利润 | 小计
| C7-1-66 | 通讯插孔安装 | 个 | 36 | 4.7 | 78.79 |  | 0.56 | 0.85 | 84.9 | 84.9 |  | 3056.4
| SB320114@1 | 多线消防电话插孔 | 个 | 36 |  | 75.51 |  |  |  | 75.51 | 2718.36 |  | 2718.36
| BM59 | 暗室增加费(消防安装工程) | 元 | 1 | 1.41 |  |  |  | 0.25 | 1.66 | 59.9 |  | 59.9
15 | 030904005002 | 非编码火灾声光报警器 | 个 | 177 | 61.53 | 168.43 | 0.91 | 5.67 | 11.08 | 247.62 | 247.62 |  | 43828.74
| C7-1-51 | 报警装置安装 声光报警安装 | 个 | 177 | 47.33 | 168.43 | 0.91 | 5.67 | 8.52 | 230.86 | 230.86 |  | 40862.22
| SB320046@2 | 非编码火灾声光报警器 | 只 | 177 |  | 164.75 |  |  |  | 164.75 | 29160.75 |  | 29160.75
| BM59 | 暗室增加费(消防安装工程) | 元 | 1 | 14.2 |  |  |  | 2.56 | 16.75 | 2965.6 |  | 2965.6
16 | 080903017001 | 火灾显示板(层显) | 个 | 36 | 784.02 | 689.3 | 55.67 | 72.28 | 141.12 | 1742.39 | 1742.39 |  | 62726.04
| C7-1-50 | 重复显示器安装 总线制 | 台 | 36 | 603.09 | 689.3 | 55.67 | 72.28 | 108.56 | 1528.9 | 1528.9 |  | 55040.4
| SB320045@1 | 火灾显示器 | 台 | 36 |  | 669.3 |  |  |  | 669.3 | 24094.8 |  | 24094.8
| BM59 | 暗室增加费(消防安装工程) | 元 | 1 | 180.93 |  |  |  | 32.57 | 213.49 | 7685.78 |  | 7685.78
17 | 030904008002 | 电子编码器 | 个 | 1 | 41.41 | 2233.73 |  | 3.96 | 7.45 | 2286.55 | 2286.55 |  | 2286.55
| C2-4-87 | 仪表、电器、小母线安装 屏上辅助设备 | 个 | 1 | 31.85 | 2233.73 |  | 3.96 | 5.73 | 2275.27 | 2275.27 |  | 2275.27
| ZC020136@2 | 电子编码器 | 个 | 1 |  | 2230.99 |  |  |  | 2230.99 | 2230.99 |  | 2230.99
| BM12 | 暗室增加费(电气设备安装工程) | 元 | 1 | 9.56 |  |  |  | 1.72 | 11.28 | 11.28 |  | 11.28
分部分项工程量清单综合单价分析表
工程名称：非人防弱电工程 | [11 empty] | 第 6 页 共 84 页
序号 | 编码 | 名称 | 单位 | 工程量 | 其中：（元） | [5 empty] | 综合单价 （元） |  | 合价 （元） | 备注
[5 empty] | 人工费 | 材料费 | 机械费 | 管理费 | 利润 | 小计
18 | 031103022002 | 密闭肋 | 处 | 109 | 4.9 | 25.74 |  |  | 0.88 | 31.52 | 31.52 |  | 3435.68
| B-003 | 密闭肋 | 处 | 109 | 4.9 | 25.74 |  |  | 0.88 | 31.52 | 31.52 |  | 3435.68
| 补充材料079 | 密闭肋 | 处 | 109 |  | 25.74 |  |  |  | 25.74 | 2805.66 |  | 2805.66
19 | 080903014001 | 模块箱 | 个 | 68 | 219 | 456.41 | 7.88 | 20.93 | 39.42 | 743.64 | 743.64 |  | 50567.52
| C2-4-104 | 模块箱 | 台 | 68 | 168.46 | 456.41 | 7.88 | 20.93 | 30.32 | 684 | 684 |  | 46512
| ZC020188-1@6 | 模块箱 | 台 | 68 |  | 429.04 |  |  |  | 429.04 | 29174.72 |  | 29174.72
| BM12 | 暗室增加费(电气设备安装工程) | 元 | 1 | 50.54 |  |  |  | 9.1 | 59.63 | 4055.16 |  | 4055.16
20 | 080903004001 | 输出模块 | 只 | 3 | 91.86 | 160.64 | 1.91 | 8.47 | 16.53 | 279.41 | 279.41 |  | 838.23
| C7-1-13 | 控制模块(接口)安装 单输出 | 个 | 3 | 70.66 | 160.64 | 1.91 | 8.47 | 12.72 | 254.4 | 254.4 |  | 763.2
| SB320101@3 | 输出模块 | 个 | 3 |  | 154.45 |  |  |  | 154.45 | 463.35 |  | 463.35
| BM59 | 暗室增加费(消防安装工程) | 元 | 1 | 21.2 |  |  |  | 3.82 | 25.01 | 75.04 |  | 75.04
21 | 080903004002 | 输入/输出模块 | 只 | 550 | 121.54 | 165.16 | 2.95 | 11.2 | 21.88 | 322.73 | 322.73 |  | 177501.5
| C7-1-14 | 控制模块(接口)安装 多输出 | 个 | 550 | 93.49 | 165.16 | 2.95 | 11.2 | 16.83 | 289.63 | 289.63 |  | 159296.5
| SB320102@5 | 输入/输出模块 | 个 | 550 |  | 154.45 |  |  |  | 154.45 | 84947.5 |  | 84947.5
| BM59 | 暗室增加费(消防安装工程) | 元 | 1 | 28.05 |  |  |  | 5.05 | 33.1 | 18202.5 |  | 18202.5
分部分项工程量清单综合单价分析表
工程名称：非人防弱电工程 | [11 empty] | 第 7 页 共 84 页
序号 | 编码 | 名称 | 单位 | 工程量 | 其中：（元） | [5 empty] | 综合单价 （元） |  | 合价 （元） | 备注
[5 empty] | 人工费 | 材料费 | 机械费 | 管理费 | 利润 | 小计
22 | 080903004003 | 输入模块 | 只 | 147 | 91.86 | 136.62 | 1.91 | 8.47 | 16.53 | 255.39 | 255.39 |  | 37542.33
| C7-1-13 | 控制模块(接口)安装 单输出 | 个 | 147 | 70.66 | 136.62 | 1.91 | 8.47 | 12.72 | 230.38 | 230.38 |  | 33865.86
| SB320101@4 | 输入模块 | 个 | 147 |  | 130.43 |  |  |  | 130.43 | 19173.21 |  | 19173.21
| BM59 | 暗室增加费(消防安装工程) | 元 | 1 | 21.2 |  |  |  | 3.82 | 25.01 | 3677.01 |  | 3677.01
23 | 030904003002 | 消火栓起泵按钮 | 个 | 221 | 43.45 | 136.36 | 1.22 | 4.01 | 7.82 | 192.86 | 192.86 |  | 42622.06
| C7-1-12 | 按钮安装 | 个 | 221 | 33.42 | 136.36 | 1.22 | 4.01 | 6.02 | 181.03 | 181.03 |  | 40007.63
| SB320100@3 | 消火栓起泵按钮 | 个 | 221 |  | 130.43 |  |  |  | 130.43 | 28825.03 |  | 28825.03
| BM59 | 暗室增加费(消防安装工程) | 元 | 1 | 10.03 |  |  |  | 1.8 | 11.83 | 2614.59 |  | 2614.59
24 | 030404022002 | 火灾报警控制器（联动型） | 台 | 4 | 825.93 | 17427.34 | 161.65 | 76.15 | 148.67 | 18639.74 | 18639.74 |  | 74558.96
| C7-1-25 | 报警控制器安装 总线制(落地式) 200点以下 | 台 | 4 | 635.33 | 17427.34 | 161.65 | 76.15 | 114.36 | 18414.83 | 18414.83 |  | 73659.32
| SB320020@1 | 火灾报警控制器（联动型） | 台 | 4 |  | 16732.45 |  |  |  | 16732.45 | 66929.8 |  | 66929.8
| 补充设备004 | 联网通讯卡 | 台 | 4 |  | 669.3 |  |  |  | 669.3 | 2677.2 |  | 2677.2
| BM59 | 暗室增加费(消防安装工程) | 元 | 1 | 190.6 |  |  |  | 34.31 | 224.91 | 899.63 |  | 899.63
25 | 030904008001 | 多线输出卡 | 个 | 4 | 121.54 | 920.71 | 2.95 | 11.2 | 21.88 | 1078.28 | 1078.28 |  | 4313.12
| C7-1-14 | 控制模块(接口)安装 多输出 | 个 | 4 | 93.49 | 920.71 | 2.95 | 11.2 | 16.83 | 1045.18 | 1045.18 |  | 4180.72
分部分项工程量清单综合单价分析表
工程名称：非人防弱电工程 | [11 empty] | 第 8 页 共 84 页
序号 | 编码 | 名称 | 单位 | 工程量 | 其中：（元） | [5 empty] | 综合单价 （元） |  | 合价 （元） | 备注
[5 empty] | 人工费 | 材料费 | 机械费 | 管理费 | 利润 | 小计
| SB320102@6 | 多线输出卡 | 个 | 4 |  | 910 |  |  |  | 910 | 3640 |  | 3640
| BM59 | 暗室增加费(消防安装工程) | 元 | 1 | 28.05 |  |  |  | 5.05 | 33.1 | 132.38 |  | 132.38
26 | 030904010001 | 总线联动控制盘 | 台 | 1 | 1064.56 | 1389.95 | 134.17 | 98.15 | 191.62 | 2878.45 | 2878.45 |  | 2878.45
| C7-1-37 | 联动控制器安装 总线制(落地式) 100点以下 | 台 | 1 | 818.89 | 1389.95 | 134.17 | 98.15 | 147.4 | 2588.56 | 2588.56 |  | 2588.56
| SB320032@1 | 总线联动控制盘 | 台 | 1 |  | 1372.92 |  |  |  | 1372.92 | 1372.92 |  | 1372.92
| BM59 | 暗室增加费(消防安装工程) | 元 | 1 | 245.67 |  |  |  | 44.22 | 289.89 | 289.89 |  | 289.89
27 | 030904006001 | 消防电话主机 | 套 | 1 | 1373.63 | 3907.97 |  | 126.65 | 247.25 | 5655.5 | 5655.5 |  | 5655.5
| C7-1-64 | 电话交换机安装 60门 | 台 | 1 | 1056.64 | 3907.97 |  | 126.65 | 190.2 | 5281.46 | 5281.46 |  | 5281.46
| SB320112@2 | 消防电话主机 | 台 | 1 |  | 3775.53 |  |  |  | 3775.53 | 3775.53 |  | 3775.53
| BM59 | 暗室增加费(消防安装工程) | 元 | 1 | 316.99 |  |  |  | 57.06 | 374.05 | 374.05 |  | 374.05
28 | 080907004001 | 打印机 | 台 | 1 | 76.57 | 1964.25 | 22.1 | 7.49 | 13.78 | 2084.19 | 2084.19 |  | 2084.19
| C10-5-9 | 打印机 喷墨 | 台 | 1 | 58.9 | 1964.25 | 22.1 | 7.49 | 10.6 | 2063.34 | 2063.34 |  | 2063.34
| 补充材料036 | 打印机 | 台 | 1 |  | 1951 |  |  |  | 1951 | 1951 |  | 1951
| BM129 | 暗室增加费(自动化控制仪表安装工程) | 元 | 1 | 17.67 |  |  |  | 3.18 | 20.85 | 20.85 |  | 20.85
29 | 030507014003 | CRT图形显示装置 | 台 | 1 | 784.02 | 11063.42 | 55.67 | 72.28 | 141.12 | 12116.51 | 12116.51 |  | 12116.51
分部分项工程量清单综合单价分析表
工程名称：非人防弱电工程 | [11 empty] | 第 9 页 共 84 页
序号 | 编码 | 名称 | 单位 | 工程量 | 其中：（元） | [5 empty] | 综合单价 （元） |  | 合价 （元） | 备注
[5 empty] | 人工费 | 材料费 | 机械费 | 管理费 | 利润 | 小计
| C7-1-50 | 重复显示器安装 总线制 | 台 | 1 | 603.09 | 11063.42 | 55.67 | 72.28 | 108.56 | 11903.02 | 11903.02 |  | 11903.02
| SB320045@2 | CRT图形显示装置 | 台 | 1 |  | 11043.42 |  |  |  | 11043.42 | 11043.42 |  | 11043.42
| BM59 | 暗室增加费(消防安装工程) | 元 | 1 | 180.93 |  |  |  | 32.57 | 213.5 | 213.5 |  | 213.5
30 | 030904014002 | 消防广播盘 | 台 | 1 | 233.52 | 5390.69 | 0.87 | 21.53 | 42.03 | 5688.64 | 5688.64 |  | 5688.64
| C7-1-58 | 火灾事故广播安装 广播分配器 | 台 | 1 | 179.63 | 5390.69 | 0.87 | 21.53 | 32.33 | 5625.05 | 5625.05 |  | 5625.05
| SB320106@1 | 消防广播盘 | 台 | 1 |  | 5354.38 |  |  |  | 5354.38 | 5354.38 |  | 5354.38
| BM59 | 暗室增加费(消防安装工程) | 元 | 1 | 53.89 |  |  |  | 9.7 | 63.59 | 63.59 |  | 63.59
31 | 031101098002 | 功率放大器 | 个 | 1 | 98.43 | 3400.23 | 3.61 | 8.42 | 17.72 | 3528.41 | 3528.41 |  | 3528.41
| C13-5-95 | 功率放大器 | 10个 | 1 | 63.5 | 3400.23 | 3.61 | 8.42 | 11.43 | 3487.19 | 3487.19 |  | 3487.19
| 补充材料038 | 功率放大器 | 个 | 1 |  | 3397.97 |  |  |  | 3397.97 | 3397.97 |  | 3397.97
| BM131 | 暗室增加费(建筑智能化系统设备安装工程) | 元 | 1 | 19.05 |  |  |  | 3.43 | 22.48 | 22.48 |  | 22.48
| BM174 | 全系统联调费(建筑智能化系统设备安装工程) | 元 | 1 | 15.88 |  |  |  | 2.86 | 18.74 | 18.74 |  | 18.74
32 | 031101007001 | UPS不间断电源 5KV | 套 | 1 | 114.84 | 8927 | 6.18 | 9.82 | 20.67 | 9078.51 | 9078.51 |  | 9078.51
| C13-7-43 | UPS不间断电源 ≤5kV·A | 台 | 1 | 74.09 | 8927 | 6.18 | 9.82 | 13.34 | 9030.43 | 9030.43 |  | 9030.43
| SB320217@2 | UPS不间断电源 5KV | 台 | 1 |  | 8923.97 |  |  |  | 8923.97 | 8923.97 |  | 8923.97
分部分项工程量清单综合单价分析表
工程名称：非人防弱电工程 | [11 empty] | 第 10 页 共 84 页
序号 | 编码 | 名称 | 单位 | 工程量 | 其中：（元） | [5 empty] | 综合单价 （元） |  | 合价 （元） | 备注
[5 empty] | 人工费 | 材料费 | 机械费 | 管理费 | 利润 | 小计
| BM131 | 暗室增加费(建筑智能化系统设备安装工程) | 元 | 1 | 22.23 |  |  |  | 4 | 26.23 | 26.23 |  | 26.23
| BM174 | 全系统联调费(建筑智能化系统设备安装工程) | 元 | 1 | 18.52 |  |  |  | 3.33 | 21.85 | 21.85 |  | 21.85
33 | 030404015001 | 立式机柜 | 台 | 4 | 956.52 | 2591.21 | 98.66 | 91.4 | 172.17 | 3909.96 | 3909.96 |  | 15639.84
| C2-4-24 | 控制台、控制箱安装 控制台 2m以内 | 台 | 4 | 735.78 | 2591.21 | 98.66 | 91.4 | 132.44 | 3649.49 | 3649.49 |  | 14597.96
| SB210024@1 | 立式机柜 | 台 | 4 |  | 2543.33 |  |  |  | 2543.33 | 10173.32 |  | 10173.32
| BM12 | 暗室增加费(电气设备安装工程) | 元 | 1 | 220.74 |  |  |  | 39.73 | 260.47 | 1041.87 |  | 1041.87
34 | 030404015002 | 琴台机柜 | 台 | 1 | 956.51 | 6569.25 | 98.66 | 91.4 | 172.17 | 7887.99 | 7887.99 |  | 7887.99
| C2-4-24 | 控制台、控制箱安装 控制台 2m以内 | 台 | 1 | 735.78 | 6569.25 | 98.66 | 91.4 | 132.44 | 7627.53 | 7627.53 |  | 7627.53
| SB210024@2 | 琴台机柜 | 台 | 1 |  | 6521.37 |  |  |  | 6521.37 | 6521.37 |  | 6521.37
| BM12 | 暗室增加费(电气设备安装工程) | 元 | 1 | 220.73 |  |  |  | 39.73 | 260.46 | 260.46 |  | 260.46
35 | 030904016002 | 主机及联动电源（20A） | 套 | 4 | 3652.05 | 6269.05 | 421.55 | 336.72 | 657.37 | 11336.74 | 11336.74 |  | 45346.96
| C7-1-47 | 报警联动一体机安装 落地式 2000点以下 | 台 | 4 | 2809.27 | 6269.05 | 421.55 | 336.72 | 505.67 | 10342.26 | 10342.26 |  | 41369.04
| SB320042@1 | 主机及联动电源（20A） | 台 | 4 |  | 6178.14 |  |  |  | 6178.14 | 24712.56 |  | 24712.56
| BM59 | 暗室增加费(消防安装工程) | 元 | 1 | 842.78 |  |  |  | 151.7 | 994.48 | 3977.92 |  | 3977.92
分部分项工程量清单综合单价分析表
工程名称：非人防弱电工程 | [11 empty] | 第 11 页 共 84 页
序号 | 编码 | 名称 | 单位 | 工程量 | 其中：（元） | [5 empty] | 综合单价 （元） |  | 合价 （元） | 备注
[5 empty] | 人工费 | 材料费 | 机械费 | 管理费 | 利润 | 小计
36 | 030404032002 | 端子箱 | 台 | 35 | 219 | 194.69 | 7.88 | 20.93 | 39.42 | 481.92 | 481.92 |  | 16867.2
| C2-4-104 | 接线端子箱 | 台 | 35 | 168.46 | 194.69 | 7.88 | 20.93 | 30.32 | 422.28 | 422.28 |  | 14779.8
| ZC020188-1@10 | 接线端子箱 | 台 | 35 |  | 167.32 |  |  |  | 167.32 | 5856.2 |  | 5856.2
| BM12 | 暗室增加费(电气设备安装工程) | 元 | 1 | 50.54 |  |  |  | 9.1 | 59.63 | 2087.22 |  | 2087.22
37 | 080904007001 | 楼层显示器 | 台 | 35 | 82.03 | 669.39 |  | 7.01 | 14.77 | 773.2 | 773.2 |  | 27062
| C13-8-31 | 楼层显示器 | 套 | 35 | 52.92 | 669.39 |  | 7.01 | 9.53 | 738.85 | 738.85 |  | 25859.75
| 补充材料040 | 楼层显示器 | 台 | 35 |  | 669.3 |  |  |  | 669.3 | 23425.5 |  | 23425.5
| BM131 | 暗室增加费(建筑智能化系统设备安装工程) | 元 | 1 | 15.88 |  |  |  | 2.86 | 18.73 | 655.68 |  | 655.68
| BM174 | 全系统联调费(建筑智能化系统设备安装工程) | 元 | 1 | 13.23 |  |  |  | 2.38 | 15.61 | 546.4 |  | 546.4
38 | 030904016001 | 备用电源24AH/12V | 套 | 8 | 50.45 | 396.12 | 0.69 | 4.65 | 9.08 | 460.99 | 460.99 |  | 3687.92
| C7-1-67 | 消防报警备用电源安装 | 台 | 8 | 38.81 | 396.12 | 0.69 | 4.65 | 6.99 | 447.26 | 447.26 |  | 3578.08
| SB320115@1 | 备用电源24AH/12V | 台 | 8 |  | 390.42 |  |  |  | 390.42 | 3123.36 |  | 3123.36
| BM59 | 暗室增加费(消防安装工程) | 元 | 1 | 11.64 |  |  |  | 2.1 | 13.74 | 109.91 |  | 109.91
39 | 030404022003 | 总线短路隔离器 | 台 | 153 | 121.54 | 99.95 | 2.95 | 11.2 | 21.88 | 257.52 | 257.52 |  | 39400.56
| C7-1-14 | 控制模块(接口)安装 多输出 | 个 | 153 | 93.49 | 99.95 | 2.95 | 11.2 | 16.83 | 224.42 | 224.42 |  | 34336.26
分部分项工程量清单综合单价分析表
工程名称：非人防弱电工程 | [11 empty] | 第 12 页 共 84 页
序号 | 编码 | 名称 | 单位 | 工程量 | 其中：（元） | [5 empty] | 综合单价 （元） |  | 合价 （元） | 备注
[5 empty] | 人工费 | 材料费 | 机械费 | 管理费 | 利润 | 小计
| SB320102@7 | 总线短路隔离器 | 个 | 153 |  | 89.24 |  |  |  | 89.24 | 13653.72 |  | 13653.72
| BM59 | 暗室增加费(消防安装工程) | 元 | 1 | 28.05 |  |  |  | 5.05 | 33.1 | 5063.6 |  | 5063.6
40 | 080903014002 | 消防模块箱 | 个 | 68 | 219 | 456.41 | 7.88 | 20.93 | 39.42 | 743.64 | 743.64 |  | 50567.52
| C2-4-104 | 消防模块箱 | 台 | 68 | 168.46 | 456.41 | 7.88 | 20.93 | 30.32 | 684 | 684 |  | 46512
| ZC020188-1@11 | 消防模块箱 | 台 | 68 |  | 429.04 |  |  |  | 429.04 | 29174.72 |  | 29174.72
| BM12 | 暗室增加费(电气设备安装工程) | 元 | 1 | 50.54 |  |  |  | 9.1 | 59.63 | 4055.16 |  | 4055.16
41 | 031101071001 | 调制器 | 套 | 260 | 191.39 | 2231.65 |  | 16.36 | 34.45 | 2473.85 | 2473.85 |  | 643201
| C13-5-51 | 调制器 | 台 | 260 | 123.48 | 2231.65 |  | 16.36 | 22.23 | 2393.72 | 2393.72 |  | 622367.2
| 补充材料042 | 调制器 | 台 | 260 |  | 2230.99 |  |  |  | 2230.99 | 580057.4 |  | 580057.4
| BM131 | 暗室增加费(建筑智能化系统设备安装工程) | 元 | 1 | 37.04 |  |  |  | 6.67 | 43.71 | 11365.1 |  | 11365.1
| BM174 | 全系统联调费(建筑智能化系统设备安装工程) | 元 | 1 | 30.87 |  |  |  | 5.56 | 36.43 | 9470.92 |  | 9470.92
42 | 080609004001 | 中端模块 | 台 | 260 | 121.54 | 49.75 | 2.95 | 11.2 | 21.88 | 207.32 | 207.32 |  | 53903.2
| C7-1-14 | 终端模块 | 个 | 260 | 93.49 | 49.75 | 2.95 | 11.2 | 16.83 | 174.22 | 174.22 |  | 45297.2
| SB320102@8 | 中端模块 | 个 | 260 |  | 39.04 |  |  |  | 39.04 | 10150.4 |  | 10150.4
| BM59 | 暗室增加费(消防安装工程) | 元 | 1 | 28.05 |  |  |  | 5.05 | 33.1 | 8604.82 |  | 8604.82
分部分项工程量清单综合单价分析表
工程名称：非人防弱电工程 | [11 empty] | 第 13 页 共 84 页
序号 | 编码 | 名称 | 单位 | 工程量 | 其中：（元） | [5 empty] | 综合单价 （元） |  | 合价 （元） | 备注
[5 empty] | 人工费 | 材料费 | 机械费 | 管理费 | 利润 | 小计
43 | 030501003001 | 终端处理器 | 台 | 260 | 143.55 | 446.83 |  | 12.27 | 25.84 | 628.49 | 628.49 |  | 163407.4
| C13-6-40 | 终端处理器 | 台 | 260 | 92.61 | 446.83 |  | 12.27 | 16.67 | 568.38 | 568.38 |  | 147778.8
| 补充材料043 | 终端处理器 | 台 | 260 |  | 446.2 |  |  |  | 446.2 | 116012 |  | 116012
| BM131 | 暗室增加费(建筑智能化系统设备安装工程) | 元 | 1 | 27.78 |  |  |  | 5 | 32.78 | 8523.82 |  | 8523.82
| BM174 | 全系统联调费(建筑智能化系统设备安装工程) | 元 | 1 | 23.15 |  |  |  | 4.17 | 27.32 | 7103.19 |  | 7103.19
44 | 030404023001 | 中间继电器 | 台 | 120 | 60.52 | 41.62 |  | 5.78 | 10.89 | 118.81 | 118.81 |  | 14257.2
| C2-4-85 | 中间继电器 | 个 | 120 | 46.55 | 41.62 |  | 5.78 | 8.38 | 102.33 | 102.33 |  | 12279.6
| ZC020136@3 | 中间继电器 | 个 | 120 |  | 39.04 |  |  |  | 39.04 | 4684.8 |  | 4684.8
| BM12 | 暗室增加费(电气设备安装工程) | 元 | 1 | 13.97 |  |  |  | 2.51 | 16.48 | 1977.44 |  | 1977.44
45 | 030905001001 | 自动报警系统调试 | 系统 | 1 | 19831.21 | 1135.69 | 7170.1 | 1828.42 | 3569.62 | 33535.04 | 33535.04 |  | 33535.04
| C7-6-5 | 自动报警系统装置调试 2000点以下 | 系统 | 1 | 12767.05 | 924.75 | 6160.87 | 1530.24 | 2298.07 | 23680.98 | 23680.98 |  | 23680.98
| C7-6-1 | 自动报警系统装置调试 128点以下 | 系统 | 1 | 2487.73 | 210.94 | 1009.23 | 298.18 | 447.79 | 4453.87 | 4453.87 |  | 4453.87
| BM59 | 暗室增加费(消防安装工程) | 元 | 1 | 4576.43 |  |  |  | 823.76 | 5400.19 | 5400.19 |  | 5400.19
46 | 030904007001 | 广播喇叭、音箱、通讯分机及插孔调试 | 个 | 237 | 6.99 | 1.97 | 7.66 | 0.65 | 1.26 | 18.53 | 18.53 |  | 4391.61
分部分项工程量清单综合单价分析表
工程名称：非人防弱电工程 | [11 empty] | 第 14 页 共 84 页
序号 | 编码 | 名称 | 单位 | 工程量 | 其中：（元） | [5 empty] | 综合单价 （元） |  | 合价 （元） | 备注
[5 empty] | 人工费 | 材料费 | 机械费 | 管理费 | 利润 | 小计
| C7-6-9 | 广播喇叭、音箱、通讯分机及插孔 | 10个 | 23.7 | 5.38 | 1.97 | 7.66 | 0.65 | 0.97 | 16.62 | 166.2 |  | 3938.94
| BM59 | 暗室增加费(消防安装工程) | 元 | 1 | 1.61 |  |  |  | 0.29 | 1.9 | 451.37 |  | 451.37
47 | 030905002001 | 水灭火控制装置调试 | 系统 | 1 | 2898.73 | 131.88 | 352.54 | 267.26 | 521.77 | 4172.18 | 4172.18 |  | 4172.18
| C7-6-6 | 水灭火系统控制装置调试 200点以下 | 系统 | 1 | 2229.79 | 131.88 | 352.54 | 267.26 | 401.36 | 3382.83 | 3382.83 |  | 3382.83
| BM59 | 暗室增加费(消防安装工程) | 元 | 1 | 668.94 |  |  |  | 120.41 | 789.35 | 789.35 |  | 789.35
48 | 030905004001 | 气体灭火系统装置调试 | 点 | 1 | 665.93 | 1130.38 |  | 61.4 | 119.87 | 1977.58 | 1977.58 |  | 1977.58
| C7-6-18 | 气体灭火系统装置调试 试验容器规格(155L) | 个 | 1 | 512.25 | 1130.38 |  | 61.4 | 92.21 | 1796.24 | 1796.24 |  | 1796.24
| BM59 | 暗室增加费(消防安装工程) | 元 | 1 | 153.68 |  |  |  | 27.66 | 181.34 | 181.34 |  | 181.34
49 | 030905003001 | 防火门调试 | 个 | 124 | 32.42 | 0.15 | 1.91 | 2.99 | 5.84 | 43.31 | 43.31 |  | 5370.44
| C7-6-11 | 电动防火门 | 10处 | 12.4 | 24.94 | 0.15 | 1.91 | 2.99 | 4.49 | 34.48 | 344.77 |  | 4275.15
| BM59 | 暗室增加费(消防安装工程) | 元 | 1 | 7.48 |  |  |  | 1.35 | 8.83 | 1094.8 |  | 1094.8
2.防火门监控
50 | 030904012001 | 防火门监控器 | 台 | 1 | 814.72 | 20001.81 | 130.27 | 75.12 | 146.65 | 21168.57 | 21168.57 |  | 21168.57
| C7-1-21 | 报警控制器安装 总线制(壁挂式) 200点以下 | 台 | 1 | 626.71 | 20001.81 | 130.27 | 75.12 | 112.81 | 20946.72 | 20946.72 |  | 20946.72
分部分项工程量清单综合单价分析表
工程名称：非人防弱电工程 | [11 empty] | 第 15 页 共 84 页
序号 | 编码 | 名称 | 单位 | 工程量 | 其中：（元） | [5 empty] | 综合单价 （元） |  | 合价 （元） | 备注
[5 empty] | 人工费 | 材料费 | 机械费 | 管理费 | 利润 | 小计
| SB320016@1 | 防火门监控器 | 台 | 1 |  | 19967.39 |  |  |  | 19967.39 | 19967.39 |  | 19967.39
| BM59 | 暗室增加费(消防安装工程) | 元 | 1 | 188.01 |  |  |  | 33.84 | 221.85 | 221.85 |  | 221.85
51 | 030904009001 | 防火门监控分机 | 台 | 2 | 191.74 | 6490.06 | 42.5 | 18.32 | 34.51 | 6777.13 | 6777.13 |  | 13554.26
| C2-4-26 | 控制台、控制箱安装 同期小屏控制箱 | 台 | 2 | 147.49 | 6490.06 | 42.5 | 18.32 | 26.55 | 6724.92 | 6724.92 |  | 13449.84
| SB210026@3 | 防火门监控分机 | 台 | 2 |  | 6469.88 |  |  |  | 6469.88 | 12939.76 |  | 12939.76
| BM12 | 暗室增加费(电气设备安装工程) | 元 | 1 | 44.25 |  |  |  | 7.97 | 52.21 | 104.42 |  | 104.42
52 | 030501003003 | 电磁释放器 | 台 | 6 | 184.56 | 535.88 |  | 15.78 | 33.22 | 769.44 | 769.44 |  | 4616.64
| C13-9-68 | 电磁释放器 | 台 | 6 | 119.07 | 535.88 |  | 15.78 | 21.43 | 692.16 | 692.16 |  | 4152.96
| SB320205@2 | 电磁释放器 | 台 | 6 |  | 535.44 |  |  |  | 535.44 | 3212.64 |  | 3212.64
| BM131 | 暗室增加费(建筑智能化系统设备安装工程) | 元 | 1 | 35.72 |  |  |  | 6.43 | 42.15 | 252.91 |  | 252.91
| BM174 | 全系统联调费(建筑智能化系统设备安装工程) | 元 | 1 | 29.77 |  |  |  | 5.36 | 35.13 | 210.76 |  | 210.76
53 | 030404019002 | 门磁开关 | 个 | 118 | 36.91 | 279.9 |  | 3.15 | 6.64 | 326.6 | 326.6 |  | 38538.8
| C13-9-1 | 门磁开关 | 套 | 118 | 23.81 | 279.9 |  | 3.15 | 4.29 | 311.15 | 311.15 |  | 36715.7
| SB320143@2 | 门磁开关 HSAD-FMS | 套 | 118 |  | 278.87 |  |  |  | 278.87 | 32906.66 |  | 32906.66
| BM131 | 暗室增加费(建筑智能化系统设备安装工程) | 元 | 1 | 7.14 |  |  |  | 1.29 | 8.43 | 994.59 |  | 994.59
分部分项工程量清单综合单价分析表
工程名称：非人防弱电工程 | [11 empty] | 第 16 页 共 84 页
序号 | 编码 | 名称 | 单位 | 工程量 | 其中：（元） | [5 empty] | 综合单价 （元） |  | 合价 （元） | 备注
[5 empty] | 人工费 | 材料费 | 机械费 | 管理费 | 利润 | 小计
| BM174 | 全系统联调费(建筑智能化系统设备安装工程) | 元 | 1 | 5.95 |  |  |  | 1.07 | 7.02 | 828.83 |  | 828.83
54 | 030503003001 | 电磁门吸 | 套 | 12 | 307.6 | 223.54 |  | 26.3 | 55.37 | 612.81 | 612.81 |  | 7353.72
| C13-9-67 | 电磁门吸 | 台 | 12 | 198.45 | 223.54 |  | 26.3 | 35.72 | 484.01 | 484.01 |  | 5808.12
| SB320204@2 | 电磁门吸 | 台 | 12 |  | 223.1 |  |  |  | 223.1 | 2677.2 |  | 2677.2
| BM131 | 暗室增加费(建筑智能化系统设备安装工程) | 元 | 1 | 59.54 |  |  |  | 10.72 | 70.25 | 843.02 |  | 843.02
| BM174 | 全系统联调费(建筑智能化系统设备安装工程) | 元 | 1 | 49.61 |  |  |  | 8.93 | 58.54 | 702.51 |  | 702.51
55 | 030503003002 | 磁碇 | 套 | 248 | 246.08 | 17.16 |  | 21.04 | 44.29 | 328.57 | 328.57 |  | 81485.36
| C13-9-66 | 磁碇 | 台 | 248 | 158.76 | 17.16 |  | 21.04 | 28.58 | 225.54 | 225.54 |  | 55933.92
| SB320203@1 | 磁碇 | 台 | 248 |  | 17.16 |  |  |  | 17.16 | 4255.68 |  | 4255.68
| BM131 | 暗室增加费(建筑智能化系统设备安装工程) | 元 | 1 | 47.63 |  |  |  | 8.57 | 56.2 | 13937.85 |  | 13937.85
| BM174 | 全系统联调费(建筑智能化系统设备安装工程) | 元 | 1 | 39.69 |  |  |  | 7.14 | 46.83 | 11614.88 |  | 11614.88
56 | 030411001034 | 镀锌电线管SC32 | m | 20 | 8.04 | 11.27 | 0.04 | 0.77 | 1.45 | 21.57 | 21.57 |  | 431.4
| C2-11-10 | 镀锌电线管砖、混凝土结构暗配 公称直径(32mm以内) | 100m | 0.2 | 6.19 | 11.27 | 0.04 | 0.77 | 1.11 | 19.38 | 1937.74 |  | 387.55
| 2606001@9 | 镀锌电线管SC32 | m | 20.6 |  | 9.27 |  |  |  | 9.27 | 190.96 |  | 190.96
分部分项工程量清单综合单价分析表
工程名称：非人防弱电工程 | [11 empty] | 第 17 页 共 84 页
序号 | 编码 | 名称 | 单位 | 工程量 | 其中：（元） | [5 empty] | 综合单价 （元） |  | 合价 （元） | 备注
[5 empty] | 人工费 | 材料费 | 机械费 | 管理费 | 利润 | 小计
| BM12 | 暗室增加费(电气设备安装工程) | 元 | 1 | 1.86 |  |  |  | 0.33 | 2.19 | 43.8 |  | 43.8
57 | 030411001033 | 镀锌电线管SC20 | m | 2267.63 | 5.24 | 6.4 |  | 0.5 | 0.94 | 13.08 | 13.08 |  | 29660.6
| C2-11-8 | 镀锌电线管砖、混凝土结构暗配 公称直径(20mm以内) | 100m | 22.6763 | 4.03 | 6.39 |  | 0.5 | 0.72 | 11.64 | 1164.4 |  | 26404.28
| 2606001@8 | 镀锌电线管SC20 | m | 2335.6589 |  | 5.19 |  |  |  | 5.19 | 177163.66 |  | 177163.66
| BM12 | 暗室增加费(电气设备安装工程) | 元 | 1 | 1.21 |  |  |  | 0.22 | 1.43 | 3233.28 |  | 3233.28
58 | 030502005011 | 电线NH-RVS-2*1.5 | m | 2159.98 | 0.84 | 5.98 |  | 0.08 | 0.15 | 7.05 | 7.05 |  | 15227.86
| C2-11-245 | 多芯软导线管内穿线(芯以内) 二芯 导线截面(1.5mm2以内) | 100m/束 | 21.5998 | 0.64 | 5.98 |  | 0.08 | 0.12 | 6.82 | 682.33 |  | 14738.19
| 2503196@4 | 铜芯多股绝缘电线NH-RVS-2*1.5 | m | 2332.7784 |  | 5.41 |  |  |  | 5.41 | 12620.33 |  | 12620.33
| BM12 | 暗室增加费(电气设备安装工程) | 元 | 1 | 0.19 |  |  |  | 0.03 | 0.23 | 492.34 |  | 492.34
59 | 030502005012 | 电线NH-BV-2.5 | m | 215.303 | 0.68 | 2.14 |  | 0.06 | 0.12 | 3 | 3 |  | 645.91
| C2-11-229 | 管内穿线 动力线路(铜芯) 导线截面(2.5mm2以内) | 100m单线 | 2.153 | 0.52 | 2.14 |  | 0.06 | 0.09 | 2.82 | 281.61 |  | 606.31
| 2503186@42 | 绝缘电线NH-BV-2.5 | m | 226.0682 |  | 1.91 |  |  |  | 1.91 | 431.79 |  | 431.79
| BM12 | 暗室增加费(电气设备安装工程) | 元 | 1 | 0.16 |  |  |  | 0.03 | 0.18 | 39.66 |  | 39.66
分部分项工程量清单综合单价分析表
工程名称：非人防弱电工程 | [11 empty] | 第 18 页 共 84 页
序号 | 编码 | 名称 | 单位 | 工程量 | 其中：（元） | [5 empty] | 综合单价 （元） |  | 合价 （元） | 备注
[5 empty] | 人工费 | 材料费 | 机械费 | 管理费 | 利润 | 小计
60 | 030411004026 | 配线NH-BV-10 | m | 80 | 0.91 | 8.6 |  | 0.09 | 0.16 | 9.76 | 9.76 |  | 780.8
| C2-11-232 | 管内穿线 动力线路(铜芯) 导线截面(10mm2以内) | 100m单线 | 0.8 | 0.7 | 8.6 |  | 0.09 | 0.13 | 9.51 | 950.92 |  | 760.74
| 2503186@43 | 绝缘电线NH-BV-10 | m | 84 |  | 8.01 |  |  |  | 8.01 | 672.84 |  | 672.84
| BM12 | 暗室增加费(电气设备安装工程) | 元 | 1 | 0.21 |  |  |  | 0.04 | 0.25 | 19.79 |  | 19.79
3.能耗监管管理系统
61 | 030609001002 | 钢管 | m | 2533.74 | 6.4 | 8.76 |  | 0.61 | 1.15 | 16.92 | 16.92 |  | 42870.88
| C2-11-35 | 镀锌钢管砖、混凝土结构暗配 公称直径(20mm以内) | 100m | 25.3374 | 4.92 | 8.76 |  | 0.61 | 0.89 | 15.18 | 1518.16 |  | 38466.23
| 1403001@37 | 镀锌钢管 DN20 | m | 2609.7522 |  | 7.48 |  |  |  | 7.48 | 43644.58 |  | 43644.58
| BM12 | 暗室增加费(电气设备安装工程) | 元 | 1 | 1.48 |  |  |  | 0.27 | 1.74 | 4413.51 |  | 4413.51
62 | 040803001001 | 电缆 | m | 2533.74 | 1.38 | 2.38 | 0.1 | 0.13 | 0.25 | 4.24 | 4.24 |  | 10743.06
| C10-7-11 | 双绞线穿管敷设 | 100m | 25.3374 | 1.06 | 2.38 | 0.1 | 0.13 | 0.19 | 3.87 | 386.65 |  | 9796.71
| 2523001@55 | 屏蔽电缆RVVSP-2*1.0 | m | 2584.4148 |  | 2.32 |  |  |  | 2.32 | 5995.84 |  | 5995.84
| BM129 | 暗室增加费(自动化控制仪表安装工程) | 元 | 1 | 0.32 |  |  |  | 0.06 | 0.38 | 951.93 |  | 951.93
63 | 031103022004 | 密闭肋 | 处 | 18 | 4.9 | 68.65 |  |  | 0.88 | 74.43 | 74.43 |  | 1339.74
分部分项工程量清单综合单价分析表
工程名称：非人防弱电工程 | [11 empty] | 第 19 页 共 84 页
序号 | 编码 | 名称 | 单位 | 工程量 | 其中：（元） | [5 empty] | 综合单价 （元） |  | 合价 （元） | 备注
[5 empty] | 人工费 | 材料费 | 机械费 | 管理费 | 利润 | 小计
| B-003 | 密闭肋 | 处 | 18 | 4.9 | 68.65 |  |  | 0.88 | 74.43 | 74.43 |  | 1339.74
| 补充材料013 | 密闭肋 | 个 | 18 |  | 68.65 |  |  |  | 68.65 | 1235.7 |  | 1235.7
64 | 030602001001 | 显示仪表 | 台 | 50 | 34.18 | 276.42 |  | 2.92 | 6.15 | 319.67 | 319.67 |  | 15983.5
| C13-4-2 | 电度表 | 个 | 50 | 22.05 | 276.42 |  | 2.92 | 3.97 | 305.36 | 305.36 |  | 15268
| 补充材料045 | 电度表 | 个 | 50 |  | 274.58 |  |  |  | 274.58 | 13729 |  | 13729
| BM131 | 暗室增加费(建筑智能化系统设备安装工程) | 元 | 1 | 6.62 |  |  |  | 1.19 | 7.81 | 390.29 |  | 390.29
| BM174 | 全系统联调费(建筑智能化系统设备安装工程) | 元 | 1 | 5.51 |  |  |  | 0.99 | 6.5 | 325.24 |  | 325.24
65 | 030502001004 | 机柜、机架 | 台 | 8 | 759.68 | 718.24 | 194.12 | 74.35 | 136.74 | 1883.13 | 1883.13 |  | 15065.04
| C10-5-1 | 6U壁装机柜 | 台 | 8 | 584.37 | 718.24 | 194.12 | 74.35 | 105.19 | 1676.27 | 1676.27 |  | 13410.16
| 补充材料046 | 6U壁装机柜 600*350*450 | 台 | 8 |  | 561.6 |  |  |  | 561.6 | 4492.8 |  | 4492.8
| BM129 | 暗室增加费(自动化控制仪表安装工程) | 元 | 1 | 175.31 |  |  |  | 31.56 | 206.87 | 1654.94 |  | 1654.94
66 | 030503001001 | 中央管理系统 | 套 | 10 | 492.16 | 21712.76 |  | 42.07 | 88.59 | 22335.58 | 22335.58 |  | 223355.8
| C13-4-22 | 通讯管理机 | 台 | 10 | 317.52 | 21712.76 |  | 42.07 | 57.15 | 22129.5 | 22129.5 |  | 221295
| 补充材料047@1 | 通讯管理机 | 台 | 10 |  | 21685.26 |  |  |  | 21685.26 | 216852.6 |  | 216852.6
| BM131 | 暗室增加费(建筑智能化系统设备安装工程) | 元 | 1 | 95.26 |  |  |  | 17.15 | 112.4 | 1124.02 |  | 1124.02
分部分项工程量清单综合单价分析表
工程名称：非人防弱电工程 | [11 empty] | 第 20 页 共 84 页
序号 | 编码 | 名称 | 单位 | 工程量 | 其中：（元） | [5 empty] | 综合单价 （元） |  | 合价 （元） | 备注
[5 empty] | 人工费 | 材料费 | 机械费 | 管理费 | 利润 | 小计
| BM174 | 全系统联调费(建筑智能化系统设备安装工程) | 元 | 1 | 79.38 |  |  |  | 14.29 | 93.67 | 936.68 |  | 936.68
67 | 030501012001 | 交换机 | 台 | 10 | 221.46 | 1285.74 | 427.01 | 18.93 | 39.86 | 1993 | 1993 |  | 19930
| C13-3-41 | 部门级交换机 三层交换机 | 台 | 10 | 142.88 | 1285.74 | 427.01 | 18.93 | 25.72 | 1900.28 | 1900.28 |  | 19002.8
| SB320111@5 | 网络交换机 | 台 | 10 |  | 1285.05 |  |  |  | 1285.05 | 12850.5 |  | 12850.5
| BM131 | 暗室增加费(建筑智能化系统设备安装工程) | 元 | 1 | 42.86 |  |  |  | 7.72 | 50.58 | 505.8 |  | 505.8
| BM174 | 全系统联调费(建筑智能化系统设备安装工程) | 元 | 1 | 35.72 |  |  |  | 6.43 | 42.15 | 421.5 |  | 421.5
68 | 030501012002 | 交换机 | 台 | 1 | 221.46 | 6777.33 | 427.01 | 18.93 | 39.86 | 7484.59 | 7484.59 |  | 7484.59
| C13-3-41 | 部门级交换机 三层交换机 | 台 | 1 | 142.88 | 6777.33 | 427.01 | 18.93 | 25.72 | 7391.87 | 7391.87 |  | 7391.87
| SB320112@1 | 总交换机 | 台 | 1 |  | 6776.64 |  |  |  | 6776.64 | 6776.64 |  | 6776.64
| BM131 | 暗室增加费(建筑智能化系统设备安装工程) | 元 | 1 | 42.86 |  |  |  | 7.71 | 50.57 | 50.57 |  | 50.57
| BM174 | 全系统联调费(建筑智能化系统设备安装工程) | 元 | 1 | 35.72 |  |  |  | 6.43 | 42.15 | 42.15 |  | 42.15
69 | 030904013002 | 联动控制主机 | 台 | 1 | 184.56 | 5426 |  | 15.78 | 33.22 | 5659.56 | 5659.56 |  | 5659.56
| C13-3-52 | 服务器主机 | 台 | 1 | 119.07 | 5426 |  | 15.78 | 21.43 | 5582.28 | 5582.28 |  | 5582.28
| 补充材料048@1 | 服务器主机 | 台 | 1 |  | 5421.31 |  |  |  | 5421.31 | 5421.31 |  | 5421.31
| BM131 | 暗室增加费(建筑智能化系统设备安装工程) | 元 | 1 | 35.72 |  |  |  | 6.43 | 42.15 | 42.15 |  | 42.15
分部分项工程量清单综合单价分析表
工程名称：非人防弱电工程 | [11 empty] | 第 21 页 共 84 页
序号 | 编码 | 名称 | 单位 | 工程量 | 其中：（元） | [5 empty] | 综合单价 （元） |  | 合价 （元） | 备注
[5 empty] | 人工费 | 材料费 | 机械费 | 管理费 | 利润 | 小计
| BM174 | 全系统联调费(建筑智能化系统设备安装工程) | 元 | 1 | 29.77 |  |  |  | 5.36 | 35.13 | 35.13 |  | 35.13
70 | 080904002001 | 工作站 | 台 | 1 | 2909.95 | 4356.56 | 79.21 | 284.8 | 523.79 | 8154.31 | 8154.31 |  | 8154.31
| C10-5-90 | 工作站 | 套 | 1 | 2238.42 | 4356.56 | 79.21 | 284.8 | 402.92 | 7361.91 | 7361.91 |  | 7361.91
| 补充材料049@1 | 工作站 | 台 | 1 |  | 4337.05 |  |  |  | 4337.05 | 4337.05 |  | 4337.05
| BM129 | 暗室增加费(自动化控制仪表安装工程) | 元 | 1 | 671.53 |  |  |  | 120.88 | 792.41 | 792.41 |  | 792.41
71 | 030503001002 | 建筑能耗管理系统 | 台 | 1 | 492.16 | 47464 |  | 42.07 | 88.59 | 48086.82 | 48086.82 |  | 48086.82
| C13-4-22 | 建筑能耗管理系统 | 台 | 1 | 317.52 | 47464 |  | 42.07 | 57.15 | 47880.74 | 47880.74 |  | 47880.74
| 补充材料050 | 建筑能耗管理系统 V1.0 | 系统 | 1 |  | 47436.5 |  |  |  | 47436.5 | 47436.5 |  | 47436.5
| BM131 | 暗室增加费(建筑智能化系统设备安装工程) | 元 | 1 | 95.26 |  |  |  | 17.15 | 112.41 | 112.41 |  | 112.41
| BM174 | 全系统联调费(建筑智能化系统设备安装工程) | 元 | 1 | 79.38 |  |  |  | 14.29 | 93.67 | 93.67 |  | 93.67
72 | 080608003003 | UPS不间断电源设备 | 台 | 1 | 831.42 | 5153.25 | 196.76 | 81.37 | 149.66 | 6412.46 | 6412.46 |  | 6412.46
| C10-7-51 | 不间断电源调试 1kV·A | 套 | 1 | 639.55 | 5153.25 | 196.76 | 81.37 | 115.12 | 6186.05 | 6186.05 |  | 6186.05
| 补充材料051@1 | UPS电源（1kVA 180分钟 含电池） | 台 | 1 |  | 5138 |  |  |  | 5138 | 5138 |  | 5138
| BM129 | 暗室增加费(自动化控制仪表安装工程) | 元 | 1 | 191.87 |  |  |  | 34.54 | 226.41 | 226.41 |  | 226.41
73 | 030502001005 | 机柜、机架 | 台 | 1 | 759.68 | 2301.83 | 194.12 | 74.35 | 136.74 | 3466.72 | 3466.72 |  | 3466.72
分部分项工程量清单综合单价分析表
工程名称：非人防弱电工程 | [11 empty] | 第 22 页 共 84 页
序号 | 编码 | 名称 | 单位 | 工程量 | 其中：（元） | [5 empty] | 综合单价 （元） |  | 合价 （元） | 备注
[5 empty] | 人工费 | 材料费 | 机械费 | 管理费 | 利润 | 小计
| C10-5-1 | 网络机柜 | 台 | 1 | 584.37 | 2301.83 | 194.12 | 74.35 | 105.19 | 3259.86 | 3259.86 |  | 3259.86
| 补充材料052 | 网络机柜 | 个 | 1 |  | 2145.19 |  |  |  | 2145.19 | 2145.19 |  | 2145.19
| BM129 | 暗室增加费(自动化控制仪表安装工程) | 元 | 1 | 175.31 |  |  |  | 31.56 | 206.87 | 206.87 |  | 206.87
74 | 080609004002 | 模块 | 台 | 4 | 121.54 | 2825.19 | 2.95 | 11.2 | 21.88 | 2982.76 | 2982.76 |  | 11931.04
| C7-1-14 | 水表、冷量表采集模块 | 个 | 4 | 93.49 | 2825.19 | 2.95 | 11.2 | 16.83 | 2949.66 | 2949.66 |  | 11798.64
| SB320102@2 | 水表、冷量表采集模块 | 个 | 4 |  | 2814.48 |  |  |  | 2814.48 | 11257.92 |  | 11257.92
| BM59 | 暗室增加费(消防安装工程) | 元 | 1 | 28.05 |  |  |  | 5.05 | 33.1 | 132.38 |  | 132.38
75 | 030502005001 | 双绞线缆 | m | 4852.34 | 1.38 | 2.46 | 0.1 | 0.14 | 0.25 | 4.33 | 4.33 |  | 21010.63
| C10-7-11 | 六类双绞线 | 100m | 48.5234 | 1.06 | 2.46 | 0.1 | 0.14 | 0.19 | 3.95 | 394.81 |  | 19157.52
| 2523001@7 | 六类双绞线 | m | 4949.3868 |  | 2.4 |  |  |  | 2.4 | 11878.53 |  | 11878.53
| BM129 | 暗室增加费(自动化控制仪表安装工程) | 元 | 1 | 0.32 |  |  |  | 0.06 | 0.38 | 1823.03 |  | 1823.03
76 | 030503009001 | 建筑设备自控化系统调试 | 系统 | 1 | 478.49 | 6.7 |  | 40.91 | 86.13 | 612.23 | 612.23 |  | 612.23
| C13-4-23 | 中央管理系统 楼宇自控系统调试 1000点以内 | 系统 | 1 | 308.7 | 6.7 |  | 40.91 | 55.57 | 411.88 | 411.88 |  | 411.88
| BM131 | 暗室增加费(建筑智能化系统设备安装工程) | 元 | 1 | 92.61 |  |  |  | 16.67 | 109.28 | 109.28 |  | 109.28
分部分项工程量清单综合单价分析表
工程名称：非人防弱电工程 | [11 empty] | 第 23 页 共 84 页
序号 | 编码 | 名称 | 单位 | 工程量 | 其中：（元） | [5 empty] | 综合单价 （元） |  | 合价 （元） | 备注
[5 empty] | 人工费 | 材料费 | 机械费 | 管理费 | 利润 | 小计
| BM174 | 全系统联调费(建筑智能化系统设备安装工程) | 元 | 1 | 77.18 |  |  |  | 13.89 | 91.07 | 91.07 |  | 91.07
4.电气火灾监控配电系统
77 | 080903007001 | 漏电火灾报警主机 | 台 | 1 | 2367.6 | 11861.58 | 160.5 | 218.29 | 426.17 | 15034.14 | 15034.14 |  | 15034.14
| C7-1-41 | 报警联动一体机安装 壁挂式 500点以下 | 台 | 1 | 1821.23 | 11861.58 | 160.5 | 218.29 | 327.82 | 14389.42 | 14389.42 |  | 14389.42
| SB320036@1 | 漏电火灾报警主机 | 台 | 1 |  | 11824.27 |  |  |  | 11824.27 | 11824.27 |  | 11824.27
| BM59 | 暗室增加费(消防安装工程) | 元 | 1 | 546.37 |  |  |  | 98.35 | 644.72 | 644.72 |  | 644.72
78 | 030601004001 | 剩余电流传感器 | 台 | 74 | 83.71 | 679.53 | 6.06 | 8 | 15.07 | 792.37 | 792.37 |  | 58635.38
| C2-2-24 | 电流互感器(电流2000A以下) 户内式 | 台 | 74 | 64.39 | 679.53 | 6.06 | 8 | 11.59 | 769.57 | 769.57 |  | 56948.18
| SB200024@1 | 剩余电流传感器 | 台 | 74 |  | 646.99 |  |  |  | 646.99 | 47877.26 |  | 47877.26
| BM12 | 暗室增加费(电气设备安装工程) | 元 | 1 | 19.32 |  |  |  | 3.48 | 22.79 | 1686.76 |  | 1686.76
79 | 030904008003 | 组合式监控探测器(模块） | 个 | 74 | 91.86 | 987.83 | 1.91 | 8.47 | 16.53 | 1106.6 | 1106.6 |  | 81888.4
| C7-1-13 | 控制模块(接口)安装 单输出 | 个 | 74 | 70.66 | 987.83 | 1.91 | 8.47 | 12.72 | 1081.59 | 1081.59 |  | 80037.66
| SB320101@5 | 组合式监控探测器(模块） | 个 | 74 |  | 981.64 |  |  |  | 981.64 | 72641.36 |  | 72641.36
| BM59 | 暗室增加费(消防安装工程) | 元 | 1 | 21.2 |  |  |  | 3.82 | 25.01 | 1851.01 |  | 1851.01
80 | 030404017178 | 双电源切换配电箱FAAT | 台 | 1 | 366.28 | 3862.15 | 71.29 | 35 | 65.93 | 4400.65 | 4400.65 |  | 4400.65
分部分项工程量清单综合单价分析表
工程名称：非人防弱电工程 | [11 empty] | 第 24 页 共 84 页
序号 | 编码 | 名称 | 单位 | 工程量 | 其中：（元） | [5 empty] | 综合单价 （元） |  | 合价 （元） | 备注
[5 empty] | 人工费 | 材料费 | 机械费 | 管理费 | 利润 | 小计
| C2-4-27 | 成套配电箱安装 落地式 | 台 | 1 | 281.75 | 3862.15 | 71.29 | 35 | 50.72 | 4300.91 | 4300.91 |  | 4300.91
| SB210027@2 | 双电源切换配电箱FAAT | 台 | 1 |  | 3839.88 |  |  |  | 3839.88 | 3839.88 |  | 3839.88
| BM12 | 暗室增加费(电气设备安装工程) | 元 | 1 | 84.53 |  |  |  | 15.22 | 99.75 | 99.75 |  | 99.75
81 | 030411001030 | 镀锌电线管SC20 | m | 540.32 | 5.24 | 6.4 |  | 0.5 | 0.94 | 13.08 | 13.08 |  | 7067.39
| C2-11-8 | 镀锌电线管砖、混凝土结构暗配 公称直径(20mm以内) | 100m | 5.4032 | 4.03 | 6.39 |  | 0.5 | 0.72 | 11.64 | 1164.4 |  | 6291.49
| 2606001@8 | 镀锌电线管SC20 | m | 556.5296 |  | 5.19 |  |  |  | 5.19 | 177163.66 |  | 177163.66
| BM12 | 暗室增加费(电气设备安装工程) | 元 | 1 | 1.21 |  |  |  | 0.22 | 1.43 | 770.41 |  | 770.41
82 | 030411004023 | 配线RVSP-2*1.0 | m | 540.32 | 0.83 | 3.2 |  | 0.08 | 0.15 | 4.26 | 4.26 |  | 2301.76
| C2-11-244 | 多芯软导线管内穿线(芯以内) 二芯 导线截面(1mm2以内) | 100m/束 | 5.4032 | 0.64 | 3.2 |  | 0.08 | 0.11 | 4.02 | 402.48 |  | 2174.68
| 2503196@5 | 铜芯多股绝缘电线RVSP-2*1.0 | m | 583.5456 |  | 2.83 |  |  |  | 2.83 | 1651.43 |  | 1651.43
| BM12 | 暗室增加费(电气设备安装工程) | 元 | 1 | 0.19 |  |  |  | 0.03 | 0.23 | 121.65 |  | 121.65
5.消防设备电源监控系统
83 | 030904012002 | 电源状态监控器 | 台 | 1 | 1460 | 21913.28 | 209.57 | 134.61 | 262.8 | 23980.26 | 23980.26 |  | 23980.26
分部分项工程量清单综合单价分析表
工程名称：非人防弱电工程 | [11 empty] | 第 25 页 共 84 页
序号 | 编码 | 名称 | 单位 | 工程量 | 其中：（元） | [5 empty] | 综合单价 （元） |  | 合价 （元） | 备注
[5 empty] | 人工费 | 材料费 | 机械费 | 管理费 | 利润 | 小计
| C7-1-22 | 报警控制器安装 总线制(壁挂式) 500点以下 | 台 | 1 | 1123.08 | 21913.28 | 209.57 | 134.61 | 202.15 | 23582.69 | 23582.69 |  | 23582.69
| SB320017@1 | 电源状态监控器 | 台 | 1 |  | 21863.74 |  |  |  | 21863.74 | 21863.74 |  | 21863.74
| BM59 | 暗室增加费(消防安装工程) | 元 | 1 | 336.92 |  |  |  | 60.65 | 397.57 | 397.57 |  | 397.57
84 | 030404036001 | 电源中继器 | 台 | 4 | 176.71 | 650.52 | 21.08 | 17.3 | 31.81 | 897.42 | 897.42 |  | 3589.68
| C10-2-130 | 继电器组件 | 件 | 4 | 135.93 | 650.52 | 21.08 | 17.3 | 24.47 | 849.3 | 849.3 |  | 3397.2
| 补充设备011 | 电源中继器 | 台 | 4 |  | 646.99 |  |  |  | 646.99 | 2587.96 |  | 2587.96
| BM129 | 暗室增加费(自动化控制仪表安装工程) | 元 | 1 | 40.78 |  |  |  | 7.34 | 48.12 | 192.48 |  | 192.48
85 | 030601004002 | 普通电流互感器 | 台 | 108 | 83.71 | 255.64 | 6.06 | 8 | 15.07 | 368.48 | 368.48 |  | 39795.84
| C2-2-24 | 电流互感器(电流2000A以下) 户内式 | 台 | 108 | 64.39 | 255.64 | 6.06 | 8 | 11.59 | 345.68 | 345.68 |  | 37333.44
| SB200024@2 | 普通电流互感器 | 台 | 108 |  | 223.1 |  |  |  | 223.1 | 24094.8 |  | 24094.8
| BM12 | 暗室增加费(电气设备安装工程) | 元 | 1 | 19.32 |  |  |  | 3.48 | 22.79 | 2461.76 |  | 2461.76
86 | 030904008004 | 电源监控模块,35mm导轨安装 | 个 | 36 | 91.86 | 1010.14 | 1.91 | 8.47 | 16.53 | 1128.91 | 1128.91 |  | 40640.76
| C7-1-13 | 控制模块(接口)安装 单输出 | 个 | 36 | 70.66 | 1010.14 | 1.91 | 8.47 | 12.72 | 1103.9 | 1103.9 |  | 39740.4
| SB320101@6 | 电源监控模块,35mm导轨安装 | 个 | 36 |  | 1003.95 |  |  |  | 1003.95 | 36142.2 |  | 36142.2
| BM59 | 暗室增加费(消防安装工程) | 元 | 1 | 21.2 |  |  |  | 3.82 | 25.01 | 900.49 |  | 900.49
分部分项工程量清单综合单价分析表
工程名称：非人防弱电工程 | [11 empty] | 第 26 页 共 84 页
序号 | 编码 | 名称 | 单位 | 工程量 | 其中：（元） | [5 empty] | 综合单价 （元） |  | 合价 （元） | 备注
[5 empty] | 人工费 | 材料费 | 机械费 | 管理费 | 利润 | 小计
87 | 030411001031 | 镀锌电线管SC20 | m | 3401.6 | 5.24 | 6.4 |  | 0.5 | 0.94 | 13.08 | 13.08 |  | 44492.93
| C2-11-8 | 镀锌电线管砖、混凝土结构暗配 公称直径(20mm以内) | 100m | 34.016 | 4.03 | 6.39 |  | 0.5 | 0.73 | 11.64 | 1164.4 |  | 39608.23
| 2606001@8 | 镀锌电线管SC20 | m | 3503.648 |  | 5.19 |  |  |  | 5.19 | 177163.66 |  | 177163.66
| BM12 | 暗室增加费(电气设备安装工程) | 元 | 1 | 1.21 |  |  |  | 0.22 | 1.43 | 4850.14 |  | 4850.14
88 | 030411004024 | 配线WDZBN-RYJS-2x1.5 | m | 1700.8 | 0.84 | 5.04 |  | 0.08 | 0.15 | 6.11 | 6.11 |  | 10391.89
| C2-11-245 | 多芯软导线管内穿线(芯以内) 二芯 导线截面(1.5mm2以内) | 100m/束 | 17.008 | 0.64 | 5.04 |  | 0.08 | 0.12 | 5.88 | 588.37 |  | 10007
| 2503196@2 | 铜芯多股绝缘电线WDZBN-RYJS-2x1.5 | m | 1836.864 |  | 4.54 |  |  |  | 4.54 | 98934.66 |  | 98934.66
| BM12 | 暗室增加费(电气设备安装工程) | 元 | 1 | 0.19 |  |  |  | 0.03 | 0.23 | 387.69 |  | 387.69
89 | 030411004025 | 配线WDZBN-BYJ-2.5 | m | 3401.6 | 0.68 | 2.63 |  | 0.06 | 0.12 | 3.49 | 3.49 |  | 11871.58
| C2-11-229 | 管内穿线 动力线路(铜芯) 导线截面(2.5mm2以内) | 100m单线 | 34.016 | 0.52 | 2.63 |  | 0.06 | 0.09 | 3.31 | 330.96 |  | 11257.94
| 2503186@48 | 电线WDZBN-BYJ-2.5 | m | 3571.68 |  | 2.38 |  |  |  | 2.38 | 8500.6 |  | 8500.6
| BM12 | 暗室增加费(电气设备安装工程) | 元 | 1 | 0.16 |  |  |  | 0.03 | 0.18 | 626.65 |  | 626.65
6.视频监控
分部分项工程量清单综合单价分析表
工程名称：非人防弱电工程 | [11 empty] | 第 27 页 共 84 页
序号 | 编码 | 名称 | 单位 | 工程量 | 其中：（元） | [5 empty] | 综合单价 （元） |  | 合价 （元） | 备注
[5 empty] | 人工费 | 材料费 | 机械费 | 管理费 | 利润 | 小计
90 | 030411001001 | 配管 | m | 2235.72 | 7.55 | 8.14 | 0.04 | 0.72 | 1.36 | 17.81 | 17.81 |  | 39818.17
| C2-11-9 | 镀锌电线管砖、混凝土结构暗配 公称直径(25mm以内) | 100m | 22.3572 | 5.81 | 8.14 | 0.04 | 0.72 | 1.05 | 15.75 | 1575.2 |  | 35217.06
| 2606001@7 | 镀锌电线管 JDG25 | m | 2302.7916 |  | 6.65 |  |  |  | 6.65 | 15313.56 |  | 15313.56
| BM12 | 暗室增加费(电气设备安装工程) | 元 | 1 | 1.74 |  |  |  | 0.31 | 2.06 | 4594.73 |  | 4594.73
91 | 080601017001 | 同轴电缆 | m | 8329.11 | 1.9 | 0.08 | 0.03 | 0.19 | 0.34 | 2.54 | 2.54 |  | 21155.94
| C10-7-28 | 沿桥架、支架敷设 2芯以下 | 100m | 83.2911 | 1.46 | 0.09 | 0.03 | 0.19 | 0.26 | 2.03 | 203.19 |  | 16923.92
| 补充材料022 | SYV7-75 | m | 83.2911 |  | 4.46 |  |  |  | 4.46 | 524.33 |  | 524.33
| BM129 | 暗室增加费(自动化控制仪表安装工程) | 元 | 1 | 0.44 |  |  |  | 0.08 | 0.52 | 4308.36 |  | 4308.36
92 | 030411004005 | 配线 | m | 8329.11 | 4.2 | 3.89 |  | 0.4 | 0.76 | 9.25 | 9.25 |  | 77044.27
| C2-8-268 | 控制电缆敷设 电缆(6芯以下) | 100m | 83.2911 | 3.23 | 3.89 |  | 0.4 | 0.58 | 8.1 | 810.08 |  | 67472.45
| ZC020152@7 | 控制电缆WDZ-KYJYR2×1.0 | m | 8454.0467 |  | 3.36 |  |  |  | 3.36 | 28405.6 |  | 28405.6
| BM12 | 暗室增加费(电气设备安装工程) | 元 | 1 | 0.97 |  |  |  | 0.17 | 1.14 | 9521.02 |  | 9521.02
93 | 030411004017 | 配线 | m | 8329.11 | 4.2 | 6.1 |  | 0.4 | 0.76 | 11.46 | 11.46 |  | 95451.6
分部分项工程量清单综合单价分析表
工程名称：非人防弱电工程 | [11 empty] | 第 28 页 共 84 页
序号 | 编码 | 名称 | 单位 | 工程量 | 其中：（元） | [5 empty] | 综合单价 （元） |  | 合价 （元） | 备注
[5 empty] | 人工费 | 材料费 | 机械费 | 管理费 | 利润 | 小计
| C2-8-268 | 控制电缆敷设 电缆(6芯以下) | 100m | 83.2911 | 3.23 | 6.1 |  | 0.4 | 0.58 | 10.31 | 1031.35 |  | 85902.28
| ZC020152@8 | 控制电缆WDZ-KYJYRP2×1.0 | m | 8454.0467 |  | 5.54 |  |  |  | 5.54 | 46835.42 |  | 46835.42
| BM12 | 暗室增加费(电气设备安装工程) | 元 | 1 | 0.97 |  |  |  | 0.17 | 1.14 | 9521.02 |  | 9521.02
94 | 080601017002 | 同轴电缆 | m | 2080.74 | 1.24 | 4.55 |  | 0.11 | 0.22 | 6.12 | 6.12 |  | 12734.13
| C13-5-6 | 室内穿放、布放射频传输电缆 管、暗槽内穿放 Φ9mm以内 | 100m | 20.8074 | 0.8 | 4.55 |  | 0.11 | 0.14 | 5.6 | 560.27 |  | 11657.76
| 2500011@1 | 同轴电缆SYV7-75 | m | 2122.3548 |  | 4.46 |  |  |  | 4.46 | 9465.7 |  | 9465.7
| BM131 | 暗室增加费(建筑智能化系统设备安装工程) | 元 | 1 | 0.24 |  |  |  | 0.04 | 0.28 | 591.18 |  | 591.18
| BM174 | 全系统联调费(建筑智能化系统设备安装工程) | 元 | 1 | 0.2 |  |  |  | 0.04 | 0.24 | 492.65 |  | 492.65
95 | 030411004006 | 配线 | m | 2080.74 | 4.2 | 3.89 |  | 0.4 | 0.76 | 9.25 | 9.25 |  | 19246.85
| C2-8-268 | 控制电缆敷设 电缆(6芯以下) | 100m | 20.8074 | 3.23 | 3.89 |  | 0.4 | 0.58 | 8.1 | 810.08 |  | 16855.66
| ZC020152@9 | 控制电缆WDZ-KYJYR2×1.0 | m | 2111.9511 |  | 3.36 |  |  |  | 3.36 | 7096.16 |  | 7096.16
| BM12 | 暗室增加费(电气设备安装工程) | 元 | 1 | 0.97 |  |  |  | 0.17 | 1.14 | 2378.5 |  | 2378.5
96 | 030411004018 | 配线 | m | 2208.23 | 4.2 | 6.1 |  | 0.4 | 0.76 | 11.46 | 11.46 |  | 25306.32
分部分项工程量清单综合单价分析表
工程名称：非人防弱电工程 | [11 empty] | 第 29 页 共 84 页
序号 | 编码 | 名称 | 单位 | 工程量 | 其中：（元） | [5 empty] | 综合单价 （元） |  | 合价 （元） | 备注
[5 empty] | 人工费 | 材料费 | 机械费 | 管理费 | 利润 | 小计
| C2-8-268 | 控制电缆敷设 电缆(6芯以下) | 100m | 22.0823 | 3.23 | 6.1 |  | 0.4 | 0.58 | 10.31 | 1031.35 |  | 22774.58
| ZC020152@10 | 控制电缆WDZ-KYJYRP2×1.0 | m | 2241.3535 |  | 5.54 |  |  |  | 5.54 | 12417.1 |  | 12417.1
| BM12 | 暗室增加费(电气设备安装工程) | 元 | 1 | 0.97 |  |  |  | 0.17 | 1.14 | 2524.23 |  | 2524.23
97 | 030507008002 | 监控摄像设备 | 台 | 17 | 389.62 | 12445.98 | 6.37 | 33.31 | 70.13 | 12945.41 | 12945.41 |  | 220071.97
| C13-9-82 | 球型一体机 | 台 | 17 | 119.07 | 12013.63 | 6.37 | 15.78 | 21.43 | 12176.28 | 12176.28 |  | 206996.76
| SB320136@2 | 室内一体化智能球机 | 台 | 17 |  | 12013.04 |  |  |  | 12013.04 | 204221.68 |  | 204221.68
| C13-9-100 | 支架 悬挂式摄像机支架 | 个 | 17 | 132.3 | 432.35 |  | 17.53 | 23.81 | 605.99 | 605.99 |  | 10301.83
| SB320078@1 | 支架 | 套 | 17 |  | 429.04 |  |  |  | 429.04 | 16303.52 |  | 16303.52
| BM131 | 暗室增加费(建筑智能化系统设备安装工程) | 元 | 1 | 75.41 |  |  |  | 13.57 | 88.99 | 1512.75 |  | 1512.75
| BM174 | 全系统联调费(建筑智能化系统设备安装工程) | 元 | 1 | 62.84 |  |  |  | 11.31 | 74.15 | 1260.62 |  | 1260.62
98 | 030507008008 | 监控摄像设备 | 台 | 171 | 382.79 | 4392.61 | 5.09 | 32.73 | 68.9 | 4882.12 | 4882.12 |  | 834842.52
| C13-9-80 | 带红外光源CCD | 台 | 171 | 158.76 | 3960.26 | 5.09 | 21.04 | 28.58 | 4173.73 | 4173.73 |  | 713707.83
| SB320245@2 | 枪式红外一体化摄像机 | 台 | 171 |  | 3960.01 |  |  |  | 3960.01 | 677161.71 |  | 677161.71
| C13-9-99 | 支架 壁式摄像机支架 | 个 | 171 | 88.2 | 432.35 |  | 11.69 | 15.88 | 548.12 | 548.12 |  | 93728.52
| SB320077@1 | 支架 | 套 | 171 |  | 429.04 |  |  |  | 429.04 | 73365.84 |  | 73365.84
| BM131 | 暗室增加费(建筑智能化系统设备安装工程) | 元 | 1 | 74.09 |  |  |  | 13.34 | 87.42 | 14949.48 |  | 14949.48
分部分项工程量清单综合单价分析表
工程名称：非人防弱电工程 | [11 empty] | 第 30 页 共 84 页
序号 | 编码 | 名称 | 单位 | 工程量 | 其中：（元） | [5 empty] | 综合单价 （元） |  | 合价 （元） | 备注
[5 empty] | 人工费 | 材料费 | 机械费 | 管理费 | 利润 | 小计
| BM174 | 全系统联调费(建筑智能化系统设备安装工程) | 元 | 1 | 61.74 |  |  |  | 11.11 | 72.85 | 12457.9 |  | 12457.9
99 | 030507008003 | 监控摄像设备 | 台 | 5 | 365.01 | 4895.04 | 6.37 | 31.2 | 65.7 | 5363.32 | 5363.32 |  | 26816.6
| C13-9-78 | 彩色CCD带定焦镜头 | 台 | 5 | 103.19 | 4462.69 | 6.37 | 13.67 | 18.57 | 4604.49 | 4604.49 |  | 23022.45
| SB320243@4 | 室内彩色半球摄像机 | 台 | 5 |  | 4461.99 |  |  |  | 4461.99 | 22309.95 |  | 22309.95
| C13-9-100 | 支架 悬挂式摄像机支架 | 个 | 5 | 132.3 | 432.35 |  | 17.53 | 23.81 | 605.99 | 605.99 |  | 3029.95
| SB320078@1 | 支架 | 套 | 5 |  | 429.04 |  |  |  | 429.04 | 16303.52 |  | 16303.52
| BM131 | 暗室增加费(建筑智能化系统设备安装工程) | 元 | 1 | 70.65 |  |  |  | 12.72 | 83.36 | 416.82 |  | 416.82
| BM174 | 全系统联调费(建筑智能化系统设备安装工程) | 元 | 1 | 58.87 |  |  |  | 10.6 | 69.47 | 347.34 |  | 347.34
100 | 030507014004 | 显示设备 | 台 | 2 | 172.26 | 4807.06 |  | 14.72 | 31.01 | 5025.05 | 5025.05 |  | 10050.1
| C13-9-133 | 监视器 ≤56cm | 台 | 2 | 111.13 | 4807.06 |  | 14.72 | 20 | 4952.91 | 4952.91 |  | 9905.82
| SB320248@2 | 46寸液晶显示器 | 台 | 2 |  | 4805.22 |  |  |  | 4805.22 | 9610.44 |  | 9610.44
| BM131 | 暗室增加费(建筑智能化系统设备安装工程) | 元 | 1 | 33.34 |  |  |  | 6 | 39.34 | 78.68 |  | 78.68
| BM174 | 全系统联调费(建筑智能化系统设备安装工程) | 元 | 1 | 27.79 |  |  |  | 5 | 32.79 | 65.57 |  | 65.57
101 | 030507014005 | 显示设备 | 台 | 14 | 133.98 | 2404.45 |  | 11.45 | 24.12 | 2574 | 2574 |  | 36036
| C13-9-132 | 监视器 ≤37cm | 台 | 14 | 86.44 | 2404.45 |  | 11.45 | 15.56 | 2517.9 | 2517.9 |  | 35250.6
分部分项工程量清单综合单价分析表
工程名称：非人防弱电工程 | [11 empty] | 第 31 页 共 84 页
序号 | 编码 | 名称 | 单位 | 工程量 | 其中：（元） | [5 empty] | 综合单价 （元） |  | 合价 （元） | 备注
[5 empty] | 人工费 | 材料费 | 机械费 | 管理费 | 利润 | 小计
| SB320247@2 | 32寸液晶显示器 | 台 | 14 |  | 2402.61 |  |  |  | 2402.61 | 33636.54 |  | 33636.54
| BM131 | 暗室增加费(建筑智能化系统设备安装工程) | 元 | 1 | 25.93 |  |  |  | 4.67 | 30.6 | 428.4 |  | 428.4
| BM174 | 全系统联调费(建筑智能化系统设备安装工程) | 元 | 1 | 21.61 |  |  |  | 3.89 | 25.5 | 357 |  | 357
102 | 030404032001 | 端子箱 | 台 | 12 | 219 | 456.41 | 7.88 | 20.93 | 39.42 | 743.64 | 743.64 |  | 8923.68
| C2-4-104 | 端子箱安装 户内 | 台 | 12 | 168.46 | 456.41 | 7.88 | 20.93 | 30.32 | 684 | 684 |  | 8208
| ZC020188-1@9 | 楼层监控箱 | 台 | 12 |  | 429.04 |  |  |  | 429.04 | 5148.48 |  | 5148.48
| BM12 | 暗室增加费(电气设备安装工程) | 元 | 1 | 50.54 |  |  |  | 9.1 | 59.64 | 715.62 |  | 715.62
103 | 031101019001 | 配线架 | 架 | 12 | 295.29 | 330.45 | 7.46 | 25.24 | 53.15 | 711.59 | 711.59 |  | 8539.08
| C13-1-17 | 配线架安装 24口 | 个 | 12 | 190.51 | 330.45 | 7.46 | 25.24 | 34.29 | 587.95 | 587.95 |  | 7055.4
| 补充材料026 | 楼层配线架 | 个 | 12 |  | 330.36 |  |  |  | 330.36 | 3964.32 |  | 3964.32
| BM131 | 暗室增加费(建筑智能化系统设备安装工程) | 元 | 1 | 57.15 |  |  |  | 10.29 | 67.44 | 809.29 |  | 809.29
| BM174 | 全系统联调费(建筑智能化系统设备安装工程) | 元 | 1 | 47.63 |  |  |  | 8.57 | 56.2 | 674.41 |  | 674.41
104 | 080805003001 | 工作站、工作台 | 台 | 1 | 246.08 | 37272.23 |  | 21.04 | 44.29 | 37583.64 | 37583.64 |  | 37583.64
| C13-3-26 | 网络终端设备安装、调试 工作站 | 台(套) | 1 | 158.76 | 37272.23 |  | 21.04 | 28.58 | 37480.61 | 37480.61 |  | 37480.61
| 补充材料027 | 视频监控管理工作站 | 台 | 1 |  | 37271.54 |  |  |  | 37271.54 | 37271.54 |  | 37271.54
分部分项工程量清单综合单价分析表
工程名称：非人防弱电工程 | [11 empty] | 第 32 页 共 84 页
序号 | 编码 | 名称 | 单位 | 工程量 | 其中：（元） | [5 empty] | 综合单价 （元） |  | 合价 （元） | 备注
[5 empty] | 人工费 | 材料费 | 机械费 | 管理费 | 利润 | 小计
| BM131 | 暗室增加费(建筑智能化系统设备安装工程) | 元 | 1 | 47.63 |  |  |  | 8.57 | 56.2 | 56.2 |  | 56.2
| BM174 | 全系统联调费(建筑智能化系统设备安装工程) | 元 | 1 | 39.69 |  |  |  | 7.14 | 46.83 | 46.83 |  | 46.83
105 | 030506007001 | 视频系统设备 | 台 | 1 | 984.31 | 33883.82 | 119.23 | 84.15 | 177.18 | 35248.69 | 35248.69 |  | 35248.69
| C13-9-110 | 微机矩阵切换设备(≤64路) | 台 | 1 | 635.04 | 33883.82 | 119.23 | 84.15 | 114.31 | 34836.55 | 34836.55 |  | 34836.55
| SB320088@1 | 视频矩阵 300路输入，64路输出 | 台 | 1 |  | 33883.22 |  |  |  | 33883.22 | 33883.22 |  | 33883.22
| BM131 | 暗室增加费(建筑智能化系统设备安装工程) | 元 | 1 | 190.51 |  |  |  | 34.29 | 224.8 | 224.8 |  | 224.8
| BM174 | 全系统联调费(建筑智能化系统设备安装工程) | 元 | 1 | 158.76 |  |  |  | 28.58 | 187.34 | 187.34 |  | 187.34
106 | 030507004001 | 视频矩阵控制键盘 | 套 | 1 | 82.03 | 1084.35 |  | 7.01 | 14.77 | 1188.16 | 1188.16 |  | 1188.16
| C13-8-32 | 专用键盘 | 套 | 1 | 52.92 | 1084.35 |  | 7.01 | 9.53 | 1153.81 | 1153.81 |  | 1153.81
| 补充材料028 | 视频矩阵控制键盘 一主一副 | 套 | 1 |  | 1084.26 |  |  |  | 1084.26 | 1084.26 |  | 1084.26
| BM131 | 暗室增加费(建筑智能化系统设备安装工程) | 元 | 1 | 15.88 |  |  |  | 2.86 | 18.74 | 18.74 |  | 18.74
| BM174 | 全系统联调费(建筑智能化系统设备安装工程) | 元 | 1 | 13.23 |  |  |  | 2.38 | 15.61 | 15.61 |  | 15.61
107 | 030507010003 | 音频、视频及脉冲分配器 | 台 | 16 | 369.12 | 379.96 | 12.5 | 31.56 | 66.44 | 859.58 | 859.58 |  | 13753.28
| C13-9-115 | 音频、视频及脉冲分配器(≤24路) | 台 | 16 | 238.14 | 379.96 | 12.5 | 31.56 | 42.87 | 705.03 | 705.03 |  | 11280.48
分部分项工程量清单综合单价分析表
工程名称：非人防弱电工程 | [11 empty] | 第 33 页 共 84 页
序号 | 编码 | 名称 | 单位 | 工程量 | 其中：（元） | [5 empty] | 综合单价 （元） |  | 合价 （元） | 备注
[5 empty] | 人工费 | 材料费 | 机械费 | 管理费 | 利润 | 小计
| SB320093@1 | 视频分配器 16路 | 台 | 16 |  | 379.49 |  |  |  | 379.49 | 6071.84 |  | 6071.84
| BM131 | 暗室增加费(建筑智能化系统设备安装工程) | 元 | 1 | 71.44 |  |  |  | 12.86 | 84.3 | 1348.82 |  | 1348.82
| BM174 | 全系统联调费(建筑智能化系统设备安装工程) | 元 | 1 | 59.54 |  |  |  | 10.72 | 70.25 | 1124.02 |  | 1124.02
108 | 030507009001 | 视频控制设备 | 台 | 16 | 574.18 | 2045.74 | 104.88 | 49.09 | 103.35 | 2877.24 | 2877.24 |  | 46035.84
| C13-9-130 | 录像设备 数字录像机 16路输入 | 台 | 16 | 370.44 | 2045.74 | 104.88 | 49.09 | 66.68 | 2636.83 | 2636.83 |  | 42189.28
| SB320123@2 | 硬盘录像机 16路 | 台 | 16 |  | 2045.74 |  |  |  | 2045.74 | 32731.84 |  | 32731.84
| BM131 | 暗室增加费(建筑智能化系统设备安装工程) | 元 | 1 | 111.13 |  |  |  | 20 | 131.14 | 2098.17 |  | 2098.17
| BM174 | 全系统联调费(建筑智能化系统设备安装工程) | 元 | 1 | 92.61 |  |  |  | 16.67 | 109.28 | 1748.48 |  | 1748.48
109 | 080901001001 | 交换机 | 台 | 1 | 221.46 | 1285.74 | 427.01 | 18.93 | 39.86 | 1993 | 1993 |  | 1993
| C13-3-41 | 部门级交换机 三层交换机 | 台 | 1 | 142.88 | 1285.74 | 427.01 | 18.93 | 25.72 | 1900.28 | 1900.28 |  | 1900.28
| SB320111@4 | 网络交换机 24口，千兆 | 台 | 1 |  | 1285.05 |  |  |  | 1285.05 | 1285.05 |  | 1285.05
| BM131 | 暗室增加费(建筑智能化系统设备安装工程) | 元 | 1 | 42.86 |  |  |  | 7.71 | 50.57 | 50.57 |  | 50.57
| BM174 | 全系统联调费(建筑智能化系统设备安装工程) | 元 | 1 | 35.72 |  |  |  | 6.43 | 42.15 | 42.15 |  | 42.15
110 | 030505004002 | 电视墙 | 套 | 1 | 2214.7 | 17354.5 |  | 189.33 | 398.65 | 20157.18 | 20157.18 |  | 20157.18
| C13-5-30 | 带抽屉电视墙 监视器24台以下 | 套 | 1 | 1428.84 | 17354.5 |  | 189.33 | 257.19 | 19229.86 | 19229.86 |  | 19229.86
分部分项工程量清单综合单价分析表
工程名称：非人防弱电工程 | [11 empty] | 第 34 页 共 84 页
序号 | 编码 | 名称 | 单位 | 工程量 | 其中：（元） | [5 empty] | 综合单价 （元） |  | 合价 （元） | 备注
[5 empty] | 人工费 | 材料费 | 机械费 | 管理费 | 利润 | 小计
| 补充材料101 | 电视墙柜 | 套 | 1 |  | 17334.15 |  |  |  | 17334.15 | 17334.15 |  | 17334.15
| BM131 | 暗室增加费(建筑智能化系统设备安装工程) | 元 | 1 | 428.65 |  |  |  | 77.16 | 505.81 | 505.81 |  | 505.81
| BM174 | 全系统联调费(建筑智能化系统设备安装工程) | 元 | 1 | 357.21 |  |  |  | 64.3 | 421.51 | 421.51 |  | 421.51
111 | 031101047001 | 光端机主/备用自动转换设备 | 套 | 8 | 295.29 | 286.59 | 445.79 | 25.24 | 53.15 | 1106.06 | 1106.06 |  | 8848.48
| C13-2-162 | 光纤传输设备安装、调试SDH 光端机 | 端 | 8 | 190.51 | 286.59 | 445.79 | 25.24 | 34.29 | 982.42 | 982.42 |  | 7859.36
| 补充材料031 | 光端机 4路视频1路反向数据 | 套 | 8 |  | 286.12 |  |  |  | 286.12 | 2288.96 |  | 2288.96
| BM131 | 暗室增加费(建筑智能化系统设备安装工程) | 元 | 1 | 57.15 |  |  |  | 10.29 | 67.44 | 539.52 |  | 539.52
| BM174 | 全系统联调费(建筑智能化系统设备安装工程) | 元 | 1 | 47.63 |  |  |  | 8.57 | 56.2 | 449.6 |  | 449.6
112 | 031101047002 | 光端机主/备用自动转换设备 | 套 | 27 | 295.29 | 366.91 | 445.79 | 25.24 | 53.15 | 1186.38 | 1186.38 |  | 32032.26
| C13-2-162 | 光端机 | 端 | 27 | 190.51 | 366.91 | 445.79 | 25.24 | 34.29 | 1062.74 | 1062.74 |  | 28693.98
| 补充材料032 | 光端机 8路视频 | 套 | 27 |  | 366.44 |  |  |  | 366.44 | 9893.88 |  | 9893.88
| BM131 | 暗室增加费(建筑智能化系统设备安装工程) | 元 | 1 | 57.15 |  |  |  | 10.29 | 67.44 | 1820.89 |  | 1820.89
| BM174 | 全系统联调费(建筑智能化系统设备安装工程) | 元 | 1 | 47.63 |  |  |  | 8.57 | 56.2 | 1517.41 |  | 1517.41
113 | 030404017001 | 配电箱 | 台 | 29 | 219 | 208.08 | 7.88 | 20.93 | 39.42 | 495.31 | 495.31 |  | 14363.99
分部分项工程量清单综合单价分析表
工程名称：非人防弱电工程 | [11 empty] | 第 35 页 共 84 页
序号 | 编码 | 名称 | 单位 | 工程量 | 其中：（元） | [5 empty] | 综合单价 （元） |  | 合价 （元） | 备注
[5 empty] | 人工费 | 材料费 | 机械费 | 管理费 | 利润 | 小计
| C2-4-104 | UB配电箱 | 台 | 29 | 168.46 | 208.08 | 7.88 | 20.93 | 30.32 | 435.67 | 435.67 |  | 12634.43
| ZC020188-1@4 | UB配电箱 含配件 | 台 | 29 |  | 180.71 |  |  |  | 180.71 | 5240.59 |  | 5240.59
| BM12 | 暗室增加费(电气设备安装工程) | 元 | 1 | 50.54 |  |  |  | 9.1 | 59.63 | 1729.41 |  | 1729.41
114 | 080608003001 | UPS不间断电源设备 | 台 | 1 | 831.42 | 31012.12 | 196.76 | 81.37 | 149.66 | 32271.33 | 32271.33 |  | 32271.33
| C10-7-51 | 不间断电源调试 1kV·A | 套 | 1 | 639.55 | 31012.12 | 196.76 | 81.37 | 115.12 | 32044.92 | 32044.92 |  | 32044.92
| 补充材料033@1 | UPS 含电池，电池柜及配件(6KVA在线式，后备两小时) | 台 | 1 |  | 30996.87 |  |  |  | 30996.87 | 30996.87 |  | 30996.87
| BM129 | 暗室增加费(自动化控制仪表安装工程) | 元 | 1 | 191.87 |  |  |  | 34.54 | 226.41 | 226.41 |  | 226.41
115 | 030502007001 | 光缆 | m | 8000 | 5.38 | 4.81 | 0.3 | 0.53 | 0.97 | 11.99 | 11.99 |  | 95920
| C10-7-19 | 多模带铠4芯 | 100m | 80 | 4.14 | 4.81 | 0.3 | 0.53 | 0.74 | 10.52 | 1051.84 |  | 84147.2
| 1501781@3 | 多模带铠4芯 | m | 8160 |  | 4.55 |  |  |  | 4.55 | 37128 |  | 37128
| BM129 | 暗室增加费(自动化控制仪表安装工程) | 元 | 1 | 1.24 |  |  |  | 0.22 | 1.46 | 11712.02 |  | 11712.02
116 | 030408002002 | 电缆 | m | 5800 | 3.9 | 12.82 | 0.04 | 0.37 | 0.7 | 17.83 | 17.83 |  | 103414
| C2-8-144 | 铜芯电力电缆敷设 电缆(截面10mm2以下) | 100m | 58 | 3 | 12.81 | 0.04 | 0.37 | 0.54 | 16.77 | 1677.22 |  | 97278.76
| ZC001383@57 | 铜芯电缆WDZB-YJY3*4 | m | 5858 |  | 11.84 |  |  |  | 11.84 | 69358.72 |  | 69358.72
| BM12 | 暗室增加费(电气设备安装工程) | 元 | 1 | 0.9 |  |  |  | 0.16 | 1.06 | 6167.2 |  | 6167.2
分部分项工程量清单综合单价分析表
工程名称：非人防弱电工程 | [11 empty] | 第 36 页 共 84 页
序号 | 编码 | 名称 | 单位 | 工程量 | 其中：（元） | [5 empty] | 综合单价 （元） |  | 合价 （元） | 备注
[5 empty] | 人工费 | 材料费 | 机械费 | 管理费 | 利润 | 小计
117 | 030411006002 | 接线盒 | 个 | 193 | 4.34 | 3.35 |  | 0.42 | 0.78 | 8.89 | 8.89 |  | 1715.77
| C2-11-374 | 接线盒 暗装 | 10个 | 19.3 | 3.34 | 3.35 |  | 0.42 | 0.6 | 7.71 | 77.07 |  | 1487.45
| 2611001@1 | 接线盒 | 个 | 196.86 |  | 2.15 |  |  |  | 2.15 | 2611.86 |  | 2611.86
| BM12 | 暗室增加费(电气设备安装工程) | 元 | 1 | 1 |  |  |  | 0.18 | 1.18 | 228.33 |  | 228.33
118 | 030501004001 | 存储设备 | 台 | 128 | 1133.73 | 693.96 | 415.85 | 110.96 | 204.07 | 2558.57 | 2558.57 |  | 327496.96
| C10-5-16 | 硬盘 | 台 | 128 | 872.1 | 693.96 | 415.85 | 110.96 | 156.98 | 2249.85 | 2249.85 |  | 287980.8
| 补充材料024 | 硬盘 | 台 | 128 |  | 686.46 |  |  |  | 686.46 | 87866.88 |  | 87866.88
| BM129 | 暗室增加费(自动化控制仪表安装工程) | 元 | 1 | 261.63 |  |  |  | 47.09 | 308.72 | 39516.6 |  | 39516.6
119 | 030502001009 | 机柜、机架 | 台 | 2 | 355.45 | 2203.5 |  | 30.39 | 63.98 | 2653.32 | 2653.32 |  | 5306.64
| C13-1-138 | 服务器机柜 | 台 | 2 | 229.32 | 2203.5 |  | 30.39 | 41.28 | 2504.49 | 2504.49 |  | 5008.98
| 5733001@3 | 服务器机柜 | 个 | 2 |  | 2200 |  |  |  | 2200 | 4400 |  | 4400
| BM131 | 暗室增加费(建筑智能化系统设备安装工程) | 元 | 1 | 68.8 |  |  |  | 12.39 | 81.18 | 162.36 |  | 162.36
| BM174 | 全系统联调费(建筑智能化系统设备安装工程) | 元 | 1 | 57.33 |  |  |  | 10.32 | 67.65 | 135.3 |  | 135.3
120 | 080703003002 | 控制台(盘)、操作台、应急台 | 台 | 1 | 478.01 | 14173.62 | 144.29 | 46.78 | 86.04 | 14928.74 | 14928.74 |  | 14928.74
| C10-8-6 | 操作台 | 台 | 1 | 367.7 | 14173.62 | 144.29 | 46.78 | 66.19 | 14798.58 | 14798.58 |  | 14798.58
分部分项工程量清单综合单价分析表
工程名称：非人防弱电工程 | [11 empty] | 第 37 页 共 84 页
序号 | 编码 | 名称 | 单位 | 工程量 | 其中：（元） | [5 empty] | 综合单价 （元） |  | 合价 （元） | 备注
[5 empty] | 人工费 | 材料费 | 机械费 | 管理费 | 利润 | 小计
| 补充材料025 | 操作台 | 台 | 1 |  | 14158.23 |  |  |  | 14158.23 | 14158.23 |  | 14158.23
| BM129 | 暗室增加费(自动化控制仪表安装工程) | 元 | 1 | 110.31 |  |  |  | 19.86 | 130.17 | 130.17 |  | 130.17
121 | 030507017002 | 安全防范分系统调试 | 系统 | 193 | 57.41 | 0.25 |  | 4.91 | 10.33 | 72.9 | 72.9 |  | 14069.7
| C13-9-174 | 安全防范分系统调试 电视监控系统 摄像机(台) | 台 | 193 | 37.04 | 0.25 |  | 4.91 | 6.67 | 48.87 | 48.87 |  | 9431.91
| BM131 | 暗室增加费(建筑智能化系统设备安装工程) | 元 | 1 | 11.11 |  |  |  | 2 | 13.11 | 2530.65 |  | 2530.65
| BM174 | 全系统联调费(建筑智能化系统设备安装工程) | 元 | 1 | 9.26 |  |  |  | 1.67 | 10.93 | 2108.87 |  | 2108.87
122 | 030507019001 | 安全防范系统工程试运行 | 系统 | 1 | 5167.64 |  |  | 441.78 | 930.18 | 6539.6 | 6539.6 |  | 6539.6
| C13-9-177 | 安全防范系统工程试运行 电视监控系统 | 系统 | 1 | 3333.96 |  |  | 441.78 | 600.11 | 4375.85 | 4375.85 |  | 4375.85
| BM131 | 暗室增加费(建筑智能化系统设备安装工程) | 元 | 1 | 1000.19 |  |  |  | 180.03 | 1180.22 | 1180.22 |  | 1180.22
| BM174 | 全系统联调费(建筑智能化系统设备安装工程) | 元 | 1 | 833.49 |  |  |  | 150.03 | 983.52 | 983.52 |  | 983.52
7.建筑设备监控系统
123 | 030411004013 | 配线 | m | 2480.26 | 1.24 | 14.46 |  | 0.11 | 0.22 | 16.03 | 16.03 |  | 39758.57
| C13-1-1 | 敷设双绞线缆 管、暗槽内穿放(4对以内) | 100m | 24.8026 | 0.8 | 14.46 |  | 0.11 | 0.14 | 15.51 | 1551.18 |  | 38473.3
| 2503266@10 | WDZBN-RYYP-8*1.0 | m | 2529.8652 |  | 14.16 |  |  |  | 14.16 | 35822.89 |  | 35822.89
分部分项工程量清单综合单价分析表
工程名称：非人防弱电工程 | [11 empty] | 第 38 页 共 84 页
序号 | 编码 | 名称 | 单位 | 工程量 | 其中：（元） | [5 empty] | 综合单价 （元） |  | 合价 （元） | 备注
[5 empty] | 人工费 | 材料费 | 机械费 | 管理费 | 利润 | 小计
| BM131 | 暗室增加费(建筑智能化系统设备安装工程) | 元 | 1 | 0.24 |  |  |  | 0.04 | 0.28 | 704.7 |  | 704.7
| BM174 | 全系统联调费(建筑智能化系统设备安装工程) | 元 | 1 | 0.2 |  |  |  | 0.04 | 0.24 | 587.25 |  | 587.25
124 | 030411004014 | 配线 | m | 5071.42 | 1.24 | 10.35 |  | 0.11 | 0.22 | 11.92 | 11.92 |  | 60451.33
| C13-1-1 | 敷设双绞线缆 管、暗槽内穿放(4对以内) | 100m | 50.7142 | 0.8 | 10.35 |  | 0.11 | 0.14 | 11.4 | 1140.12 |  | 57820.27
| 2503266@18 | WDZBN-RYYP-4*1.0 | m | 5172.8484 |  | 10.13 |  |  |  | 10.13 | 52400.95 |  | 52400.95
| BM131 | 暗室增加费(建筑智能化系统设备安装工程) | 元 | 1 | 0.24 |  |  |  | 0.04 | 0.28 | 1440.9 |  | 1440.9
| BM174 | 全系统联调费(建筑智能化系统设备安装工程) | 元 | 1 | 0.2 |  |  |  | 0.04 | 0.24 | 1200.74 |  | 1200.74
125 | 030609001003 | 钢管 | m | 5010.45 | 7.75 | 20.29 | 0.04 | 0.74 | 1.4 | 30.22 | 30.22 |  | 151415.8
| C2-11-36 | 镀锌钢管砖、混凝土结构暗配 公称直径(25mm以内) | 100m | 50.1045 | 5.96 | 20.29 | 0.04 | 0.74 | 1.07 | 28.11 | 2810.69 |  | 140828.22
| 1403001@24 | 镀锌钢管 DN25 | m | 5160.7635 |  | 18.34 |  |  |  | 18.34 | 94648.4 |  | 94648.4
| BM12 | 暗室增加费(电气设备安装工程) | 元 | 1 | 1.79 |  |  |  | 0.32 | 2.11 | 10571.96 |  | 10571.96
126 | 030411004015 | 配线 | m | 3342.5 | 1.38 | 14.45 | 0.1 | 0.14 | 0.25 | 16.32 | 16.32 |  | 54549.6
| C10-7-11 | 双绞线穿管敷设 | 100m | 33.425 | 1.06 | 14.46 | 0.1 | 0.14 | 0.19 | 15.94 | 1594.33 |  | 53290.48
| 2523001@9 | WDZBN-RYYP-8*1.0 | m | 3409.35 |  | 14.16 |  |  |  | 14.16 | 48276.4 |  | 48276.4
分部分项工程量清单综合单价分析表
工程名称：非人防弱电工程 | [11 empty] | 第 39 页 共 84 页
序号 | 编码 | 名称 | 单位 | 工程量 | 其中：（元） | [5 empty] | 综合单价 （元） |  | 合价 （元） | 备注
[5 empty] | 人工费 | 材料费 | 机械费 | 管理费 | 利润 | 小计
| BM129 | 暗室增加费(自动化控制仪表安装工程) | 元 | 1 | 0.32 |  |  |  | 0.06 | 0.38 | 1255.78 |  | 1255.78
127 | 030411004019 | 配线 | m | 3344.7 | 1.38 | 10.34 | 0.1 | 0.13 | 0.25 | 12.2 | 12.2 |  | 40805.34
| C10-7-11 | 双绞线穿管敷设 | 100m | 33.447 | 1.06 | 10.35 | 0.1 | 0.13 | 0.19 | 11.83 | 1183.27 |  | 39576.83
| 2523001@4 | WDZBN-RYYP-4*1.0 | m | 3411.594 |  | 10.13 |  |  |  | 10.13 | 34559.45 |  | 34559.45
| BM129 | 暗室增加费(自动化控制仪表安装工程) | 元 | 1 | 0.32 |  |  |  | 0.06 | 0.38 | 1256.61 |  | 1256.61
128 | 030503004001 | 控制箱 | 台 | 22 | 191.74 | 79306.91 | 42.5 | 18.32 | 34.51 | 79593.98 | 79593.98 |  | 1751067.56
| C2-4-26 | 控制台、控制箱安装 同期小屏控制箱 | 台 | 22 | 147.49 | 79306.91 | 42.5 | 18.32 | 26.55 | 79541.77 | 79541.77 |  | 1749918.94
| SB210026@1 | BAS控制箱 含控制器及配件 | 台 | 22 |  | 79286.73 |  |  |  | 79286.73 | 1744308.06 |  | 1744308.06
| BM12 | 暗室增加费(电气设备安装工程) | 元 | 1 | 44.25 |  |  |  | 7.96 | 52.21 | 1148.65 |  | 1148.65
129 | 030504004002 | 系统软件 | 套 | 1 | 73.83 | 47452.08 |  | 6.31 | 13.29 | 47545.51 | 47545.51 |  | 47545.51
| C13-3-2 | BAS软件系统 | 台 | 1 | 47.63 | 47452.08 |  | 6.31 | 8.57 | 47514.59 | 47514.59 |  | 47514.59
| 补充材料065 | BAS软件系统 | 套 | 1 |  | 47436.5 |  |  |  | 47436.5 | 47436.5 |  | 47436.5
| BM131 | 暗室增加费(建筑智能化系统设备安装工程) | 元 | 1 | 14.29 |  |  |  | 2.57 | 16.86 | 16.86 |  | 16.86
| BM174 | 全系统联调费(建筑智能化系统设备安装工程) | 元 | 1 | 11.91 |  |  |  | 2.14 | 14.05 | 14.05 |  | 14.05
分部分项工程量清单综合单价分析表
工程名称：非人防弱电工程 | [11 empty] | 第 40 页 共 84 页
序号 | 编码 | 名称 | 单位 | 工程量 | 其中：（元） | [5 empty] | 综合单价 （元） |  | 合价 （元） | 备注
[5 empty] | 人工费 | 材料费 | 机械费 | 管理费 | 利润 | 小计
130 | 031101077001 | 监控设备 | 套 | 1 | 1624.13 | 20330.4 |  | 138.84 | 292.34 | 22385.71 | 22385.71 |  | 22385.71
| C13-2-179 | BAS中央监控站 | 系统 | 1 | 1047.82 | 20330.4 |  | 138.84 | 188.61 | 21705.67 | 21705.67 |  | 21705.67
| 补充材料066 | BAS中央监控站 含工作站、打印机、交换机、机柜、UPS、工作台等 | 套 | 1 |  | 20329.93 |  |  |  | 20329.93 | 20329.93 |  | 20329.93
| BM131 | 暗室增加费(建筑智能化系统设备安装工程) | 元 | 1 | 314.35 |  |  |  | 56.58 | 370.93 | 370.93 |  | 370.93
| BM174 | 全系统联调费(建筑智能化系统设备安装工程) | 元 | 1 | 261.96 |  |  |  | 47.15 | 309.11 | 309.11 |  | 309.11
131 | 030504001002 | 服务器 | 台 | 2 | 184.56 | 30895.37 |  | 15.78 | 33.22 | 31128.93 | 31128.93 |  | 62257.86
| C13-3-52 | 工作组级服务器 | 台 | 2 | 119.07 | 30895.37 |  | 15.78 | 21.43 | 31051.65 | 31051.65 |  | 62103.3
| 补充材料029 | 服务器 | 台 | 2 |  | 30890.68 |  |  |  | 30890.68 | 61781.36 |  | 61781.36
| BM131 | 暗室增加费(建筑智能化系统设备安装工程) | 元 | 1 | 35.72 |  |  |  | 6.43 | 42.15 | 84.3 |  | 84.3
| BM174 | 全系统联调费(建筑智能化系统设备安装工程) | 元 | 1 | 29.77 |  |  |  | 5.36 | 35.13 | 70.26 |  | 70.26
132 | 030501012009 | 交换机 | 台 | 27 | 221.46 | 3261.37 | 427.01 | 18.93 | 39.86 | 3968.63 | 3968.63 |  | 107153.01
| C13-3-41 | 部门级交换机 三层交换机 | 台 | 27 | 142.88 | 3261.37 | 427.01 | 18.93 | 25.72 | 3875.91 | 3875.91 |  | 104649.57
| SB320111@2 | 交换机 | 台 | 27 |  | 3260.68 |  |  |  | 3260.68 | 88038.36 |  | 88038.36
| BM131 | 暗室增加费(建筑智能化系统设备安装工程) | 元 | 1 | 42.86 |  |  |  | 7.72 | 50.58 | 1365.65 |  | 1365.65
分部分项工程量清单综合单价分析表
工程名称：非人防弱电工程 | [11 empty] | 第 41 页 共 84 页
序号 | 编码 | 名称 | 单位 | 工程量 | 其中：（元） | [5 empty] | 综合单价 （元） |  | 合价 （元） | 备注
[5 empty] | 人工费 | 材料费 | 机械费 | 管理费 | 利润 | 小计
| BM174 | 全系统联调费(建筑智能化系统设备安装工程) | 元 | 1 | 35.72 |  |  |  | 6.43 | 42.15 | 1138.04 |  | 1138.04
133 | 080608004001 | 高频开关电源 | 台 | 25 | 239.24 | 111.65 | 7.45 | 20.45 | 43.06 | 421.85 | 421.85 |  | 10546.25
| C13-7-19 | 开关电源 | 台 | 25 | 154.35 | 111.65 | 7.45 | 20.45 | 27.78 | 321.68 | 321.68 |  | 8042
| 补充材料068 | 开关电源 S-50-24/S100-24 | 台 | 25 |  | 110.43 |  |  |  | 110.43 | 2760.75 |  | 2760.75
| BM131 | 暗室增加费(建筑智能化系统设备安装工程) | 元 | 1 | 46.31 |  |  |  | 8.33 | 54.64 | 1366 |  | 1366
| BM174 | 全系统联调费(建筑智能化系统设备安装工程) | 元 | 1 | 38.59 |  |  |  | 6.95 | 45.53 | 1138.33 |  | 1138.33
134 | 030503006001 | 传感器 | 台 | 30 | 21.87 | 1156.1 | 1 | 1.87 | 3.94 | 1184.78 | 1184.78 |  | 35543.4
| C13-4-73 | 温度传感器 | 支 | 30 | 14.11 | 1156.1 | 1 | 1.87 | 2.54 | 1175.62 | 1175.62 |  | 35268.6
| 补充材料069 | 温度传感器 | 支 | 30 |  | 1154.54 |  |  |  | 1154.54 | 34636.2 |  | 34636.2
| BM131 | 暗室增加费(建筑智能化系统设备安装工程) | 元 | 1 | 4.23 |  |  |  | 0.76 | 5 | 149.85 |  | 149.85
| BM174 | 全系统联调费(建筑智能化系统设备安装工程) | 元 | 1 | 3.53 |  |  |  | 0.64 | 4.16 | 124.88 |  | 124.88
135 | 030503006004 | 传感器 | 台 | 30 | 88.86 | 2796.53 | 0.83 | 7.6 | 15.99 | 2909.81 | 2909.81 |  | 87294.3
| C13-4-86 | 压差传感器 | 支 | 30 | 57.33 | 2796.53 | 0.83 | 7.6 | 10.32 | 2872.61 | 2872.61 |  | 86178.3
| 补充材料102 | 压差传感器 | 台 | 30 |  | 2781.02 |  |  |  | 2781.02 | 83430.6 |  | 83430.6
| BM131 | 暗室增加费(建筑智能化系统设备安装工程) | 元 | 1 | 17.2 |  |  |  | 3.1 | 20.29 | 608.84 |  | 608.84
分部分项工程量清单综合单价分析表
工程名称：非人防弱电工程 | [11 empty] | 第 42 页 共 84 页
序号 | 编码 | 名称 | 单位 | 工程量 | 其中：（元） | [5 empty] | 综合单价 （元） |  | 合价 （元） | 备注
[5 empty] | 人工费 | 材料费 | 机械费 | 管理费 | 利润 | 小计
| BM174 | 全系统联调费(建筑智能化系统设备安装工程) | 元 | 1 | 14.33 |  |  |  | 2.58 | 16.91 | 507.38 |  | 507.38
136 | 030503006002 | 传感器 | 台 | 20 | 410.13 | 2033.59 | 12.67 | 35.06 | 73.82 | 2565.27 | 2565.27 |  | 51305.4
| C13-4-121 | 照度传感器 | 支 | 20 | 264.6 | 2033.59 | 12.67 | 35.06 | 47.63 | 2393.55 | 2393.55 |  | 47871
| 补充材料070 | 照度传感器 | 支 | 20 |  | 2032.99 |  |  |  | 2032.99 | 40659.8 |  | 40659.8
| BM131 | 暗室增加费(建筑智能化系统设备安装工程) | 元 | 1 | 79.38 |  |  |  | 14.29 | 93.67 | 1873.37 |  | 1873.37
| BM174 | 全系统联调费(建筑智能化系统设备安装工程) | 元 | 1 | 66.15 |  |  |  | 11.91 | 78.06 | 1561.14 |  | 1561.14
137 | 030503006003 | 传感器 | 台 | 30 | 47.85 | 1858.61 |  | 4.09 | 8.61 | 1919.16 | 1919.16 |  | 57574.8
| C13-4-102 | CO2浓度传感器 | 支 | 30 | 30.87 | 1858.61 |  | 4.09 | 5.56 | 1899.13 | 1899.13 |  | 56973.9
| 补充材料071 | CO2浓度传感器 | 支 | 30 |  | 1857.3 |  |  |  | 1857.3 | 55719 |  | 55719
| BM131 | 暗室增加费(建筑智能化系统设备安装工程) | 元 | 1 | 9.26 |  |  |  | 1.67 | 10.93 | 327.84 |  | 327.84
| BM174 | 全系统联调费(建筑智能化系统设备安装工程) | 元 | 1 | 7.72 |  |  |  | 1.39 | 9.11 | 273.21 |  | 273.21
138 | 040801021001 | 液位开关 | 组 | 220 | 24.61 | 313.47 |  | 2.1 | 4.43 | 344.61 | 344.61 |  | 75814.2
| C13-4-109 | 液位开关 | 支 | 220 | 15.88 | 313.47 |  | 2.1 | 2.86 | 334.31 | 334.31 |  | 73548.2
| 补充材料072 | 液位开关 | 支 | 220 |  | 311.22 |  |  |  | 311.22 | 68468.4 |  | 68468.4
| BM131 | 暗室增加费(建筑智能化系统设备安装工程) | 元 | 1 | 4.76 |  |  |  | 0.86 | 5.62 | 1236.73 |  | 1236.73
分部分项工程量清单综合单价分析表
工程名称：非人防弱电工程 | [11 empty] | 第 43 页 共 84 页
序号 | 编码 | 名称 | 单位 | 工程量 | 其中：（元） | [5 empty] | 综合单价 （元） |  | 合价 （元） | 备注
[5 empty] | 人工费 | 材料费 | 机械费 | 管理费 | 利润 | 小计
| BM174 | 全系统联调费(建筑智能化系统设备安装工程) | 元 | 1 | 3.97 |  |  |  | 0.71 | 4.68 | 1030.61 |  | 1030.61
139 | 030502008001 | 光纤 | m | 8000 | 2.32 | 5.95 |  | 0.2 | 0.42 | 8.89 | 8.89 |  | 71120
| C13-1-32 | 敷设光缆 管暗槽内穿放 12芯以下 | 100m | 80 | 1.5 | 5.95 |  | 0.2 | 0.27 | 7.91 | 791.46 |  | 63316.8
| 1501781@8 | 8芯带凯单模光缆 | m | 8160 |  | 5.83 |  |  |  | 5.83 | 47572.8 |  | 47572.8
| BM131 | 暗室增加费(建筑智能化系统设备安装工程) | 元 | 1 | 0.45 |  |  |  | 0.08 | 0.53 | 4246.3 |  | 4246.3
| BM174 | 全系统联调费(建筑智能化系统设备安装工程) | 元 | 1 | 0.37 |  |  |  | 0.07 | 0.44 | 3538.58 |  | 3538.58
140 | 031101010001 | 电源线 | m | 3800 | 3.9 | 12.82 | 0.04 | 0.37 | 0.7 | 17.83 | 17.83 |  | 67754
| C2-8-144 | 铜芯电力电缆敷设 电缆(截面10mm2以下) | 100m | 38 | 3 | 12.81 | 0.04 | 0.37 | 0.54 | 16.77 | 1677.22 |  | 63734.36
| ZC001383@55 | 铜芯电缆WDZB-YJY3*4 | m | 3838 |  | 11.84 |  |  |  | 11.84 | 45441.92 |  | 45441.92
| BM12 | 暗室增加费(电气设备安装工程) | 元 | 1 | 0.9 |  |  |  | 0.16 | 1.06 | 4040.58 |  | 4040.58
141 | 030502005002 | 通讯线 | m | 4500 | 8.46 | 6.75 | 0.04 | 0.76 | 1.52 | 17.53 | 17.53 |  | 78885
| C13-8-16 | 通讯线 | 100m | 45 | 2.94 | 0.01 |  | 0.39 | 0.53 | 3.86 | 386.1 |  | 17374.5
| C2-8-144 | 铜芯电力电缆敷设 电缆(截面10mm2以下) | 100m | 45 | 3 | 6.74 | 0.04 | 0.37 | 0.54 | 10.7 | 1070.21 |  | 48159.45
| ZC001383@56 | 铜芯电缆WDZBN-RYSP-2*1 | m | 4545 |  | 5.83 |  |  |  | 5.83 | 26497.35 |  | 26497.35
| BM131 | 暗室增加费(建筑智能化系统设备安装工程) | 元 | 1 | 0.88 |  |  |  | 0.16 | 1.04 | 4678.81 |  | 4678.81
分部分项工程量清单综合单价分析表
工程名称：非人防弱电工程 | [11 empty] | 第 44 页 共 84 页
序号 | 编码 | 名称 | 单位 | 工程量 | 其中：（元） | [5 empty] | 综合单价 （元） |  | 合价 （元） | 备注
[5 empty] | 人工费 | 材料费 | 机械费 | 管理费 | 利润 | 小计
| BM174 | 全系统联调费(建筑智能化系统设备安装工程) | 元 | 1 | 0.73 |  |  |  | 0.13 | 0.87 | 3899 |  | 3899
| BM12 | 暗室增加费(电气设备安装工程) | 元 | 1 | 0.9 |  |  |  | 0.16 | 1.06 | 4784.9 |  | 4784.9
142 | 030502005003 | 通讯线 | m | 3000 | 4.55 | 1.86 |  | 0.39 | 0.82 | 7.62 | 7.62 |  | 22860
| C13-8-16 | 通讯线 | 100m | 30 | 2.94 | 1.86 |  | 0.39 | 0.53 | 5.72 | 571.5 |  | 17145
| 2503191@3 | 五类双绞线 | m | 3090 |  | 1.8 |  |  |  | 1.8 | 5562 |  | 5562
| BM131 | 暗室增加费(建筑智能化系统设备安装工程) | 元 | 1 | 0.88 |  |  |  | 0.16 | 1.04 | 3119.2 |  | 3119.2
| BM174 | 全系统联调费(建筑智能化系统设备安装工程) | 元 | 1 | 0.73 |  |  |  | 0.13 | 0.87 | 2599.34 |  | 2599.34
143 | 030411006005 | 接线盒 | 个 | 103 | 4.34 | 3.35 |  | 0.42 | 0.78 | 8.89 | 8.89 |  | 915.67
| C2-11-374 | 接线盒 暗装 | 10个 | 10.3 | 3.34 | 3.35 |  | 0.42 | 0.6 | 7.71 | 77.07 |  | 793.82
| 2611001@1 | 接线盒 | 个 | 105.06 |  | 2.15 |  |  |  | 2.15 | 2611.86 |  | 2611.86
| BM12 | 暗室增加费(电气设备安装工程) | 元 | 1 | 1 |  |  |  | 0.18 | 1.18 | 121.86 |  | 121.86
144 | 080604010002 | 系统调试 | 系统 | 1 | 478.49 | 6.7 |  | 40.91 | 86.13 | 612.23 | 612.23 |  | 612.23
| C13-4-23 | 中央管理系统 楼宇自控系统调试 1000点以内 | 系统 | 1 | 308.7 | 6.7 |  | 40.91 | 55.57 | 411.88 | 411.88 |  | 411.88
| BM131 | 暗室增加费(建筑智能化系统设备安装工程) | 元 | 1 | 92.61 |  |  |  | 16.67 | 109.28 | 109.28 |  | 109.28
分部分项工程量清单综合单价分析表
工程名称：非人防弱电工程 | [11 empty] | 第 45 页 共 84 页
序号 | 编码 | 名称 | 单位 | 工程量 | 其中：（元） | [5 empty] | 综合单价 （元） |  | 合价 （元） | 备注
[5 empty] | 人工费 | 材料费 | 机械费 | 管理费 | 利润 | 小计
| BM174 | 全系统联调费(建筑智能化系统设备安装工程) | 元 | 1 | 77.18 |  |  |  | 13.89 | 91.07 | 91.07 |  | 91.07
8.公共广播
145 | 030609001001 | 钢管 | m | 2585.72 | 5.24 | 6.41 |  | 0.5 | 0.94 | 13.09 | 13.09 |  | 33847.07
| C2-11-8 | 镀锌电线管砖、混凝土结构暗配 公称直径(20mm以内) | 100m | 25.8572 | 4.03 | 6.4 |  | 0.5 | 0.73 | 11.65 | 1165.43 |  | 30134.76
| 2606001@6 | 镀锌电线管 DN20 | m | 2663.2916 |  | 5.2 |  |  |  | 5.2 | 13849.12 |  | 13849.12
| BM12 | 暗室增加费(电气设备安装工程) | 元 | 1 | 1.21 |  |  |  | 0.22 | 1.43 | 3686.83 |  | 3686.83
146 | 030609001006 | 钢管 | m | 15000 | 5.24 | 6.41 |  | 0.5 | 0.94 | 13.09 | 13.09 |  | 196350
| C2-11-8 | 镀锌电线管砖、混凝土结构暗配 公称直径(20mm以内) | 100m | 150 | 4.03 | 6.4 |  | 0.5 | 0.73 | 11.65 | 1165.43 |  | 174814.5
| 2606001@5 | 镀锌电线管 KBG20 | m | 15450 |  | 5.2 |  |  |  | 5.2 | 80340 |  | 80340
| BM12 | 暗室增加费(电气设备安装工程) | 元 | 1 | 1.21 |  |  |  | 0.22 | 1.43 | 21387.62 |  | 21387.62
147 | 030411004003 | 配线 | m | 11113.56 | 1.24 | 3.46 |  | 0.11 | 0.22 | 5.03 | 5.03 |  | 55901.21
| C13-1-1 | 敷设双绞线缆 管、暗槽内穿放(4对以内) | 100m | 111.1356 | 0.8 | 3.45 |  | 0.11 | 0.14 | 4.51 | 450.6 |  | 50077.7
| 2503266@8 | 电线RVS-2*1.5 | m | 11335.8312 |  | 3.37 |  |  |  | 3.37 | 38201.75 |  | 38201.75
分部分项工程量清单综合单价分析表
工程名称：非人防弱电工程 | [11 empty] | 第 46 页 共 84 页
序号 | 编码 | 名称 | 单位 | 工程量 | 其中：（元） | [5 empty] | 综合单价 （元） |  | 合价 （元） | 备注
[5 empty] | 人工费 | 材料费 | 机械费 | 管理费 | 利润 | 小计
| BM131 | 暗室增加费(建筑智能化系统设备安装工程) | 元 | 1 | 0.24 |  |  |  | 0.04 | 0.28 | 3157.59 |  | 3157.59
| BM174 | 全系统联调费(建筑智能化系统设备安装工程) | 元 | 1 | 0.2 |  |  |  | 0.04 | 0.24 | 2631.33 |  | 2631.33
148 | 030411004004 | 配线 | m | 5171.44 | 1.38 | 3.45 | 0.1 | 0.13 | 0.25 | 5.31 | 5.31 |  | 27460.35
| C10-7-11 | 双绞线穿管敷设 | 100m | 51.7144 | 1.06 | 3.45 | 0.1 | 0.13 | 0.19 | 4.94 | 493.75 |  | 25533.99
| 2523001@1 | 电线RVS-2*1.5 | m | 5274.8688 |  | 3.37 |  |  |  | 3.37 | 17776.31 |  | 17776.31
| BM129 | 暗室增加费(自动化控制仪表安装工程) | 元 | 1 | 0.32 |  |  |  | 0.06 | 0.38 | 1942.92 |  | 1942.92
149 | 030411004020 | 配线 | m | 15000 | 1.38 | 5.52 | 0.1 | 0.14 | 0.25 | 7.39 | 7.39 |  | 110850
| C10-7-11 | 双绞线穿管敷设 | 100m | 150 | 1.06 | 5.52 | 0.1 | 0.14 | 0.19 | 7.01 | 700.81 |  | 105121.5
| 2523001@5 | 电线NH-RVS-2*1.5 | m | 15300 |  | 5.4 |  |  |  | 5.4 | 82620 |  | 82620
| BM129 | 暗室增加费(自动化控制仪表安装工程) | 元 | 1 | 0.32 |  |  |  | 0.06 | 0.38 | 5635.5 |  | 5635.5
150 | 030506001001 | 扩声系统设备 | 台 | 184 | 24.61 | 168.79 |  | 2.1 | 4.43 | 199.93 | 199.93 |  | 36787.12
| C13-6-47 | 壁挂音箱 | 台 | 184 | 15.88 | 168.79 |  | 2.1 | 2.86 | 189.63 | 189.63 |  | 34891.92
| 补充主材003 | 壁挂音箱 10W TKW-103 | 个 | 184 |  | 166 |  |  |  | 166 | 30544 |  | 30544
| BM131 | 暗室增加费(建筑智能化系统设备安装工程) | 元 | 1 | 4.76 |  |  |  | 0.86 | 5.62 | 1034.36 |  | 1034.36
分部分项工程量清单综合单价分析表
工程名称：非人防弱电工程 | [11 empty] | 第 47 页 共 84 页
序号 | 编码 | 名称 | 单位 | 工程量 | 其中：（元） | [5 empty] | 综合单价 （元） |  | 合价 （元） | 备注
[5 empty] | 人工费 | 材料费 | 机械费 | 管理费 | 利润 | 小计
| BM174 | 全系统联调费(建筑智能化系统设备安装工程) | 元 | 1 | 3.97 |  |  |  | 0.71 | 4.68 | 861.97 |  | 861.97
151 | 030506001002 | 扩声系统设备 | 台 | 107 | 36.91 | 90 |  | 3.15 | 6.64 | 136.7 | 136.7 |  | 14626.9
| C13-6-62 | 音箱 吸顶式扬声器 | 台 | 107 | 23.81 | 90 |  | 3.15 | 4.29 | 121.25 | 121.25 |  | 12973.75
| 补充主材002 | 天花喇叭 TKC-705/5 | 个 | 107 |  | 90 |  |  |  | 90 | 9630 |  | 9630
| BM131 | 暗室增加费(建筑智能化系统设备安装工程) | 元 | 1 | 7.14 |  |  |  | 1.29 | 8.43 | 901.87 |  | 901.87
| BM174 | 全系统联调费(建筑智能化系统设备安装工程) | 元 | 1 | 5.95 |  |  |  | 1.07 | 7.02 | 751.57 |  | 751.57
152 | 030506001003 | 扩声系统设备 | 台 | 9 | 28.71 | 655 |  | 2.45 | 5.17 | 691.33 | 691.33 |  | 6221.97
| C13-6-49 | 室内音柱(全天候) | 台 | 9 | 18.52 | 655 |  | 2.45 | 3.33 | 679.3 | 679.3 |  | 6113.7
| 补充主材004 | 音柱 40W TKZ-540H | 个 | 9 |  | 655 |  |  |  | 655 | 5895 |  | 5895
| BM131 | 暗室增加费(建筑智能化系统设备安装工程) | 元 | 1 | 5.56 |  |  |  | 1 | 6.56 | 59 |  | 59
| BM174 | 全系统联调费(建筑智能化系统设备安装工程) | 元 | 1 | 4.63 |  |  |  | 0.83 | 5.46 | 49.17 |  | 49.17
153 | 030506004001 | 合并式功放（260W） | 台 | 32 | 172.25 | 3274 |  | 14.72 | 31.01 | 3491.98 | 3491.98 |  | 111743.36
| C13-6-132 | 功放(定压)带分区输出 | 台 | 32 | 111.13 | 3274 |  | 14.72 | 20 | 3419.85 | 3419.85 |  | 109435.2
| 补充材料012 | 合并式功放（260W） | 台 | 32 |  | 3274 |  |  |  | 3274 | 104768 |  | 104768
| BM131 | 暗室增加费(建筑智能化系统设备安装工程) | 元 | 1 | 33.34 |  |  |  | 6 | 39.34 | 1258.88 |  | 1258.88
分部分项工程量清单综合单价分析表
工程名称：非人防弱电工程 | [11 empty] | 第 48 页 共 84 页
序号 | 编码 | 名称 | 单位 | 工程量 | 其中：（元） | [5 empty] | 综合单价 （元） |  | 合价 （元） | 备注
[5 empty] | 人工费 | 材料费 | 机械费 | 管理费 | 利润 | 小计
| BM174 | 全系统联调费(建筑智能化系统设备安装工程) | 元 | 1 | 27.78 |  |  |  | 5 | 32.78 | 1049.07 |  | 1049.07
154 | 粤030506010001 | 会议其他设备 | 台 | 3 | 306.23 | 10010.38 |  | 26.18 | 55.12 | 10397.91 | 10397.91 |  | 31193.73
| C13-6-126 | 音频矩阵切换器 16×16 | 台 | 3 | 197.57 | 10010.38 |  | 26.18 | 35.56 | 10269.69 | 10269.69 |  | 30809.07
| 补充材料019 | 音频矩阵切换器 AS-32816S 输入口16路 | 台 | 3 |  | 10010 |  |  |  | 10010 | 30030 |  | 30030
| BM131 | 暗室增加费(建筑智能化系统设备安装工程) | 元 | 1 | 59.27 |  |  |  | 10.67 | 69.94 | 209.82 |  | 209.82
| BM174 | 全系统联调费(建筑智能化系统设备安装工程) | 元 | 1 | 49.39 |  |  |  | 8.89 | 58.28 | 174.85 |  | 174.85
155 | 031102019002 | 自动寻呼终端设备 | 台 | 3 | 2657.65 | 4181.49 |  | 227.2 | 478.38 | 7544.72 | 7544.72 |  | 22634.16
| C13-2-137 | 寻呼控制中心设备安装、调试 安装、调试自动寻呼终端设备 | 架 | 3 | 1714.61 | 4181.49 |  | 227.2 | 308.63 | 6431.93 | 6431.93 |  | 19295.79
| 补充材料078 | 十六分区寻呼器 AS-3210P | 台班 | 3 |  | 4180.54 |  |  |  | 4180.54 | 12541.62 |  | 12541.62
| BM131 | 暗室增加费(建筑智能化系统设备安装工程) | 元 | 1 | 514.38 |  |  |  | 92.59 | 606.97 | 1820.92 |  | 1820.92
| BM174 | 全系统联调费(建筑智能化系统设备安装工程) | 元 | 1 | 428.65 |  |  |  | 77.16 | 505.81 | 1517.43 |  | 1517.43
156 | 030506001004 | 扩声系统设备 | 个 | 2 | 61.52 | 4787.34 | 7.46 | 5.26 | 11.07 | 4872.65 | 4872.65 |  | 9745.3
| C13-6-176 | 会议其它专用设备安装 译员话筒 | 台 | 2 | 39.69 | 4787.34 | 7.46 | 5.26 | 7.14 | 4846.89 | 4846.89 |  | 9693.78
分部分项工程量清单综合单价分析表
工程名称：非人防弱电工程 | [11 empty] | 第 49 页 共 84 页
序号 | 编码 | 名称 | 单位 | 工程量 | 其中：（元） | [5 empty] | 综合单价 （元） |  | 合价 （元） | 备注
[5 empty] | 人工费 | 材料费 | 机械费 | 管理费 | 利润 | 小计
| 补充材料014 | 分区寻呼麦克风 可控分区16 AS-3210R | 个 | 2 |  | 4786.34 |  |  |  | 4786.34 | 9572.68 |  | 9572.68
| BM131 | 暗室增加费(建筑智能化系统设备安装工程) | 元 | 1 | 11.91 |  |  |  | 2.15 | 14.05 | 28.1 |  | 28.1
| BM174 | 全系统联调费(建筑智能化系统设备安装工程) | 元 | 1 | 9.93 |  |  |  | 1.79 | 11.71 | 23.42 |  | 23.42
157 | 031101098001 | 麦克风 | 站 | 2 | 61.52 | 565 | 7.46 | 5.26 | 11.07 | 650.31 | 650.31 |  | 1300.62
| C13-6-176 | 会议其它专用设备安装 译员话筒 | 台 | 2 | 39.69 | 565 | 7.46 | 5.26 | 7.14 | 624.55 | 624.55 |  | 1249.1
| 补充材料015 | 麦克风 TKM-200 | 台 | 2 |  | 564 |  |  |  | 564 | 1128 |  | 1128
| BM131 | 暗室增加费(建筑智能化系统设备安装工程) | 元 | 1 | 11.91 |  |  |  | 2.15 | 14.05 | 28.1 |  | 28.1
| BM174 | 全系统联调费(建筑智能化系统设备安装工程) | 元 | 1 | 9.93 |  |  |  | 1.79 | 11.71 | 23.42 |  | 23.42
158 | 080901010001 | 电源定时器(程序控制) | 台 | 3 | 76.55 | 3070 |  | 6.54 | 13.78 | 3166.87 | 3166.87 |  | 9500.61
| C13-6-139 | 电源定时器(程序控制) | 台 | 3 | 49.39 | 3070 |  | 6.54 | 8.89 | 3134.82 | 3134.82 |  | 9404.46
| 补充材料016 | 电源定时器（程序控制） 16输出通道 AS-3228S | 台 | 3 |  | 3070 |  |  |  | 3070 | 9210 |  | 9210
| BM131 | 暗室增加费(建筑智能化系统设备安装工程) | 元 | 1 | 14.82 |  |  |  | 2.67 | 17.48 | 52.45 |  | 52.45
| BM174 | 全系统联调费(建筑智能化系统设备安装工程) | 元 | 1 | 12.35 |  |  |  | 2.22 | 14.57 | 43.71 |  | 43.71
159 | 030504004001 | 系统定时器 | 套 | 1 | 76.56 | 3708 |  | 6.54 | 13.78 | 3804.88 | 3804.88 |  | 3804.88
分部分项工程量清单综合单价分析表
工程名称：非人防弱电工程 | [11 empty] | 第 50 页 共 84 页
序号 | 编码 | 名称 | 单位 | 工程量 | 其中：（元） | [5 empty] | 综合单价 （元） |  | 合价 （元） | 备注
[5 empty] | 人工费 | 材料费 | 机械费 | 管理费 | 利润 | 小计
| C13-6-139 | 系统定时器 | 台 | 1 | 49.39 | 3708 |  | 6.54 | 8.89 | 3772.82 | 3772.82 |  | 3772.82
| 补充材料017 | 系统定时器 AS-3216T | 台 | 1 |  | 3708 |  |  |  | 3708 | 3708 |  | 3708
| BM131 | 暗室增加费(建筑智能化系统设备安装工程) | 元 | 1 | 14.82 |  |  |  | 2.67 | 17.49 | 17.49 |  | 17.49
| BM174 | 全系统联调费(建筑智能化系统设备安装工程) | 元 | 1 | 12.35 |  |  |  | 2.22 | 14.57 | 14.57 |  | 14.57
160 | 030904005001 | 声光报警器 | 个 | 1 | 191.39 | 2596.58 |  | 16.36 | 34.45 | 2838.78 | 2838.78 |  | 2838.78
| C13-8-51 | 报警发生器 | 套 | 1 | 123.48 | 2596.58 |  | 16.36 | 22.23 | 2758.65 | 2758.65 |  | 2758.65
| 补充材料018 | 报警发生器 AS-3215E | 个 | 1 |  | 2594 |  |  |  | 2594 | 2594 |  | 2594
| BM131 | 暗室增加费(建筑智能化系统设备安装工程) | 元 | 1 | 37.04 |  |  |  | 6.67 | 43.71 | 43.71 |  | 43.71
| BM174 | 全系统联调费(建筑智能化系统设备安装工程) | 元 | 1 | 30.87 |  |  |  | 5.56 | 36.43 | 36.43 |  | 36.43
161 | 030506001005 | 扩声系统设备 | 台 | 1 | 143.54 | 1521.72 |  | 12.27 | 25.84 | 1703.37 | 1703.37 |  | 1703.37
| C13-6-72 | VCD或DVD音频部分 | 台 | 1 | 92.61 | 1521.72 |  | 12.27 | 16.67 | 1643.27 | 1643.27 |  | 1643.27
| 补充主材005 | DVD播放器 | 台 | 1 |  | 1513 |  |  |  | 1513 | 1513 |  | 1513
| BM131 | 暗室增加费(建筑智能化系统设备安装工程) | 元 | 1 | 27.78 |  |  |  | 5 | 32.78 | 32.78 |  | 32.78
| BM174 | 全系统联调费(建筑智能化系统设备安装工程) | 元 | 1 | 23.15 |  |  |  | 4.17 | 27.32 | 27.32 |  | 27.32
162 | 030904013001 | 联动控制主机 | 台 | 1 | 535.9 | 41502 |  | 45.81 | 96.46 | 42180.17 | 42180.17 |  | 42180.17
分部分项工程量清单综合单价分析表
工程名称：非人防弱电工程 | [11 empty] | 第 51 页 共 84 页
序号 | 编码 | 名称 | 单位 | 工程量 | 其中：（元） | [5 empty] | 综合单价 （元） |  | 合价 （元） | 备注
[5 empty] | 人工费 | 材料费 | 机械费 | 管理费 | 利润 | 小计
| C13-6-145 | 中央控制主机 | 台 | 1 | 345.74 | 41502 |  | 45.81 | 62.23 | 41955.78 | 41955.78 |  | 41955.78
| 补充材料020 | 中央控制主机 AS-32100 | 台 | 1 |  | 41502 |  |  |  | 41502 | 41502 |  | 41502
| BM131 | 暗室增加费(建筑智能化系统设备安装工程) | 元 | 1 | 103.72 |  |  |  | 18.67 | 122.39 | 122.39 |  | 122.39
| BM174 | 全系统联调费(建筑智能化系统设备安装工程) | 元 | 1 | 86.44 |  |  |  | 15.56 | 102 | 102 |  | 102
163 | 030502001001 | 机柜、机架 | 台 | 3 | 246.08 | 2203.35 | 194.97 | 21.04 | 44.29 | 2709.73 | 2709.73 |  | 8129.19
| C13-1-136 | 标准机柜 19〞 | 台 | 3 | 158.76 | 2203.35 | 194.97 | 21.04 | 28.58 | 2606.7 | 2606.7 |  | 7820.1
| 5733001@2 | 标准落地式机柜 | 个 | 3 |  | 2200 |  |  |  | 2200 | 6600 |  | 6600
| BM131 | 暗室增加费(建筑智能化系统设备安装工程) | 元 | 1 | 47.63 |  |  |  | 8.57 | 56.2 | 168.6 |  | 168.6
| BM174 | 全系统联调费(建筑智能化系统设备安装工程) | 元 | 1 | 39.69 |  |  |  | 7.14 | 46.83 | 140.5 |  | 140.5
164 | 031101093002 | 高功放分系统设备 | 台 | 1 | 172.25 | 8946.28 |  | 14.72 | 31.01 | 9164.26 | 9164.26 |  | 9164.26
| C13-6-132 | 功放(定压)带分区输出 | 台 | 1 | 111.13 | 8946.28 |  | 14.72 | 20 | 9092.13 | 9092.13 |  | 9092.13
| 补充材料021 | 纯后级功效 AS-1000P 360W | 台 | 1 |  | 8946.28 |  |  |  | 8946.28 | 8946.28 |  | 8946.28
| BM131 | 暗室增加费(建筑智能化系统设备安装工程) | 元 | 1 | 33.34 |  |  |  | 6 | 39.34 | 39.34 |  | 39.34
| BM174 | 全系统联调费(建筑智能化系统设备安装工程) | 元 | 1 | 27.78 |  |  |  | 5 | 32.78 | 32.78 |  | 32.78
165 | 030411006001 | 接线盒 | 个 | 301 | 4.34 | 3.35 |  | 0.42 | 0.78 | 8.89 | 8.89 |  | 2675.89
分部分项工程量清单综合单价分析表
工程名称：非人防弱电工程 | [11 empty] | 第 52 页 共 84 页
序号 | 编码 | 名称 | 单位 | 工程量 | 其中：（元） | [5 empty] | 综合单价 （元） |  | 合价 （元） | 备注
[5 empty] | 人工费 | 材料费 | 机械费 | 管理费 | 利润 | 小计
| C2-11-374 | 接线盒 暗装 | 10个 | 30.1 | 3.34 | 3.35 |  | 0.42 | 0.6 | 7.71 | 77.07 |  | 2319.81
| 2611001@1 | 接线盒 | 个 | 307.02 |  | 2.15 |  |  |  | 2.15 | 2611.86 |  | 2611.86
| BM12 | 暗室增加费(电气设备安装工程) | 元 | 1 | 1 |  |  |  | 0.18 | 1.18 | 356.1 |  | 356.1
166 | 030506002001 | 扩声系统调试 | 系统 | 1 | 12632 |  | 10796.5 | 1079.9 | 2273.76 | 26782.16 | 26782.16 |  | 26782.16
| C13-6-95 | 分系统调试 多功能 | 系统 | 1 | 8149.68 |  | 10796.5 | 1079.9 | 1466.94 | 21493.02 | 21493.02 |  | 21493.02
| BM131 | 暗室增加费(建筑智能化系统设备安装工程) | 元 | 1 | 2444.9 |  |  |  | 440.08 | 2884.98 | 2884.98 |  | 2884.98
| BM174 | 全系统联调费(建筑智能化系统设备安装工程) | 元 | 1 | 2037.42 |  |  |  | 366.74 | 2404.16 | 2404.16 |  | 2404.16
167 | 030506003001 | 扩声系统试运行 | 系统 | 1 | 6316 |  | 3100.73 | 539.95 | 1136.88 | 11093.56 | 11093.56 |  | 11093.56
| C13-6-98 | 试运行 多功能 | 系统 | 1 | 4074.84 |  | 3100.73 | 539.95 | 733.47 | 8448.99 | 8448.99 |  | 8448.99
| BM131 | 暗室增加费(建筑智能化系统设备安装工程) | 元 | 1 | 1222.45 |  |  |  | 220.04 | 1442.49 | 1442.49 |  | 1442.49
| BM174 | 全系统联调费(建筑智能化系统设备安装工程) | 元 | 1 | 1018.71 |  |  |  | 183.37 | 1202.08 | 1202.08 |  | 1202.08
9.综合布线
168 | 030502001007 | 机柜、机架 | 台 | 24 | 246.08 | 2203.35 | 194.97 | 21.04 | 44.29 | 2709.73 | 2709.73 |  | 65033.52
| C13-1-136 | 标准机柜 19〞 | 台 | 24 | 158.76 | 2203.35 | 194.97 | 21.04 | 28.58 | 2606.7 | 2606.7 |  | 62560.8
| 5733001@1 | 19寸机柜 PD6642 | 个 | 24 |  | 2200 |  |  |  | 2200 | 52800 |  | 52800
分部分项工程量清单综合单价分析表
工程名称：非人防弱电工程 | [11 empty] | 第 53 页 共 84 页
序号 | 编码 | 名称 | 单位 | 工程量 | 其中：（元） | [5 empty] | 综合单价 （元） |  | 合价 （元） | 备注
[5 empty] | 人工费 | 材料费 | 机械费 | 管理费 | 利润 | 小计
| BM131 | 暗室增加费(建筑智能化系统设备安装工程) | 元 | 1 | 47.63 |  |  |  | 8.57 | 56.2 | 1348.82 |  | 1348.82
| BM174 | 全系统联调费(建筑智能化系统设备安装工程) | 元 | 1 | 39.69 |  |  |  | 7.14 | 46.83 | 1124.02 |  | 1124.02
169 | 030609001004 | 钢管 | m | 765 | 7.76 | 6.91 |  | 0.74 | 1.4 | 16.81 | 16.81 |  | 12859.65
| C2-11-14 | 镀锌电线管钢结构支架配管 公称直径(20mm以内) | 100m | 7.65 | 5.97 | 6.91 |  | 0.74 | 1.07 | 14.69 | 1468.94 |  | 11237.39
| 2606001@1 | 镀锌电线管 KBG20 | m | 787.95 |  | 5.2 |  |  |  | 5.2 | 4097.34 |  | 4097.34
| BM12 | 暗室增加费(电气设备安装工程) | 元 | 1 | 1.79 |  |  |  | 0.32 | 2.11 | 1616.25 |  | 1616.25
170 | 030502005006 | 双绞线缆 | m | 813.4 | 1.53 | 2.47 |  | 0.13 | 0.28 | 4.41 | 4.41 |  | 3587.09
| C13-1-2 | 敷设双绞线缆 管、暗槽内穿放(25对以内) | 100m | 8.134 | 0.99 | 2.47 |  | 0.13 | 0.18 | 3.76 | 376.41 |  | 3061.72
| 2503266@1 | 六类双绞线 | m | 829.668 |  | 2.4 |  |  |  | 2.4 | 1991.2 |  | 1991.2
| BM131 | 暗室增加费(建筑智能化系统设备安装工程) | 元 | 1 | 0.3 |  |  |  | 0.05 | 0.35 | 284.43 |  | 284.43
| BM174 | 全系统联调费(建筑智能化系统设备安装工程) | 元 | 1 | 0.25 |  |  |  | 0.04 | 0.29 | 237.03 |  | 237.03
171 | 030411004016 | 配线 | m | 2114.25 | 0.68 | 2.39 |  | 0.06 | 0.12 | 3.25 | 3.25 |  | 6871.31
| C2-11-229 | 管内穿线 动力线路(铜芯) 导线截面(2.5mm2以内) | 100m单线 | 21.1425 | 0.52 | 2.39 |  | 0.06 | 0.09 | 3.07 | 306.81 |  | 6486.73
| 2503186@28 | BVV-2.5 | m | 2219.9625 |  | 2.15 |  |  |  | 2.15 | 4772.92 |  | 4772.92
分部分项工程量清单综合单价分析表
工程名称：非人防弱电工程 | [11 empty] | 第 54 页 共 84 页
序号 | 编码 | 名称 | 单位 | 工程量 | 其中：（元） | [5 empty] | 综合单价 （元） |  | 合价 （元） | 备注
[5 empty] | 人工费 | 材料费 | 机械费 | 管理费 | 利润 | 小计
| BM12 | 暗室增加费(电气设备安装工程) | 元 | 1 | 0.16 |  |  |  | 0.03 | 0.18 | 389.49 |  | 389.49
172 | 030502005007 | 双绞线缆 | m | 266.6 | 1.24 | 1.59 |  | 0.11 | 0.22 | 3.16 | 3.16 |  | 842.46
| C13-1-1 | 敷设双绞线缆 管、暗槽内穿放(4对以内) | 100m | 2.666 | 0.8 | 1.59 |  | 0.11 | 0.14 | 2.64 | 263.94 |  | 703.66
| 2503266@5 | CAT3-4P | m | 271.932 |  | 1.54 |  |  |  | 1.54 | 418.78 |  | 418.78
| BM131 | 暗室增加费(建筑智能化系统设备安装工程) | 元 | 1 | 0.24 |  |  |  | 0.04 | 0.28 | 75.74 |  | 75.74
| BM174 | 全系统联调费(建筑智能化系统设备安装工程) | 元 | 1 | 0.2 |  |  |  | 0.04 | 0.24 | 63.12 |  | 63.12
173 | 030502005008 | 双绞线缆 | m | 380 | 1.53 | 10.78 |  | 0.13 | 0.28 | 12.72 | 12.72 |  | 4833.6
| C13-1-2 | 敷设双绞线缆 管、暗槽内穿放(25对以内) | 100m | 3.8 | 0.99 | 10.78 |  | 0.13 | 0.18 | 12.08 | 1207.71 |  | 4589.3
| 2503266@37 | CAT3-25P D103-25 3类大对数线 | m | 387.6 |  | 10.55 |  |  |  | 10.55 | 4089.18 |  | 4089.18
| BM131 | 暗室增加费(建筑智能化系统设备安装工程) | 元 | 1 | 0.3 |  |  |  | 0.05 | 0.35 | 132.88 |  | 132.88
| BM174 | 全系统联调费(建筑智能化系统设备安装工程) | 元 | 1 | 0.25 |  |  |  | 0.04 | 0.29 | 110.73 |  | 110.73
174 | 030502005013 | 双绞线缆 | m | 6300 | 2.11 | 20.85 |  | 0.18 | 0.38 | 23.52 | 23.52 |  | 148176
| C13-1-3 | 敷设双绞线缆 管、暗槽内穿放(50对以内) | 100m | 63 | 1.36 | 20.85 |  | 0.18 | 0.24 | 22.64 | 2263.56 |  | 142604.28
| 2503266@35 | 干线电缆 Cat3-50p D103-50 4类大对数线 | m | 6426 |  | 20.42 |  |  |  | 20.42 | 131218.92 |  | 131218.92
分部分项工程量清单综合单价分析表
工程名称：非人防弱电工程 | [11 empty] | 第 55 页 共 84 页
序号 | 编码 | 名称 | 单位 | 工程量 | 其中：（元） | [5 empty] | 综合单价 （元） |  | 合价 （元） | 备注
[5 empty] | 人工费 | 材料费 | 机械费 | 管理费 | 利润 | 小计
| BM131 | 暗室增加费(建筑智能化系统设备安装工程) | 元 | 1 | 0.41 |  |  |  | 0.07 | 0.48 | 3029.28 |  | 3029.28
| BM174 | 全系统联调费(建筑智能化系统设备安装工程) | 元 | 1 | 0.34 |  |  |  | 0.06 | 0.4 | 2524.4 |  | 2524.4
175 | 030502005014 | 双绞线缆 | m | 380 | 3.06 | 37.49 |  | 0.26 | 0.55 | 41.36 | 41.36 |  | 15716.8
| C13-1-4 | 敷设双绞线缆 管、暗槽内穿放(100对以内) | 100m | 3.8 | 1.98 | 37.49 |  | 0.26 | 0.36 | 40.08 | 4008.49 |  | 15232.26
| 2503266@36 | 干线电缆 Cat3-100p D103-100 5类大对数线 | m | 387.6 |  | 36.73 |  |  |  | 36.73 | 14236.55 |  | 14236.55
| BM131 | 暗室增加费(建筑智能化系统设备安装工程) | 元 | 1 | 0.59 |  |  |  | 0.11 | 0.7 | 265.77 |  | 265.77
| BM174 | 全系统联调费(建筑智能化系统设备安装工程) | 元 | 1 | 0.49 |  |  |  | 0.09 | 0.58 | 221.47 |  | 221.47
176 | 031103008001 | 光缆 | m | 6300 | 2.32 | 5.08 |  | 0.2 | 0.42 | 8.02 | 8.02 |  | 50526
| C13-1-32 | 敷设光缆 管暗槽内穿放 12芯以下 | 100m | 63 | 1.5 | 5.08 |  | 0.2 | 0.27 | 7.05 | 704.76 |  | 44399.88
| 1501781@7 | 六芯多模光缆 | m | 6426 |  | 4.98 |  |  |  | 4.98 | 32001.48 |  | 32001.48
| BM131 | 暗室增加费(建筑智能化系统设备安装工程) | 元 | 1 | 0.45 |  |  |  | 0.08 | 0.53 | 3343.97 |  | 3343.97
| BM174 | 全系统联调费(建筑智能化系统设备安装工程) | 元 | 1 | 0.37 |  |  |  | 0.07 | 0.44 | 2786.64 |  | 2786.64
177 | 030501012004 | 交换机 | 台 | 5 | 221.46 | 1950.69 | 427.01 | 18.93 | 39.86 | 2657.95 | 2657.95 |  | 13289.75
| C13-3-41 | 部门级交换机 三层交换机 | 台 | 5 | 142.88 | 1950.69 | 427.01 | 18.93 | 25.72 | 2565.23 | 2565.23 |  | 12826.15
分部分项工程量清单综合单价分析表
工程名称：非人防弱电工程 | [11 empty] | 第 56 页 共 84 页
序号 | 编码 | 名称 | 单位 | 工程量 | 其中：（元） | [5 empty] | 综合单价 （元） |  | 合价 （元） | 备注
[5 empty] | 人工费 | 材料费 | 机械费 | 管理费 | 利润 | 小计
| SB320111@1 | 楼层网络交换机 | 台 | 5 |  | 1950 |  |  |  | 1950 | 9750 |  | 9750
| BM131 | 暗室增加费(建筑智能化系统设备安装工程) | 元 | 1 | 42.86 |  |  |  | 7.72 | 50.58 | 252.9 |  | 252.9
| BM174 | 全系统联调费(建筑智能化系统设备安装工程) | 元 | 1 | 35.72 |  |  |  | 6.43 | 42.15 | 210.75 |  | 210.75
178 | 030502010003 | 配线架 | 个 | 5 | 295.29 | 126.45 | 7.46 | 25.24 | 53.15 | 507.59 | 507.59 |  | 2537.95
| C13-1-17 | 配线架安装 24口 | 个 | 5 | 190.51 | 126.45 | 7.46 | 25.24 | 34.29 | 383.95 | 383.95 |  | 1919.75
| 补充材料003 | 光纤组合架 | 个 | 5 |  | 126.36 |  |  |  | 126.36 | 631.8 |  | 631.8
| BM131 | 暗室增加费(建筑智能化系统设备安装工程) | 元 | 1 | 57.15 |  |  |  | 10.29 | 67.44 | 337.21 |  | 337.21
| BM174 | 全系统联调费(建筑智能化系统设备安装工程) | 元 | 1 | 47.63 |  |  |  | 8.57 | 56.2 | 281.01 |  | 281.01
179 | 030502010004 | 配线架 | 个 | 1 | 1107.36 | 2340.09 | 28.7 | 94.67 | 199.32 | 3770.14 | 3770.14 |  | 3770.14
| C13-1-19 | 光纤总配线架 | 个 | 1 | 714.42 | 2340.09 | 28.7 | 94.67 | 128.6 | 3306.48 | 3306.48 |  | 3306.48
| 补充材料004 | 光纤总配线架 S952-96 | 个 | 1 |  | 2340 |  |  |  | 2340 | 2340 |  | 2340
| BM131 | 暗室增加费(建筑智能化系统设备安装工程) | 元 | 1 | 214.33 |  |  |  | 38.58 | 252.91 | 252.91 |  | 252.91
| BM174 | 全系统联调费(建筑智能化系统设备安装工程) | 元 | 1 | 178.61 |  |  |  | 32.15 | 210.76 | 210.76 |  | 210.76
180 | 030501012005 | 交换机 | 台 | 1 | 1143.16 | 12898.88 |  | 105.4 | 205.77 | 14353.21 | 14353.21 |  | 14353.21
| C7-1-63 | 网络设备核心交换机 | 台 | 1 | 879.35 | 12898.88 |  | 105.4 | 158.28 | 14041.91 | 14041.91 |  | 14041.91
分部分项工程量清单综合单价分析表
工程名称：非人防弱电工程 | [11 empty] | 第 57 页 共 84 页
序号 | 编码 | 名称 | 单位 | 工程量 | 其中：（元） | [5 empty] | 综合单价 （元） |  | 合价 （元） | 备注
[5 empty] | 人工费 | 材料费 | 机械费 | 管理费 | 利润 | 小计
| SB320111@3 | 网络设备核心交换机 | 台 | 1 |  | 12800 |  |  |  | 12800 | 12800 |  | 12800
| BM59 | 暗室增加费(消防安装工程) | 元 | 1 | 263.81 |  |  |  | 47.49 | 311.3 | 311.3 |  | 311.3
181 | 030501009001 | 路由器 | 台 | 1 | 184.56 | 12350.69 | 154.33 | 15.78 | 33.22 | 12738.58 | 12738.58 |  | 12738.58
| C13-3-44 | 路由器设备安装、调试 局域网路由器 | 台 | 1 | 119.07 | 12350.69 | 154.33 | 15.78 | 21.43 | 12661.3 | 12661.3 |  | 12661.3
| 补充材料005 | 路由器 CISCO 2911/K9 | 个、 | 1 |  | 12350 |  |  |  | 12350 | 12350 |  | 12350
| BM131 | 暗室增加费(建筑智能化系统设备安装工程) | 元 | 1 | 35.72 |  |  |  | 6.43 | 42.15 | 42.15 |  | 42.15
| BM174 | 全系统联调费(建筑智能化系统设备安装工程) | 元 | 1 | 29.77 |  |  |  | 5.36 | 35.13 | 35.13 |  | 35.13
182 | 030502010005 | 配线架 | 个 | 5 | 1107.35 | 220.09 | 28.7 | 94.67 | 199.32 | 1650.13 | 1650.13 |  | 8250.65
| C13-1-19 | 100对打线式配线架 | 个 | 5 | 714.42 | 220.09 | 28.7 | 94.67 | 128.6 | 1186.48 | 1186.48 |  | 5932.4
| 补充材料006 | 100对打线式配线架 T348-100 | 台 | 5 |  | 220 |  |  |  | 220 | 1100 |  | 1100
| BM131 | 暗室增加费(建筑智能化系统设备安装工程) | 元 | 1 | 214.33 |  |  |  | 38.58 | 252.9 | 1264.52 |  | 1264.52
| BM174 | 全系统联调费(建筑智能化系统设备安装工程) | 元 | 1 | 178.61 |  |  |  | 32.15 | 210.76 | 1053.78 |  | 1053.78
183 | 030502010006 | 配线架 | 个 | 6 | 295.29 | 750.09 | 7.46 | 25.24 | 53.15 | 1131.23 | 1131.23 |  | 6787.38
| C13-1-17 | 配线架安装 24口 | 个 | 6 | 190.51 | 750.09 | 7.46 | 25.24 | 34.29 | 1007.59 | 1007.59 |  | 6045.54
| 补充材料007 | 安装24口模块式配线架 T348-100 | 台 | 6 |  | 750 |  |  |  | 750 | 4500 |  | 4500
分部分项工程量清单综合单价分析表
工程名称：非人防弱电工程 | [11 empty] | 第 58 页 共 84 页
序号 | 编码 | 名称 | 单位 | 工程量 | 其中：（元） | [5 empty] | 综合单价 （元） |  | 合价 （元） | 备注
[5 empty] | 人工费 | 材料费 | 机械费 | 管理费 | 利润 | 小计
| BM131 | 暗室增加费(建筑智能化系统设备安装工程) | 元 | 1 | 57.15 |  |  |  | 10.29 | 67.44 | 404.65 |  | 404.65
| BM174 | 全系统联调费(建筑智能化系统设备安装工程) | 元 | 1 | 47.63 |  |  |  | 8.57 | 56.2 | 337.21 |  | 337.21
184 | 030610001001 | 理线器 | 台 | 5 | 1.27 | 154.45 |  | 0.23 | 0.23 | 156.18 | 156.18 |  | 780.9
| B-001 | 理线器 | 个 | 5 | 0.98 | 154.45 |  | 0.23 | 0.18 | 155.84 | 155.84 |  | 779.2
| 补充材料010 | 理线器 | 个 | 5 |  | 154.45 |  |  |  | 154.45 | 772.25 |  | 772.25
| BM12 | 暗室增加费(电气设备安装工程) | 元 | 1 | 0.29 |  |  |  | 0.05 | 0.35 | 1.73 |  | 1.73
185 | 030502012002 | 信息插座 | 个 | 39 | 6.84 | 33.83 |  | 0.58 | 1.23 | 42.48 | 42.48 |  | 1656.72
| C13-1-40 | 安装光纤信息插座 双口 | 10个 | 3.9 | 4.41 | 33.83 |  | 0.58 | 0.79 | 39.62 | 396.18 |  | 1545.1
| 2713001@4 | 6类RJ45双口模块式信息插座 A161-2A | 个 | 39.39 |  | 33 |  |  |  | 33 | 1299.87 |  | 1299.87
| BM131 | 暗室增加费(建筑智能化系统设备安装工程) | 元 | 1 | 1.32 |  |  |  | 0.24 | 1.56 | 60.89 |  | 60.89
| BM174 | 全系统联调费(建筑智能化系统设备安装工程) | 元 | 1 | 1.1 |  |  |  | 0.2 | 1.3 | 50.74 |  | 50.74
186 | 030502009001 | 跳线 | 条 | 10 | 467.54 | 21.54 | 11.48 | 39.97 | 84.16 | 624.69 | 624.69 |  | 6246.9
| C13-1-14 | 光纤跳线 | 条 | 10 | 301.64 | 21.54 | 11.48 | 39.97 | 54.3 | 428.93 | 428.93 |  | 4289.3
| 补充材料008 | 光纤跳线 S928 | 条 | 10 |  | 21.45 |  |  |  | 21.45 | 214.5 |  | 214.5
| BM131 | 暗室增加费(建筑智能化系统设备安装工程) | 元 | 1 | 90.49 |  |  |  | 16.29 | 106.78 | 1067.81 |  | 1067.81
分部分项工程量清单综合单价分析表
工程名称：非人防弱电工程 | [11 empty] | 第 59 页 共 84 页
序号 | 编码 | 名称 | 单位 | 工程量 | 其中：（元） | [5 empty] | 综合单价 （元） |  | 合价 （元） | 备注
[5 empty] | 人工费 | 材料费 | 机械费 | 管理费 | 利润 | 小计
| BM174 | 全系统联调费(建筑智能化系统设备安装工程) | 元 | 1 | 75.41 |  |  |  | 13.57 | 88.98 | 889.84 |  | 889.84
187 | 030502009002 | 跳线 | 条 | 78 | 467.54 | 23.26 | 11.48 | 39.97 | 84.16 | 626.41 | 626.41 |  | 48859.98
| C13-1-14 | 6类4对UTP跳线 | 条 | 78 | 301.64 | 23.26 | 11.48 | 39.97 | 54.3 | 430.65 | 430.65 |  | 33590.7
| 补充材料009 | 6类4对UTP跳线 T365-4A | 条 | 78 |  | 23.17 |  |  |  | 23.17 | 1807.26 |  | 1807.26
| BM131 | 暗室增加费(建筑智能化系统设备安装工程) | 元 | 1 | 90.49 |  |  |  | 16.29 | 106.78 | 8328.89 |  | 8328.89
| BM174 | 全系统联调费(建筑智能化系统设备安装工程) | 元 | 1 | 75.41 |  |  |  | 13.57 | 88.98 | 6940.74 |  | 6940.74
188 | 030411006006 | 接线盒 | 个 | 103 | 4.34 | 3.35 |  | 0.42 | 0.78 | 8.89 | 8.89 |  | 915.67
| C2-11-374 | 接线盒 暗装 | 10个 | 10.3 | 3.34 | 3.35 |  | 0.42 | 0.6 | 7.71 | 77.07 |  | 793.82
| 2611001@1 | 接线盒 | 个 | 105.06 |  | 2.15 |  |  |  | 2.15 | 2611.86 |  | 2611.86
| BM12 | 暗室增加费(电气设备安装工程) | 元 | 1 | 1 |  |  |  | 0.18 | 1.18 | 121.86 |  | 121.86
10.有线电视系统
189 | 030502001008 | 机柜、机架 | 台 | 1 | 759.68 | 7352.45 | 194.12 | 74.35 | 136.74 | 8517.34 | 8517.34 |  | 8517.34
| C10-5-1 | 标准机柜 | 台 | 1 | 584.37 | 7352.45 | 194.12 | 74.35 | 105.19 | 8310.48 | 8310.48 |  | 8310.48
| 补充材料074 | 有线电视前端机柜 定制19寸，42U | 台 | 1 |  | 7195.81 |  |  |  | 7195.81 | 7195.81 |  | 7195.81
| BM129 | 暗室增加费(自动化控制仪表安装工程) | 元 | 1 | 175.31 |  |  |  | 31.56 | 206.87 | 206.87 |  | 206.87
分部分项工程量清单综合单价分析表
工程名称：非人防弱电工程 | [11 empty] | 第 60 页 共 84 页
序号 | 编码 | 名称 | 单位 | 工程量 | 其中：（元） | [5 empty] | 综合单价 （元） |  | 合价 （元） | 备注
[5 empty] | 人工费 | 材料费 | 机械费 | 管理费 | 利润 | 小计
190 | 030404032003 | 端子箱 | 台 | 5 | 219 | 4010.55 | 7.88 | 20.93 | 39.42 | 4297.78 | 4297.78 |  | 21488.9
| C2-4-104 | 有线电视设备箱 | 台 | 5 | 168.46 | 4010.55 | 7.88 | 20.93 | 30.32 | 4238.14 | 4238.14 |  | 21190.7
| ZC020188-1@5 | 有线电视设备箱 定制19寸，43U | 台 | 5 |  | 3983.18 |  |  |  | 3983.18 | 19915.9 |  | 19915.9
| BM12 | 暗室增加费(电气设备安装工程) | 元 | 1 | 50.54 |  |  |  | 9.1 | 59.63 | 298.17 |  | 298.17
191 | 030411006010 | 用户终端盒 | 个 | 10 | 17.91 | 85.82 |  | 1.53 | 3.22 | 108.48 | 108.48 |  | 1084.8
| C13-5-100 | 用户终端盒 暗装 | 10个 | 1 | 11.55 | 85.82 |  | 1.53 | 2.08 | 100.98 | 1009.84 |  | 1009.84
| 2611001@3 | 用户终端盒 BTO-06E-M 双孔豪华型面板，阴阳接口 | 个 | 10.2 |  | 84.09 |  |  |  | 84.09 | 857.72 |  | 857.72
| BM131 | 暗室增加费(建筑智能化系统设备安装工程) | 元 | 1 | 3.47 |  |  |  | 0.62 | 4.09 | 40.9 |  | 40.9
| BM174 | 全系统联调费(建筑智能化系统设备安装工程) | 元 | 1 | 2.89 |  |  |  | 0.52 | 3.41 | 34.09 |  | 34.09
192 | 030501010003 | 光接收机 | 套 | 5 | 95.7 | 4290.37 | 65.28 | 8.18 | 17.23 | 4476.76 | 4476.76 |  | 22383.8
| C13-5-46 | 光接收机 | 台 | 5 | 61.74 | 4290.37 | 65.28 | 8.18 | 11.11 | 4436.68 | 4436.68 |  | 22183.4
| 补充材料100 | 光接收机 | 台 | 5 |  | 4290.37 |  |  |  | 4290.37 | 21451.85 |  | 21451.85
| BM131 | 暗室增加费(建筑智能化系统设备安装工程) | 元 | 1 | 18.52 |  |  |  | 3.33 | 21.86 | 109.28 |  | 109.28
| BM174 | 全系统联调费(建筑智能化系统设备安装工程) | 元 | 1 | 15.44 |  |  |  | 2.78 | 18.21 | 91.07 |  | 91.07
分部分项工程量清单综合单价分析表
工程名称：非人防弱电工程 | [11 empty] | 第 61 页 共 84 页
序号 | 编码 | 名称 | 单位 | 工程量 | 其中：（元） | [5 empty] | 综合单价 （元） |  | 合价 （元） | 备注
[5 empty] | 人工费 | 材料费 | 机械费 | 管理费 | 利润 | 小计
193 | 031102004001 | 同轴电缆 | m | 770.23 | 1.24 | 6.92 |  | 0.11 | 0.22 | 8.49 | 8.49 |  | 6539.25
| C13-5-6 | 室内穿放、布放射频传输电缆 管、暗槽内穿放 Φ9mm以内 | 100m | 7.7023 | 0.8 | 6.92 |  | 0.11 | 0.14 | 7.97 | 796.91 |  | 6138.04
| 2500011@2 | 射频电缆SYWV-75-9P（128编） | m | 785.6346 |  | 6.78 |  |  |  | 6.78 | 5326.6 |  | 5326.6
| BM131 | 暗室增加费(建筑智能化系统设备安装工程) | 元 | 1 | 0.24 |  |  |  | 0.04 | 0.28 | 218.84 |  | 218.84
| BM174 | 全系统联调费(建筑智能化系统设备安装工程) | 元 | 1 | 0.2 |  |  |  | 0.04 | 0.24 | 182.37 |  | 182.37
194 | 031102004002 | 同轴电缆 | m | 90.92 | 1.24 | 3.42 |  | 0.11 | 0.22 | 4.99 | 4.99 |  | 453.69
| C13-5-6 | 室内穿放、布放射频传输电缆 管、暗槽内穿放 Φ9mm以内 | 100m | 0.9092 | 0.8 | 3.42 |  | 0.11 | 0.14 | 4.47 | 447.05 |  | 406.46
| 2500011@3 | 射频电缆SYWV-75-5P（128编） | m | 92.7384 |  | 3.35 |  |  |  | 3.35 | 310.67 |  | 310.67
| BM131 | 暗室增加费(建筑智能化系统设备安装工程) | 元 | 1 | 0.24 |  |  |  | 0.04 | 0.28 | 25.83 |  | 25.83
| BM174 | 全系统联调费(建筑智能化系统设备安装工程) | 元 | 1 | 0.2 |  |  |  | 0.04 | 0.24 | 21.52 |  | 21.52
195 | 031102004003 | 同轴电缆 | m | 733.7 | 1.24 | 3.42 |  | 0.11 | 0.22 | 4.99 | 4.99 |  | 3661.16
| C13-5-6 | 室内穿放、布放射频传输电缆 管、暗槽内穿放 Φ9mm以内 | 100m | 7.337 | 0.8 | 3.42 |  | 0.11 | 0.14 | 4.47 | 447.05 |  | 3280.01
分部分项工程量清单综合单价分析表
工程名称：非人防弱电工程 | [11 empty] | 第 62 页 共 84 页
序号 | 编码 | 名称 | 单位 | 工程量 | 其中：（元） | [5 empty] | 综合单价 （元） |  | 合价 （元） | 备注
[5 empty] | 人工费 | 材料费 | 机械费 | 管理费 | 利润 | 小计
| 2500011@4 | SYWV75-5 | m | 748.374 |  | 3.35 |  |  |  | 3.35 | 2507.05 |  | 2507.05
| BM131 | 暗室增加费(建筑智能化系统设备安装工程) | 元 | 1 | 0.24 |  |  |  | 0.04 | 0.28 | 208.46 |  | 208.46
| BM174 | 全系统联调费(建筑智能化系统设备安装工程) | 元 | 1 | 0.2 |  |  |  | 0.04 | 0.24 | 173.72 |  | 173.72
196 | 030502012001 | 电视插座 | 个 | 23 | 13.67 | 56.87 |  | 1.17 | 2.46 | 74.17 | 74.17 |  | 1705.91
| C13-1-21 | 电视插座 | 个 | 23 | 8.82 | 56.87 |  | 1.17 | 1.59 | 68.45 | 68.45 |  | 1574.35
| 2713021@1 | 电视插座 | 个 | 23.23 |  | 55.77 |  |  |  | 55.77 | 1295.54 |  | 1295.54
| BM131 | 暗室增加费(建筑智能化系统设备安装工程) | 元 | 1 | 2.65 |  |  |  | 0.48 | 3.12 | 71.81 |  | 71.81
| BM174 | 全系统联调费(建筑智能化系统设备安装工程) | 元 | 1 | 2.21 |  |  |  | 0.4 | 2.6 | 59.85 |  | 59.85
197 | 030609001005 | 钢管 | m | 706.1 | 6.4 | 6.42 |  | 0.61 | 1.15 | 14.58 | 14.58 |  | 10294.94
| C2-11-35 | 镀锌钢管砖、混凝土结构暗配 公称直径(20mm以内) | 100m | 7.061 | 4.92 | 6.42 |  | 0.61 | 0.89 | 12.83 | 1283.32 |  | 9061.52
| 1403001@31 | 镀锌电线管 KBG20 | m | 727.283 |  | 5.2 |  |  |  | 5.2 | 3781.87 |  | 3781.87
| BM12 | 暗室增加费(电气设备安装工程) | 元 | 1 | 1.48 |  |  |  | 0.27 | 1.74 | 1229.95 |  | 1229.95
198 | 080603011001 | 四分支器 | 个 | 2 | 246.08 | 115.32 |  | 21.04 | 44.29 | 426.73 | 426.73 |  | 853.46
| C13-5-96 | 四分支器 | 10个 | 2 | 158.76 | 115.32 |  | 21.04 | 28.58 | 323.7 | 323.7 |  | 647.4
| 补充材料080 | 四分支器 | 个 | 2 |  | 107.26 |  |  |  | 107.26 | 214.52 |  | 214.52
分部分项工程量清单综合单价分析表
工程名称：非人防弱电工程 | [11 empty] | 第 63 页 共 84 页
序号 | 编码 | 名称 | 单位 | 工程量 | 其中：（元） | [5 empty] | 综合单价 （元） |  | 合价 （元） | 备注
[5 empty] | 人工费 | 材料费 | 机械费 | 管理费 | 利润 | 小计
| BM131 | 暗室增加费(建筑智能化系统设备安装工程) | 元 | 1 | 47.63 |  |  |  | 8.58 | 56.21 | 112.41 |  | 112.41
| BM174 | 全系统联调费(建筑智能化系统设备安装工程) | 元 | 1 | 39.69 |  |  |  | 7.15 | 46.84 | 93.67 |  | 93.67
199 | 080603011002 | 二分配器 | 个 | 12 | 246.08 | 111.89 |  | 21.04 | 44.29 | 423.3 | 423.3 |  | 5079.6
| C13-5-96 | 二分配器 | 10个 | 12 | 158.76 | 111.89 |  | 21.04 | 28.58 | 320.27 | 320.27 |  | 3843.24
| 补充材料075 | 二分配器 | 个 | 12 |  | 103.83 |  |  |  | 103.83 | 1245.96 |  | 1245.96
| BM131 | 暗室增加费(建筑智能化系统设备安装工程) | 元 | 1 | 47.63 |  |  |  | 8.57 | 56.2 | 674.42 |  | 674.42
| BM174 | 全系统联调费(建筑智能化系统设备安装工程) | 元 | 1 | 39.69 |  |  |  | 7.14 | 46.83 | 562.01 |  | 562.01
200 | 030502007002 | 四芯单模光缆 | m | 2500 | 2.32 | 2.56 |  | 0.2 | 0.42 | 5.5 | 5.5 |  | 13750
| C13-1-32 | 四芯单模光缆 | 100m | 25 | 1.5 | 2.56 |  | 0.2 | 0.27 | 4.53 | 452.82 |  | 11320.5
| 1501781@5 | 四芯单模光缆 | m | 2550 |  | 2.51 |  |  |  | 2.51 | 6400.5 |  | 6400.5
| BM131 | 暗室增加费(建筑智能化系统设备安装工程) | 元 | 1 | 0.45 |  |  |  | 0.08 | 0.53 | 1326.97 |  | 1326.97
| BM174 | 全系统联调费(建筑智能化系统设备安装工程) | 元 | 1 | 0.37 |  |  |  | 0.07 | 0.44 | 1105.81 |  | 1105.81
201 | 031101056001 | 调试放大器 | 个 | 5 | 98.43 | 3178.85 | 3.61 | 8.42 | 17.72 | 3307.03 | 3307.03 |  | 16535.15
| C13-5-95 | 调试放大器 | 10个 | 5 | 63.5 | 3178.85 | 3.61 | 8.42 | 11.43 | 3265.81 | 3265.81 |  | 16329.05
| 补充材料098 | 调试放大器 | 个 | 5 |  | 3176.59 |  |  |  | 3176.59 | 15882.95 |  | 15882.95
分部分项工程量清单综合单价分析表
工程名称：非人防弱电工程 | [11 empty] | 第 64 页 共 84 页
序号 | 编码 | 名称 | 单位 | 工程量 | 其中：（元） | [5 empty] | 综合单价 （元） |  | 合价 （元） | 备注
[5 empty] | 人工费 | 材料费 | 机械费 | 管理费 | 利润 | 小计
| BM131 | 暗室增加费(建筑智能化系统设备安装工程) | 元 | 1 | 19.05 |  |  |  | 3.43 | 22.48 | 112.4 |  | 112.4
| BM174 | 全系统联调费(建筑智能化系统设备安装工程) | 元 | 1 | 15.88 |  |  |  | 2.86 | 18.73 | 93.67 |  | 93.67
202 | 030505014003 | 终端调试 | 个 | 39 | 163.99 | 1613.2 | 10.9 | 14 | 29.52 | 1831.61 | 1831.61 |  | 71432.79
| C13-5-104 | 调试用户终端 | 户 | 390 | 105.8 | 1613.2 | 10.9 | 14 | 19 | 1762.9 | 176.29 |  | 68753.1
| 补充材料099 | 调试用户终端 | 个 | 390 |  | 161.32 |  |  |  | 161.32 | 62914.8 |  | 62914.8
| BM131 | 暗室增加费(建筑智能化系统设备安装工程) | 元 | 1 | 31.74 |  |  |  | 5.71 | 37.45 | 1460.67 |  | 1460.67
| BM174 | 全系统联调费(建筑智能化系统设备安装工程) | 元 | 1 | 26.45 |  |  |  | 4.76 | 31.21 | 1217.23 |  | 1217.23
203 | 030411006007 | 接线盒 | 个 | 23 | 4.34 | 3.35 |  | 0.42 | 0.78 | 8.89 | 8.89 |  | 204.47
| C2-11-374 | 接线盒 暗装 | 10个 | 2.3 | 3.34 | 3.35 |  | 0.42 | 0.6 | 7.71 | 77.07 |  | 177.26
| 2611001@1 | 接线盒 | 个 | 23.46 |  | 2.15 |  |  |  | 2.15 | 2611.86 |  | 2611.86
| BM12 | 暗室增加费(电气设备安装工程) | 元 | 1 | 1 |  |  |  | 0.18 | 1.18 | 27.21 |  | 27.21
204 | 080606006001 | 有线电视系统调试 | 系统 | 1 | 191.39 |  | 726.54 | 16.36 | 34.45 | 968.74 | 968.74 |  | 968.74
| C13-5-48 | 调试 | 套 | 1 | 123.48 |  | 726.54 | 16.36 | 22.23 | 888.61 | 888.61 |  | 888.61
| BM131 | 暗室增加费(建筑智能化系统设备安装工程) | 元 | 1 | 37.04 |  |  |  | 6.67 | 43.71 | 43.71 |  | 43.71
| BM174 | 全系统联调费(建筑智能化系统设备安装工程) | 元 | 1 | 30.87 |  |  |  | 5.56 | 36.43 | 36.43 |  | 36.43
分部分项工程量清单综合单价分析表
工程名称：非人防弱电工程 | [11 empty] | 第 65 页 共 84 页
序号 | 编码 | 名称 | 单位 | 工程量 | 其中：（元） | [5 empty] | 综合单价 （元） |  | 合价 （元） | 备注
[5 empty] | 人工费 | 材料费 | 机械费 | 管理费 | 利润 | 小计
11.楼宇无线对讲
205 | 031103009004 | 电缆 | m | 5011.57 | 1.53 | 5.42 |  | 0.13 | 0.28 | 7.36 | 7.36 |  | 36885.16
| C13-1-2 | 敷设双绞线缆 管、暗槽内穿放(25对以内) | 100m | 50.1157 | 0.99 | 5.42 |  | 0.13 | 0.18 | 6.71 | 671.19 |  | 33637.16
| 2503266@9 | 编织电缆 -7 SYV-50-7 | m | 5111.8014 |  | 5.29 |  |  |  | 5.29 | 27041.43 |  | 27041.43
| BM131 | 暗室增加费(建筑智能化系统设备安装工程) | 元 | 1 | 0.3 |  |  |  | 0.05 | 0.35 | 1752.45 |  | 1752.45
| BM174 | 全系统联调费(建筑智能化系统设备安装工程) | 元 | 1 | 0.25 |  |  |  | 0.04 | 0.29 | 1460.38 |  | 1460.38
206 | 031103009005 | 电缆 | m | 1124.11 | 1.38 | 5.41 | 0.1 | 0.13 | 0.25 | 7.27 | 7.27 |  | 8172.28
| C10-7-11 | 双绞线穿管敷设 | 100m | 11.2411 | 1.06 | 5.41 | 0.1 | 0.13 | 0.19 | 6.9 | 689.59 |  | 7751.75
| 2523001@8 | 编织电缆 -7 SYV-50-7 | m | 1146.5922 |  | 5.29 |  |  |  | 5.29 | 6065.47 |  | 6065.47
| BM129 | 暗室增加费(自动化控制仪表安装工程) | 元 | 1 | 0.32 |  |  |  | 0.06 | 0.38 | 422.33 |  | 422.33
207 | 030501010001 | 收发器 | 台 | 2 | 136.71 | 27070.64 | 8.69 | 11.69 | 24.61 | 27252.34 | 27252.34 |  | 54504.68
| C13-11-21 | 数字中继台 | 台 | 2 | 88.2 | 27070.64 | 8.69 | 11.69 | 15.88 | 27195.1 | 27195.1 |  | 54390.2
| 补充材料053 | 数字中继台 XIR | 台 | 2 |  | 27000 |  |  |  | 27000 | 54000 |  | 54000
| BM131 | 暗室增加费(建筑智能化系统设备安装工程) | 元 | 1 | 26.46 |  |  |  | 4.77 | 31.23 | 62.45 |  | 62.45
分部分项工程量清单综合单价分析表
工程名称：非人防弱电工程 | [11 empty] | 第 66 页 共 84 页
序号 | 编码 | 名称 | 单位 | 工程量 | 其中：（元） | [5 empty] | 综合单价 （元） |  | 合价 （元） | 备注
[5 empty] | 人工费 | 材料费 | 机械费 | 管理费 | 利润 | 小计
| BM174 | 全系统联调费(建筑智能化系统设备安装工程) | 元 | 1 | 22.05 |  |  |  | 3.97 | 26.02 | 52.04 |  | 52.04
208 | 031101075001 | 合路器(二信道) | 套 | 1 | 68.36 | 10794.67 |  | 5.84 | 12.3 | 10881.17 | 10881.17 |  | 10881.17
| C13-2-117 | 合路器(二信道) | 个 | 1 | 44.1 | 10794.67 |  | 5.84 | 7.94 | 10852.55 | 10852.55 |  | 10852.55
| 补充材料054 | 合路器（二信道） FH420 | 套 | 1 |  | 10793.72 |  |  |  | 10793.72 | 10793.72 |  | 10793.72
| BM131 | 暗室增加费(建筑智能化系统设备安装工程) | 元 | 1 | 13.23 |  |  |  | 2.38 | 15.61 | 15.61 |  | 15.61
| BM174 | 全系统联调费(建筑智能化系统设备安装工程) | 元 | 1 | 11.03 |  |  |  | 1.99 | 13.02 | 13.02 |  | 13.02
209 | 031101075002 | 分路器(二信道) | 套 | 1 | 68.36 | 13549.09 |  | 5.84 | 12.3 | 13635.59 | 13635.59 |  | 13635.59
| C13-2-117 | 分路器(二信道) | 个 | 1 | 44.1 | 13549.09 |  | 5.84 | 7.94 | 13606.97 | 13606.97 |  | 13606.97
| 补充材料055@1 | 分路器（二信道） JF410 | 个 | 1 |  | 13548.14 |  |  |  | 13548.14 | 13548.14 |  | 13548.14
| BM131 | 暗室增加费(建筑智能化系统设备安装工程) | 元 | 1 | 13.23 |  |  |  | 2.38 | 15.61 | 15.61 |  | 15.61
| BM174 | 全系统联调费(建筑智能化系统设备安装工程) | 元 | 1 | 11.03 |  |  |  | 1.99 | 13.02 | 13.02 |  | 13.02
210 | 030404022004 | 双工器(宽带高功率) | 台 | 1 | 68.36 | 5599.03 |  | 5.84 | 12.3 | 5685.53 | 5685.53 |  | 5685.53
| C13-2-117 | 双工器(宽带高功率) | 个 | 1 | 44.1 | 5599.03 |  | 5.84 | 7.94 | 5656.91 | 5656.91 |  | 5656.91
| 补充材料055 | 双工器(宽带高功率) | 个 | 1 |  | 5598.08 |  |  |  | 5598.08 | 5598.08 |  | 5598.08
| BM131 | 暗室增加费(建筑智能化系统设备安装工程) | 元 | 1 | 13.23 |  |  |  | 2.38 | 15.61 | 15.61 |  | 15.61
分部分项工程量清单综合单价分析表
工程名称：非人防弱电工程 | [11 empty] | 第 67 页 共 84 页
序号 | 编码 | 名称 | 单位 | 工程量 | 其中：（元） | [5 empty] | 综合单价 （元） |  | 合价 （元） | 备注
[5 empty] | 人工费 | 材料费 | 机械费 | 管理费 | 利润 | 小计
| BM174 | 全系统联调费(建筑智能化系统设备安装工程) | 元 | 1 | 11.03 |  |  |  | 1.99 | 13.02 | 13.02 |  | 13.02
211 | 030502001006 | 机柜、机架 | 台 | 1 | 759.68 | 2356.64 | 194.12 | 74.35 | 136.74 | 3521.53 | 3521.53 |  | 3521.53
| C10-5-1 | 标准机柜 | 台 | 1 | 584.37 | 2356.64 | 194.12 | 74.35 | 105.19 | 3314.67 | 3314.67 |  | 3314.67
| 补充材料056 | 19寸标准机柜 42U | 台 | 1 |  | 2200 |  |  |  | 2200 | 2200 |  | 2200
| BM129 | 暗室增加费(自动化控制仪表安装工程) | 元 | 1 | 175.31 |  |  |  | 31.56 | 206.87 | 206.87 |  | 206.87
212 | 031101098003 | 低噪声放大器 | 个 | 2 | 98.43 | 30892.94 | 3.61 | 8.42 | 17.72 | 31021.12 | 31021.12 |  | 62042.24
| C13-5-95 | 干线放大器 | 10个 | 2 | 63.5 | 30892.94 | 3.61 | 8.42 | 11.43 | 30979.9 | 30979.9 |  | 61959.8
| 补充材料057 | 干线放大器 SGF-402C | 个 | 2 |  | 30890.68 |  |  |  | 30890.68 | 61781.36 |  | 61781.36
| BM131 | 暗室增加费(建筑智能化系统设备安装工程) | 元 | 1 | 19.05 |  |  |  | 3.43 | 22.48 | 44.96 |  | 44.96
| BM174 | 全系统联调费(建筑智能化系统设备安装工程) | 元 | 1 | 15.88 |  |  |  | 2.86 | 18.74 | 37.47 |  | 37.47
213 | 080605007001 | 无线移动手持机 | 套 | 60 | 1030.8 | 2811.36 | 16.94 | 100.89 | 185.54 | 4145.53 | 4145.53 |  | 248731.8
| C10-7-38 | 手持式对讲机 | 套 | 60 | 792.92 | 2811.36 | 16.94 | 100.89 | 142.73 | 3864.84 | 3864.84 |  | 231890.4
| 补充材料058 | 手持式对讲机 P8200 | 套 | 60 |  | 2800 |  |  |  | 2800 | 168000 |  | 168000
| BM129 | 暗室增加费(自动化控制仪表安装工程) | 元 | 1 | 237.88 |  |  |  | 42.82 | 280.69 | 16841.62 |  | 16841.62
214 | 080604005001 | 调度控制台 | 套 | 2 | 1476.47 | 15875.33 |  | 126.22 | 265.76 | 17743.78 | 17743.78 |  | 35487.56
分部分项工程量清单综合单价分析表
工程名称：非人防弱电工程 | [11 empty] | 第 68 页 共 84 页
序号 | 编码 | 名称 | 单位 | 工程量 | 其中：（元） | [5 empty] | 综合单价 （元） |  | 合价 （元） | 备注
[5 empty] | 人工费 | 材料费 | 机械费 | 管理费 | 利润 | 小计
| C13-2-139 | 调度台 | 台 | 2 | 952.56 | 15875.33 |  | 126.22 | 171.46 | 17125.57 | 17125.57 |  | 34251.14
| 补充材料059 | 调度台 MD780 | 台 | 2 |  | 15874.38 |  |  |  | 15874.38 | 31748.76 |  | 31748.76
| BM131 | 暗室增加费(建筑智能化系统设备安装工程) | 元 | 1 | 285.77 |  |  |  | 51.44 | 337.21 | 674.42 |  | 674.42
| BM174 | 全系统联调费(建筑智能化系统设备安装工程) | 元 | 1 | 238.14 |  |  |  | 42.87 | 281.01 | 562.01 |  | 562.01
215 | 030507010002 | 功率分配器 | 台 | 2 | 143.55 | 816.66 |  | 12.27 | 25.84 | 998.32 | 998.32 |  | 1996.64
| C13-6-37 | 功率分配器 | 台 | 2 | 92.61 | 816.66 |  | 12.27 | 16.67 | 938.21 | 938.21 |  | 1876.42
| 补充材料060 | 功率分配器 GFQ-2-04 | 台 | 2 |  | 816.03 |  |  |  | 816.03 | 1632.06 |  | 1632.06
| BM131 | 暗室增加费(建筑智能化系统设备安装工程) | 元 | 1 | 27.79 |  |  |  | 5 | 32.79 | 65.57 |  | 65.57
| BM174 | 全系统联调费(建筑智能化系统设备安装工程) | 元 | 1 | 23.16 |  |  |  | 4.17 | 27.33 | 54.65 |  | 54.65
216 | 030505001001 | 室内分布天线 | 副 | 56 | 229.68 | 517.51 | 29.35 | 19.63 | 41.34 | 837.51 | 837.51 |  | 46900.56
| C13-2-123 | 室内分布天线 | 副 | 56 | 148.18 | 517.51 | 29.35 | 19.63 | 26.67 | 741.34 | 741.34 |  | 41515.04
| 补充材料061 | 室内分布天线 TQJ-400 | 副 | 56 |  | 516.56 |  |  |  | 516.56 | 28927.36 |  | 28927.36
| BM131 | 暗室增加费(建筑智能化系统设备安装工程) | 元 | 1 | 44.45 |  |  |  | 8 | 52.46 | 2937.52 |  | 2937.52
| BM174 | 全系统联调费(建筑智能化系统设备安装工程) | 元 | 1 | 37.05 |  |  |  | 6.67 | 43.71 | 2447.93 |  | 2447.93
217 | 030505001002 | 室外天线 | 副 | 1 | 229.68 | 1214.27 | 29.35 | 19.63 | 41.34 | 1534.27 | 1534.27 |  | 1534.27
分部分项工程量清单综合单价分析表
工程名称：非人防弱电工程 | [11 empty] | 第 69 页 共 84 页
序号 | 编码 | 名称 | 单位 | 工程量 | 其中：（元） | [5 empty] | 综合单价 （元） |  | 合价 （元） | 备注
[5 empty] | 人工费 | 材料费 | 机械费 | 管理费 | 利润 | 小计
| C13-2-123 | 室外天线 | 副 | 1 | 148.18 | 1214.27 | 29.35 | 19.63 | 26.67 | 1438.1 | 1438.1 |  | 1438.1
| 补充材料062 | 室外天线 TQJ-400C | 副 | 1 |  | 1213.32 |  |  |  | 1213.32 | 1213.32 |  | 1213.32
| BM131 | 暗室增加费(建筑智能化系统设备安装工程) | 元 | 1 | 44.45 |  |  |  | 8 | 52.45 | 52.45 |  | 52.45
| BM174 | 全系统联调费(建筑智能化系统设备安装工程) | 元 | 1 | 37.05 |  |  |  | 6.67 | 43.72 | 43.72 |  | 43.72
218 | 031103009006 | 电缆 | m | 4000 | 3.9 | 5.72 | 0.04 | 0.37 | 0.7 | 10.73 | 10.73 |  | 42920
| C2-8-144 | 低损耗电缆线 | 100m | 40 | 3 | 5.71 | 0.04 | 0.37 | 0.54 | 9.67 | 967.19 |  | 38687.6
| ZC001383@47 | 低损耗电缆线 RF-50-1/2 | m | 4040 |  | 4.81 |  |  |  | 4.81 | 19432.4 |  | 19432.4
| BM12 | 暗室增加费(电气设备安装工程) | 元 | 1 | 0.9 |  |  |  | 0.16 | 1.06 | 4253.24 |  | 4253.24
219 | 030505006001 | 同轴电缆 连接器 | 个 | 260 | 68.36 | 24.03 |  | 5.84 | 12.3 | 110.53 | 110.53 |  | 28737.8
| C13-4-34 | 同轴电缆 连接器 | 台 | 260 | 44.1 | 24.03 |  | 5.84 | 7.94 | 81.91 | 81.91 |  | 21296.6
| 补充材料063@1 | 同轴电缆 连接器 N-J1/2 | 个 | 260 |  | 24.03 |  |  |  | 24.03 | 6247.8 |  | 6247.8
| BM131 | 暗室增加费(建筑智能化系统设备安装工程) | 元 | 1 | 13.23 |  |  |  | 2.38 | 15.61 | 4058.96 |  | 4058.96
| BM174 | 全系统联调费(建筑智能化系统设备安装工程) | 元 | 1 | 11.03 |  |  |  | 1.98 | 13.01 | 3382.47 |  | 3382.47
220 | 030505006002 | 同轴电缆 连接器直角弯 | 个 | 30 | 68.36 | 30.03 |  | 5.84 | 12.3 | 116.53 | 116.53 |  | 3495.9
| C13-4-34 | 同轴电缆 连接器直角弯 | 台 | 30 | 44.1 | 30.03 |  | 5.84 | 7.94 | 87.91 | 87.91 |  | 2637.3
分部分项工程量清单综合单价分析表
工程名称：非人防弱电工程 | [11 empty] | 第 70 页 共 84 页
序号 | 编码 | 名称 | 单位 | 工程量 | 其中：（元） | [5 empty] | 综合单价 （元） |  | 合价 （元） | 备注
[5 empty] | 人工费 | 材料费 | 机械费 | 管理费 | 利润 | 小计
| 补充材料063 | 同轴电缆 连接器直角弯 N-50KK | 个 | 30 |  | 30.03 |  |  |  | 30.03 | 900.9 |  | 900.9
| BM131 | 暗室增加费(建筑智能化系统设备安装工程) | 元 | 1 | 13.23 |  |  |  | 2.38 | 15.61 | 468.34 |  | 468.34
| BM174 | 全系统联调费(建筑智能化系统设备安装工程) | 元 | 1 | 11.03 |  |  |  | 1.98 | 13.01 | 390.29 |  | 390.29
221 | 030402010001 | 避雷器 | 组 | 1 | 55.55 | 782.08 | 6.06 | 5.31 | 10 | 859 | 859 |  | 859
| C2-2-29 | 避雷器( 1kV以下) | 组 | 1 | 42.73 | 782.08 | 6.06 | 5.31 | 7.69 | 843.87 | 843.87 |  | 843.87
| SB200029@1 | 避雷器 CR-23RP | 组 | 1 |  | 719.92 |  |  |  | 719.92 | 719.92 |  | 719.92
| BM12 | 暗室增加费(电气设备安装工程) | 元 | 1 | 12.82 |  |  |  | 2.31 | 15.13 | 15.13 |  | 15.13
222 | 030113014001 | 耦合分配器 | 台 | 56 | 68.36 | 1030.64 |  | 5.84 | 12.3 | 1117.14 | 1117.14 |  | 62559.84
| C13-2-117 | 耦合分配器 | 个 | 56 | 44.1 | 1030.64 |  | 5.84 | 7.94 | 1088.52 | 1088.52 |  | 60957.12
| 补充材料064 | 耦合分配器 OHQ-10-0305 | 个 | 56 |  | 1029.69 |  |  |  | 1029.69 | 57662.64 |  | 57662.64
| BM131 | 暗室增加费(建筑智能化系统设备安装工程) | 元 | 1 | 13.23 |  |  |  | 2.38 | 15.61 | 874.24 |  | 874.24
| BM174 | 全系统联调费(建筑智能化系统设备安装工程) | 元 | 1 | 11.03 |  |  |  | 1.98 | 13.01 | 728.53 |  | 728.53
223 | 030502009003 | 跳线 | 条 | 1 | 246.08 | 4.72 | 5.74 | 21.04 | 44.29 | 321.87 | 321.87 |  | 321.87
| C13-1-13 | 跳线（编织电缆 -7） | 条 | 1 | 158.76 | 4.72 | 5.74 | 21.04 | 28.58 | 218.84 | 218.84 |  | 218.84
| 补充材料067 | 跳线（编织电缆 -7） | 条 | 1 |  | 4.63 |  |  |  | 4.63 | 4.63 |  | 4.63
分部分项工程量清单综合单价分析表
工程名称：非人防弱电工程 | [11 empty] | 第 71 页 共 84 页
序号 | 编码 | 名称 | 单位 | 工程量 | 其中：（元） | [5 empty] | 综合单价 （元） |  | 合价 （元） | 备注
[5 empty] | 人工费 | 材料费 | 机械费 | 管理费 | 利润 | 小计
| BM131 | 暗室增加费(建筑智能化系统设备安装工程) | 元 | 1 | 47.63 |  |  |  | 8.57 | 56.2 | 56.2 |  | 56.2
| BM174 | 全系统联调费(建筑智能化系统设备安装工程) | 元 | 1 | 39.69 |  |  |  | 7.14 | 46.83 | 46.83 |  | 46.83
224 | 030411006004 | 接线盒 | 个 | 1 | 4.34 | 3.35 |  | 0.42 | 0.78 | 8.89 | 8.89 |  | 8.89
| C2-11-374 | 接线盒 暗装 | 10个 | 0.1 | 3.34 | 3.35 |  | 0.42 | 0.6 | 7.71 | 77.07 |  | 7.71
| 2611001@1 | 接线盒 | 个 | 1.02 |  | 2.15 |  |  |  | 2.15 | 2611.86 |  | 2611.86
| BM12 | 暗室增加费(电气设备安装工程) | 元 | 1 | 1 |  |  |  | 0.18 | 1.18 | 1.18 |  | 1.18
225 | 080604010001 | 系统调试 | 系统 | 1 | 478.49 | 6.7 |  | 40.91 | 86.13 | 612.23 | 612.23 |  | 612.23
| C13-4-23 | 中央管理系统 楼宇自控系统调试 1000点以内 | 系统 | 1 | 308.7 | 6.7 |  | 40.91 | 55.57 | 411.88 | 411.88 |  | 411.88
| BM131 | 暗室增加费(建筑智能化系统设备安装工程) | 元 | 1 | 92.61 |  |  |  | 16.67 | 109.28 | 109.28 |  | 109.28
| BM174 | 全系统联调费(建筑智能化系统设备安装工程) | 元 | 1 | 77.18 |  |  |  | 13.89 | 91.07 | 91.07 |  | 91.07
12.停车管理系统
226 | 030502005004 | 双绞线缆 | m | 35704.28 | 1.24 | 2.47 |  | 0.11 | 0.22 | 4.04 | 4.04 |  | 144245.29
| C13-1-1 | 敷设双绞线缆 管、暗槽内穿放(4对以内) | 100m | 357.0428 | 0.8 | 2.46 |  | 0.11 | 0.14 | 3.52 | 351.66 |  | 125557.67
| 2503266@2 | 六类双绞线 | m | 36418.3656 |  | 2.4 |  |  |  | 2.4 | 87404.08 |  | 87404.08
分部分项工程量清单综合单价分析表
工程名称：非人防弱电工程 | [11 empty] | 第 72 页 共 84 页
序号 | 编码 | 名称 | 单位 | 工程量 | 其中：（元） | [5 empty] | 综合单价 （元） |  | 合价 （元） | 备注
[5 empty] | 人工费 | 材料费 | 机械费 | 管理费 | 利润 | 小计
| BM131 | 暗室增加费(建筑智能化系统设备安装工程) | 元 | 1 | 0.24 |  |  |  | 0.04 | 0.28 | 10144.32 |  | 10144.32
| BM174 | 全系统联调费(建筑智能化系统设备安装工程) | 元 | 1 | 0.2 |  |  |  | 0.04 | 0.24 | 8453.6 |  | 8453.6
227 | 030502005005 | 双绞线缆 | m | 9973.57 | 1.38 | 5.53 | 0.1 | 0.13 | 0.25 | 7.39 | 7.39 |  | 73704.68
| C10-7-11 | 双绞线穿管敷设 | 100m | 99.7357 | 1.06 | 5.53 | 0.1 | 0.13 | 0.19 | 7.02 | 701.83 |  | 69997.51
| 2523001@2 | RVV-2*1.5 | m | 10173.0414 |  | 5.41 |  |  |  | 5.41 | 55036.15 |  | 55036.15
| BM129 | 暗室增加费(自动化控制仪表安装工程) | 元 | 1 | 0.32 |  |  |  | 0.06 | 0.38 | 3747.08 |  | 3747.08
228 | 031001001002 | 镀锌钢管 | m | 3131.15 | 6.4 | 8.76 |  | 0.61 | 1.15 | 16.92 | 16.92 |  | 52979.06
| C2-11-35 | 镀锌钢管砖、混凝土结构暗配 公称直径(20mm以内) | 100m | 31.3115 | 4.92 | 8.76 |  | 0.61 | 0.89 | 15.18 | 1518.16 |  | 47535.87
| 1403001@37 | 镀锌钢管 DN20 | m | 3225.0845 |  | 7.48 |  |  |  | 7.48 | 43644.58 |  | 43644.58
| BM12 | 暗室增加费(电气设备安装工程) | 元 | 1 | 1.48 |  |  |  | 0.27 | 1.74 | 5454.13 |  | 5454.13
229 | 030507008004 | 监控摄像设备 | 台 | 388 | 492.16 | 1391.79 |  | 42.07 | 88.59 | 2014.61 | 2014.61 |  | 781668.68
| C13-8-18 | 红外车辆检测仪 | 套 | 388 | 317.52 | 1391.79 |  | 42.07 | 57.15 | 1808.53 | 1808.53 |  | 701709.64
| SB320077@2 | 3车位摄像机（含灯） | 套 | 388 |  | 1372.92 |  |  |  | 1372.92 | 532692.96 |  | 532692.96
| BM131 | 暗室增加费(建筑智能化系统设备安装工程) | 元 | 1 | 95.26 |  |  |  | 17.15 | 112.4 | 43612.01 |  | 43612.01
分部分项工程量清单综合单价分析表
工程名称：非人防弱电工程 | [11 empty] | 第 73 页 共 84 页
序号 | 编码 | 名称 | 单位 | 工程量 | 其中：（元） | [5 empty] | 综合单价 （元） |  | 合价 （元） | 备注
[5 empty] | 人工费 | 材料费 | 机械费 | 管理费 | 利润 | 小计
| BM174 | 全系统联调费(建筑智能化系统设备安装工程) | 元 | 1 | 79.38 |  |  |  | 14.29 | 93.67 | 36343.34 |  | 36343.34
230 | 030507008005 | 监控摄像设备 | 台 | 80 | 492.16 | 962.75 |  | 42.07 | 88.59 | 1585.57 | 1585.57 |  | 126845.6
| C13-8-18 | 红外车辆检测仪 | 套 | 80 | 317.52 | 962.75 |  | 42.07 | 57.15 | 1379.49 | 1379.49 |  | 110359.2
| SB320077@3 | 2车位摄像机（含灯） | 套 | 80 |  | 943.88 |  |  |  | 943.88 | 75510.4 |  | 75510.4
| BM131 | 暗室增加费(建筑智能化系统设备安装工程) | 元 | 1 | 95.26 |  |  |  | 17.15 | 112.4 | 8992.17 |  | 8992.17
| BM174 | 全系统联调费(建筑智能化系统设备安装工程) | 元 | 1 | 79.38 |  |  |  | 14.29 | 93.67 | 7493.47 |  | 7493.47
231 | 040205014001 | 车位灯 | 个 | 70 | 36.91 | 60.25 |  | 3.15 | 6.64 | 106.95 | 106.95 |  | 7486.5
| C13-9-85 | 照明灯(含红外灯) | 台 | 70 | 23.81 | 60.25 |  | 3.15 | 4.29 | 91.5 | 91.5 |  | 6405
| SB320246@1 | 车位灯 | 台 | 70 |  | 60 |  |  |  | 60 | 4200 |  | 4200
| BM131 | 暗室增加费(建筑智能化系统设备安装工程) | 元 | 1 | 7.14 |  |  |  | 1.29 | 8.43 | 590.01 |  | 590.01
| BM174 | 全系统联调费(建筑智能化系统设备安装工程) | 元 | 1 | 5.95 |  |  |  | 1.07 | 7.02 | 491.68 |  | 491.68
232 | 000000000003 | 管理岗亭 | 个 | 4 |  | 9886.97 |  |  |  | 9886.97 | 9886.97 |  | 39547.88
| B-004 | 管理岗亭 | 台 | 4 |  | 9886.97 |  |  |  | 9886.97 | 9886.97 |  | 39547.88
| 补充材料077@1 | 管理岗亭 | 台 | 4 |  | 9886.97 |  |  |  | 9886.97 | 39547.88 |  | 39547.88
233 | 030507005001 | 出入口车牌识别仪 | 台 | 8 | 738.23 | 6851.69 | 187.68 | 63.11 | 132.88 | 7973.59 | 7973.59 |  | 63788.72
分部分项工程量清单综合单价分析表
工程名称：非人防弱电工程 | [11 empty] | 第 74 页 共 84 页
序号 | 编码 | 名称 | 单位 | 工程量 | 其中：（元） | [5 empty] | 综合单价 （元） |  | 合价 （元） | 备注
[5 empty] | 人工费 | 材料费 | 机械费 | 管理费 | 利润 | 小计
| C13-8-26 | 车型识别装置 红外式 | 台(套) | 8 | 476.28 | 6851.69 | 187.68 | 63.11 | 85.73 | 7664.49 | 7664.49 |  | 61315.92
| 补充材料076@1 | 出入口车牌识别仪 | 套 | 8 |  | 6826.84 |  |  |  | 6826.84 | 54614.72 |  | 54614.72
| BM131 | 暗室增加费(建筑智能化系统设备安装工程) | 元 | 1 | 142.88 |  |  |  | 25.72 | 168.6 | 1348.82 |  | 1348.82
| BM174 | 全系统联调费(建筑智能化系统设备安装工程) | 元 | 1 | 119.07 |  |  |  | 21.43 | 140.5 | 1124.02 |  | 1124.02
234 | 030507016001 | 智能挡车器 | 台 | 8 | 401.93 | 4621.31 | 50.87 | 34.36 | 72.35 | 5180.82 | 5180.82 |  | 41446.56
| C13-8-36 | 智能挡车器 | 套 | 8 | 259.31 | 4621.31 | 50.87 | 34.36 | 46.68 | 5012.53 | 5012.53 |  | 40100.24
| 补充材料011@1 | 智能挡车器 RF-B15 | 台 | 8 |  | 4618.16 |  |  |  | 4618.16 | 36945.28 |  | 36945.28
| BM131 | 暗室增加费(建筑智能化系统设备安装工程) | 元 | 1 | 77.79 |  |  |  | 14 | 91.8 | 734.36 |  | 734.36
| BM174 | 全系统联调费(建筑智能化系统设备安装工程) | 元 | 1 | 64.83 |  |  |  | 11.67 | 76.5 | 611.97 |  | 611.97
235 | 030507015001 | 地磁检测器 | 台 | 8 | 246.08 | 466.08 | 347.19 | 21.04 | 44.29 | 1124.68 | 1124.68 |  | 8997.44
| C13-8-17 | 地磁检测器 | 套 | 8 | 158.76 | 466.08 | 347.19 | 21.04 | 28.58 | 1021.65 | 1021.65 |  | 8173.2
| 补充材料091@1 | 地磁检测器 RF-PM12 | 套 | 8 |  | 381.5 |  |  |  | 381.5 | 3052 |  | 3052
| BM131 | 暗室增加费(建筑智能化系统设备安装工程) | 元 | 1 | 47.63 |  |  |  | 8.57 | 56.2 | 449.6 |  | 449.6
| BM174 | 全系统联调费(建筑智能化系统设备安装工程) | 元 | 1 | 39.69 |  |  |  | 7.14 | 46.83 | 374.67 |  | 374.67
236 | 080703004001 | 余位显示屏 | 台 | 8 | 683.55 | 2646.21 | 101.75 | 58.44 | 123.04 | 3612.99 | 3612.99 |  | 28903.92
分部分项工程量清单综合单价分析表
工程名称：非人防弱电工程 | [11 empty] | 第 75 页 共 84 页
序号 | 编码 | 名称 | 单位 | 工程量 | 其中：（元） | [5 empty] | 综合单价 （元） |  | 合价 （元） | 备注
[5 empty] | 人工费 | 材料费 | 机械费 | 管理费 | 利润 | 小计
| C13-8-53 | 余位显示屏 | 套 | 8 | 441 | 2646.21 | 101.75 | 58.44 | 79.38 | 3326.78 | 3326.78 |  | 26614.24
| 补充材料085@1 | 余位显示屏 RF-PD14P | 套 | 8 |  | 2610.26 |  |  |  | 2610.26 | 20882.08 |  | 20882.08
| BM131 | 暗室增加费(建筑智能化系统设备安装工程) | 元 | 1 | 132.3 |  |  |  | 23.81 | 156.11 | 1248.91 |  | 1248.91
| BM174 | 全系统联调费(建筑智能化系统设备安装工程) | 元 | 1 | 110.25 |  |  |  | 19.85 | 130.1 | 1040.76 |  | 1040.76
237 | 030501003002 | 电脑 | 台 | 4 | 73.83 | 3539.61 |  | 6.31 | 13.29 | 3633.04 | 3633.04 |  | 14532.16
| C13-3-1 | 管理电脑 | 台 | 4 | 47.63 | 3539.61 |  | 6.31 | 8.57 | 3602.12 | 3602.12 |  | 14408.48
| 补充材料097@1 | 管理电脑 | 台 | 4 |  | 3513.81 |  |  |  | 3513.81 | 14055.24 |  | 14055.24
| BM131 | 暗室增加费(建筑智能化系统设备安装工程) | 元 | 1 | 14.29 |  |  |  | 2.57 | 16.86 | 67.45 |  | 67.45
| BM174 | 全系统联调费(建筑智能化系统设备安装工程) | 元 | 1 | 11.91 |  |  |  | 2.14 | 14.05 | 56.2 |  | 56.2
238 | 030501012003 | 交换机 | 台 | 3 | 765.93 | 215.45 |  | 70.62 | 137.87 | 1189.87 | 1189.87 |  | 3569.61
| C7-1-62 | 8口交换机 | 台 | 3 | 589.18 | 215.45 |  | 70.62 | 106.05 | 981.3 | 981.3 |  | 2943.9
| SB320110@1 | 8口交换机 | 台 | 3 |  | 150 |  |  |  | 150 | 450 |  | 450
| BM59 | 暗室增加费(消防安装工程) | 元 | 1 | 176.75 |  |  |  | 31.82 | 208.57 | 625.71 |  | 625.71
239 | 030404022005 | 控制器 | 台 | 24 | 221.46 | 1029.52 | 87.15 | 18.93 | 39.86 | 1396.92 | 1396.92 |  | 33526.08
| C13-8-29 | 网络控制器 | 台(套) | 24 | 142.88 | 1029.52 | 87.15 | 18.93 | 25.72 | 1304.2 | 1304.2 |  | 31300.8
分部分项工程量清单综合单价分析表
工程名称：非人防弱电工程 | [11 empty] | 第 76 页 共 84 页
序号 | 编码 | 名称 | 单位 | 工程量 | 其中：（元） | [5 empty] | 综合单价 （元） |  | 合价 （元） | 备注
[5 empty] | 人工费 | 材料费 | 机械费 | 管理费 | 利润 | 小计
| 补充主材001@5 | 网络控制器 | 台 | 24 |  | 1024.03 |  |  |  | 1024.03 | 24576.72 |  | 24576.72
| BM131 | 暗室增加费(建筑智能化系统设备安装工程) | 元 | 1 | 42.86 |  |  |  | 7.72 | 50.58 | 1213.91 |  | 1213.91
| BM174 | 全系统联调费(建筑智能化系统设备安装工程) | 元 | 1 | 35.72 |  |  |  | 6.43 | 42.15 | 1011.59 |  | 1011.59
240 | 030504002001 | 取车查询终端（立式） | 台 | 3 | 82.03 | 11746.27 |  | 7.01 | 14.77 | 11850.08 | 11850.08 |  | 35550.24
| C13-8-31 | 取车查询终端（立式） | 套 | 3 | 52.92 | 11746.27 |  | 7.01 | 9.53 | 11815.73 | 11815.73 |  | 35447.19
| 补充材料082@1 | 取车查询终端（立式） | 套 | 3 |  | 11746.18 |  |  |  | 11746.18 | 35238.54 |  | 35238.54
| BM131 | 暗室增加费(建筑智能化系统设备安装工程) | 元 | 1 | 15.88 |  |  |  | 2.86 | 18.73 | 56.2 |  | 56.2
| BM174 | 全系统联调费(建筑智能化系统设备安装工程) | 元 | 1 | 13.23 |  |  |  | 2.38 | 15.61 | 46.83 |  | 46.83
241 | 030504001001 | 服务器 | 台 | 1 | 430.64 | 4505.17 |  | 36.82 | 77.52 | 5050.15 | 5050.15 |  | 5050.15
| C13-3-54 | 中心服务器（兼应用） | 台 | 1 | 277.83 | 4505.17 |  | 36.82 | 50.01 | 4869.83 | 4869.83 |  | 4869.83
| 补充材料083@1 | 中心服务器（兼应用） | 台 | 1 |  | 4500 |  |  |  | 4500 | 4500 |  | 4500
| BM131 | 暗室增加费(建筑智能化系统设备安装工程) | 元 | 1 | 83.35 |  |  |  | 15 | 98.35 | 98.35 |  | 98.35
| BM174 | 全系统联调费(建筑智能化系统设备安装工程) | 元 | 1 | 69.46 |  |  |  | 12.5 | 81.96 | 81.96 |  | 81.96
242 | 031101064001 | 中心数据库 | 架 | 1 | 478.49 | 1380.57 |  | 40.91 | 86.13 | 1986.1 | 1986.1 |  | 1986.1
| C13-8-64 | 中心数据库 | 套 | 1 | 308.7 | 1380.57 |  | 40.91 | 55.57 | 1785.75 | 1785.75 |  | 1785.75
分部分项工程量清单综合单价分析表
工程名称：非人防弱电工程 | [11 empty] | 第 77 页 共 84 页
序号 | 编码 | 名称 | 单位 | 工程量 | 其中：（元） | [5 empty] | 综合单价 （元） |  | 合价 （元） | 备注
[5 empty] | 人工费 | 材料费 | 机械费 | 管理费 | 利润 | 小计
| 补充材料084@1 | 中心数据库 SQL Server | 台 | 1 |  | 1355.33 |  |  |  | 1355.33 | 1355.33 |  | 1355.33
| BM131 | 暗室增加费(建筑智能化系统设备安装工程) | 元 | 1 | 92.61 |  |  |  | 16.67 | 109.28 | 109.28 |  | 109.28
| BM174 | 全系统联调费(建筑智能化系统设备安装工程) | 元 | 1 | 77.18 |  |  |  | 13.89 | 91.07 | 91.07 |  | 91.07
243 | 030504004003 | 系统软件 | 套 | 1 | 478.49 | 838.44 |  | 40.91 | 86.13 | 1443.97 | 1443.97 |  | 1443.97
| C13-8-64 | 停车场管理软件 | 套 | 1 | 308.7 | 838.44 |  | 40.91 | 55.57 | 1243.62 | 1243.62 |  | 1243.62
| 补充材料081@1 | 操作系统 2003 Server | 套 | 1 |  | 813.2 |  |  |  | 813.2 | 813.2 |  | 813.2
| BM131 | 暗室增加费(建筑智能化系统设备安装工程) | 元 | 1 | 92.61 |  |  |  | 16.67 | 109.28 | 109.28 |  | 109.28
| BM174 | 全系统联调费(建筑智能化系统设备安装工程) | 元 | 1 | 77.18 |  |  |  | 13.89 | 91.07 | 91.07 |  | 91.07
244 | 030501012006 | 交换机 | 台 | 1 | 765.93 | 3453.77 |  | 70.62 | 137.87 | 4428.19 | 4428.19 |  | 4428.19
| C7-1-62 | 网络交换机 | 台 | 1 | 589.18 | 3453.77 |  | 70.62 | 106.05 | 4219.62 | 4219.62 |  | 4219.62
| SB320110@2 | 网络交换机 | 台 | 1 |  | 3388.32 |  |  |  | 3388.32 | 3388.32 |  | 3388.32
| BM59 | 暗室增加费(消防安装工程) | 元 | 1 | 176.75 |  |  |  | 31.82 | 208.57 | 208.57 |  | 208.57
245 | 080608003004 | UPS不间断电源设备 | 台 | 1 | 831.42 | 5153.25 | 196.76 | 81.37 | 149.66 | 6412.46 | 6412.46 |  | 6412.46
| C10-7-51 | 不间断电源调试 1kV·A | 套 | 1 | 639.55 | 5153.25 | 196.76 | 81.37 | 115.12 | 6186.05 | 6186.05 |  | 6186.05
| 补充材料086@1 | UPS电源（1kVA 180分钟 含电池） | 套 | 1 |  | 5138 |  |  |  | 5138 | 5138 |  | 5138
分部分项工程量清单综合单价分析表
工程名称：非人防弱电工程 | [11 empty] | 第 78 页 共 84 页
序号 | 编码 | 名称 | 单位 | 工程量 | 其中：（元） | [5 empty] | 综合单价 （元） |  | 合价 （元） | 备注
[5 empty] | 人工费 | 材料费 | 机械费 | 管理费 | 利润 | 小计
| BM129 | 暗室增加费(自动化控制仪表安装工程) | 元 | 1 | 191.87 |  |  |  | 34.54 | 226.41 | 226.41 |  | 226.41
246 | 030504004004 | 系统软件 | 套 | 1 | 478.49 | 3539.05 |  | 40.91 | 86.13 | 4144.58 | 4144.58 |  | 4144.58
| C13-8-64 | 停车场管理软件 | 套 | 1 | 308.7 | 3539.05 |  | 40.91 | 55.57 | 3944.23 | 3944.23 |  | 3944.23
| 补充材料090@1 | 停车场管理软件 RF-OCS-P.15 | 套 | 1 |  | 3513.81 |  |  |  | 3513.81 | 3513.81 |  | 3513.81
| BM131 | 暗室增加费(建筑智能化系统设备安装工程) | 元 | 1 | 92.61 |  |  |  | 16.67 | 109.28 | 109.28 |  | 109.28
| BM174 | 全系统联调费(建筑智能化系统设备安装工程) | 元 | 1 | 77.18 |  |  |  | 13.89 | 91.07 | 91.07 |  | 91.07
247 | 030507016002 | 停车场管理设备 | 台 | 1 | 478.49 | 5025.24 |  | 40.91 | 86.13 | 5630.77 | 5630.77 |  | 5630.77
| C13-8-64 | 车位引导系统 | 套 | 1 | 308.7 | 5025.24 |  | 40.91 | 55.57 | 5430.42 | 5430.42 |  | 5430.42
| 补充材料088@1 | 车位引导系统 RF-OCS-GS.15 | 套 | 1 |  | 5000 |  |  |  | 5000 | 5000 |  | 5000
| BM131 | 暗室增加费(建筑智能化系统设备安装工程) | 元 | 1 | 92.61 |  |  |  | 16.67 | 109.28 | 109.28 |  | 109.28
| BM174 | 全系统联调费(建筑智能化系统设备安装工程) | 元 | 1 | 77.18 |  |  |  | 13.89 | 91.07 | 91.07 |  | 91.07
248 | 030503001003 | 收费管理客户端 | 套 | 4 | 478.49 | 3539.05 |  | 40.91 | 86.13 | 4144.58 | 4144.58 |  | 16578.32
| C13-8-64 | 收费管理客户端 | 套 | 4 | 308.7 | 3539.05 |  | 40.91 | 55.57 | 3944.23 | 3944.23 |  | 15776.92
| 补充材料089@1 | 收费管理客户端 | 套 | 4 |  | 3513.81 |  |  |  | 3513.81 | 14055.24 |  | 14055.24
分部分项工程量清单综合单价分析表
工程名称：非人防弱电工程 | [11 empty] | 第 79 页 共 84 页
序号 | 编码 | 名称 | 单位 | 工程量 | 其中：（元） | [5 empty] | 综合单价 （元） |  | 合价 （元） | 备注
[5 empty] | 人工费 | 材料费 | 机械费 | 管理费 | 利润 | 小计
| BM131 | 暗室增加费(建筑智能化系统设备安装工程) | 元 | 1 | 92.61 |  |  |  | 16.67 | 109.28 | 437.12 |  | 437.12
| BM174 | 全系统联调费(建筑智能化系统设备安装工程) | 元 | 1 | 77.18 |  |  |  | 13.89 | 91.07 | 364.27 |  | 364.27
249 | 080703004003 | 视频引导控制器 | 套 | 10 | 221.46 | 1290.54 | 87.15 | 18.93 | 39.86 | 1657.94 | 1657.94 |  | 16579.4
| C13-8-29 | 本地控制机 | 台(套) | 10 | 142.88 | 1290.54 | 87.15 | 18.93 | 25.72 | 1565.22 | 1565.22 |  | 15652.2
| ZC020104@1 | 视频引导控制器 RF-PE40 | 个 | 10 |  | 1285.05 |  |  |  | 1285.05 | 12850.5 |  | 12850.5
| BM131 | 暗室增加费(建筑智能化系统设备安装工程) | 元 | 1 | 42.86 |  |  |  | 7.72 | 50.58 | 505.8 |  | 505.8
| BM174 | 全系统联调费(建筑智能化系统设备安装工程) | 元 | 1 | 35.72 |  |  |  | 6.43 | 42.15 | 421.5 |  | 421.5
250 | 080703004004 | 单向区域屏 | 套 | 25 | 956.97 | 1107.91 |  | 81.81 | 172.25 | 2318.94 | 2318.94 |  | 57973.5
| C13-8-56 | 单向区域屏 | 套 | 25 | 617.4 | 1107.91 |  | 81.81 | 111.13 | 1918.25 | 1918.25 |  | 47956.25
| 补充材料093@1 | 单向区域屏 RF-PD13C-1 | 套 | 25 |  | 1104.34 |  |  |  | 1104.34 | 27608.5 |  | 27608.5
| BM131 | 暗室增加费(建筑智能化系统设备安装工程) | 元 | 1 | 185.22 |  |  |  | 33.34 | 218.56 | 5463.99 |  | 5463.99
| BM174 | 全系统联调费(建筑智能化系统设备安装工程) | 元 | 1 | 154.35 |  |  |  | 27.78 | 182.13 | 4553.33 |  | 4553.33
251 | 080703004005 | 双向区域屏 | 套 | 16 | 956.97 | 2212.25 |  | 81.81 | 172.25 | 3423.28 | 3423.28 |  | 54772.48
| C13-8-56 | 双向区域屏 | 套 | 16 | 617.4 | 2212.25 |  | 81.81 | 111.13 | 3022.59 | 3022.59 |  | 48361.44
| 补充材料094@1 | 双向区域屏 RF-PD13C-2 | 套 | 16 |  | 2208.68 |  |  |  | 2208.68 | 35338.88 |  | 35338.88
分部分项工程量清单综合单价分析表
工程名称：非人防弱电工程 | [11 empty] | 第 80 页 共 84 页
序号 | 编码 | 名称 | 单位 | 工程量 | 其中：（元） | [5 empty] | 综合单价 （元） |  | 合价 （元） | 备注
[5 empty] | 人工费 | 材料费 | 机械费 | 管理费 | 利润 | 小计
| BM131 | 暗室增加费(建筑智能化系统设备安装工程) | 元 | 1 | 185.22 |  |  |  | 33.34 | 218.56 | 3496.95 |  | 3496.95
| BM174 | 全系统联调费(建筑智能化系统设备安装工程) | 元 | 1 | 154.35 |  |  |  | 27.78 | 182.13 | 2914.13 |  | 2914.13
252 | 080703004006 | 三向区域屏 | 套 | 13 | 956.97 | 3115.81 |  | 81.81 | 172.25 | 4326.84 | 4326.84 |  | 56248.92
| C13-8-56 | 三向区域屏 | 套 | 13 | 617.4 | 3115.81 |  | 81.81 | 111.13 | 3926.15 | 3926.15 |  | 51039.95
| 补充材料095@1 | 三向区域屏 RF-PD13C-3 | 套 | 13 |  | 3112.24 |  |  |  | 3112.24 | 40459.12 |  | 40459.12
| BM131 | 暗室增加费(建筑智能化系统设备安装工程) | 元 | 1 | 185.22 |  |  |  | 33.34 | 218.56 | 2841.27 |  | 2841.27
| BM174 | 全系统联调费(建筑智能化系统设备安装工程) | 元 | 1 | 154.35 |  |  |  | 27.78 | 182.13 | 2367.73 |  | 2367.73
253 | 030411006008 | 接线盒 | 个 | 467 | 4.34 | 3.35 |  | 0.42 | 0.78 | 8.89 | 8.89 |  | 4151.63
| C2-11-374 | 接线盒 暗装 | 10个 | 46.7 | 3.34 | 3.35 |  | 0.42 | 0.6 | 7.71 | 77.07 |  | 3599.17
| 2611001@1 | 接线盒 | 个 | 476.34 |  | 2.15 |  |  |  | 2.15 | 2611.86 |  | 2611.86
| BM12 | 暗室增加费(电气设备安装工程) | 元 | 1 | 1 |  |  |  | 0.18 | 1.18 | 552.49 |  | 552.49
254 | 030507017001 | 安全防范分系统调试 | 系统 | 1 | 2460.78 | 184.12 | 174.6 | 210.37 | 442.94 | 3472.81 | 3472.81 |  | 3472.81
| C13-8-65 | 停车场管理系统调试 | 系统 | 1 | 1587.6 | 184.12 | 174.6 | 210.37 | 285.77 | 2442.46 | 2442.46 |  | 2442.46
| BM131 | 暗室增加费(建筑智能化系统设备安装工程) | 元 | 1 | 476.28 |  |  |  | 85.73 | 562.01 | 562.01 |  | 562.01
| BM174 | 全系统联调费(建筑智能化系统设备安装工程) | 元 | 1 | 396.9 |  |  |  | 71.44 | 468.34 | 468.34 |  | 468.34
分部分项工程量清单综合单价分析表
工程名称：非人防弱电工程 | [11 empty] | 第 81 页 共 84 页
序号 | 编码 | 名称 | 单位 | 工程量 | 其中：（元） | [5 empty] | 综合单价 （元） |  | 合价 （元） | 备注
[5 empty] | 人工费 | 材料费 | 机械费 | 管理费 | 利润 | 小计
13.线槽及抗震支架
255 | 030411002004 | 线槽 | m | 815.31 | 28.88 | 73.13 |  | 2.76 | 5.2 | 109.97 | 109.97 |  | 89659.64
| C2-11-195 | 金属线槽安装 宽+高(600mm以内) | 10m | 81.531 | 22.22 | 73.12 |  | 2.76 | 4 | 102.1 | 1021 |  | 83243.15
| 2603021@18 | 防火密闭式金属线槽 300*100 | m | 839.7693 |  | 68.58 |  |  |  | 68.58 | 57591.38 |  | 57591.38
| BM12 | 暗室增加费(电气设备安装工程) | 元 | 1 | 6.67 |  |  |  | 1.2 | 7.86 | 6412.26 |  | 6412.26
256 | 030411002005 | 线槽 | m | 1988.57 | 23.34 | 55.77 |  | 2.23 | 4.2 | 85.54 | 85.54 |  | 170102.28
| C2-11-194 | 金属线槽安装 宽+高(300mm以内) | 10m | 198.857 | 17.95 | 55.77 |  | 2.23 | 3.23 | 79.19 | 791.85 |  | 157464.92
| 2603021@39 | 防火密闭式金属线槽 200*100 | m | 2048.2271 |  | 51.73 |  |  |  | 51.73 | 437431.08 |  | 437431.08
| BM12 | 暗室增加费(电气设备安装工程) | 元 | 1 | 5.39 |  |  |  | 0.97 | 6.36 | 12638.79 |  | 12638.79
257 | 030411002006 | 线槽 | m | 2745.9 | 23.34 | 26.31 |  | 2.23 | 4.2 | 56.08 | 56.08 |  | 153990.07
| C2-11-194 | 金属线槽安装 宽+高(300mm以内) | 10m | 274.59 | 17.95 | 26.31 |  | 2.23 | 3.23 | 49.73 | 497.27 |  | 136545.37
| 2603021@26 | 防火密闭式金属线槽 100*50 | m | 2828.277 |  | 23.13 |  |  |  | 23.13 | 65418.05 |  | 65418.05
| BM12 | 暗室增加费(电气设备安装工程) | 元 | 1 | 5.39 |  |  |  | 0.97 | 6.36 | 17452.16 |  | 17452.16
258 | 030411002011 | 线槽 | m | 6221.18 | 23.34 | 55.77 |  | 2.23 | 4.2 | 85.54 | 85.54 |  | 532159.74
分部分项工程量清单综合单价分析表
工程名称：非人防弱电工程 | [11 empty] | 第 82 页 共 84 页
序号 | 编码 | 名称 | 单位 | 工程量 | 其中：（元） | [5 empty] | 综合单价 （元） |  | 合价 （元） | 备注
[5 empty] | 人工费 | 材料费 | 机械费 | 管理费 | 利润 | 小计
| C2-11-194 | 金属线槽安装 宽+高(300mm以内) | 10m | 622.118 | 17.95 | 55.77 |  | 2.23 | 3.23 | 79.19 | 791.85 |  | 492624.14
| 2603021@39 | 防火密闭式金属线槽 200*100 | m | 6407.8154 |  | 51.73 |  |  |  | 51.73 | 437431.08 |  | 437431.08
| BM12 | 暗室增加费(电气设备安装工程) | 元 | 1 | 5.39 |  |  |  | 0.97 | 6.36 | 39540.05 |  | 39540.05
259 | 010606012003 | 钢支架 | 套 | 53 |  | 2934.61 |  |  |  | 2934.61 | 2934.61 |  | 155534.33
| 补充主材006 | 侧向支架 | 套 | 53 |  | 2934.61 |  |  |  | 2934.61 | 2934.61 |  | 155534.33
260 | 010606012004 | 钢支架 | 套 | 43 |  | 4959.67 |  |  |  | 4959.67 | 4959.67 |  | 213265.81
| 补充主材007 | 双向支架 | 套 | 43 |  | 4959.67 |  |  |  | 4959.67 | 4959.67 |  | 213265.81
261 | 010606012001 | 钢支架 | 套 | 42 |  | 5263.43 |  |  |  | 5263.43 | 5263.43 |  | 221064.06
| 补充主材006@1 | 侧向支架（组合支架） | 套 | 42 |  | 5263.43 |  |  |  | 5263.43 | 5263.43 |  | 221064.06
262 | 010606012002 | 钢支架 | 套 | 34 |  | 6315.43 |  |  |  | 6315.43 | 6315.43 |  | 214724.62
| 补充主材007@1 | 双向支架（组合支架） | 套 | 34 |  | 6315.43 |  |  |  | 6315.43 | 6315.43 |  | 214724.62
14.广场弱电（监控）
263 | 030411001002 | 配管 | m | 95.233 | 24.91 | 89.47 | 0.24 | 3.1 | 4.48 | 122.2 | 122.2 |  | 11637.47
| C2-11-42 | 镀锌钢管砖、混凝土结构暗配 公称直径(100mm以内) | 100m | 0.95233 | 24.91 | 89.47 | 0.24 | 3.1 | 4.48 | 122.2 | 12220.45 |  | 11637.9
分部分项工程量清单综合单价分析表
工程名称：非人防弱电工程 | [11 empty] | 第 83 页 共 84 页
序号 | 编码 | 名称 | 单位 | 工程量 | 其中：（元） | [5 empty] | 综合单价 （元） |  | 合价 （元） | 备注
[5 empty] | 人工费 | 材料费 | 机械费 | 管理费 | 利润 | 小计
| 1403001@48 | 镀锌钢管 DN100 | m | 98.09 |  | 80.53 |  |  |  | 80.53 | 7899.19 |  | 7899.19
264 | 030411001002 | 配管 | m | 949.171 | 10.86 | 40.41 | 0.09 | 1.35 | 1.95 | 54.66 | 54.66 |  | 51881.69
| C2-11-39 | 镀锌钢管砖、混凝土结构暗配 公称直径(50mm以内) | 100m | 9.4917 | 10.86 | 40.41 | 0.09 | 1.35 | 1.95 | 54.67 | 5466.62 |  | 51887.57
| 1403001@49 | 镀锌钢管 DN50 | m | 977.6461 |  | 36.47 |  |  |  | 36.47 | 35654.75 |  | 35654.75
265 | 030411001003 | 配管 | m | 690.83 | 5.96 | 20.29 | 0.04 | 0.74 | 1.07 | 28.1 | 28.1 |  | 19412.32
| C2-11-36 | 镀锌钢管砖、混凝土结构暗配 公称直径(25mm以内) | 100m | 6.9083 | 5.96 | 20.29 | 0.04 | 0.74 | 1.07 | 28.11 | 2810.69 |  | 19417.09
| 1403001@50 | 镀锌钢管 DN25 | m | 711.5549 |  | 18.34 |  |  |  | 18.34 | 13049.92 |  | 13049.92
266 | 080601017003 | 同轴电缆 | m | 3427.112 | 1.46 | 0.08 | 0.03 | 0.19 | 0.26 | 2.02 | 2.02 |  | 6922.77
| C10-7-28 | 沿桥架、支架敷设 2芯以下 | 100m | 34.2711 | 1.46 | 0.09 | 0.03 | 0.19 | 0.26 | 2.03 | 203.19 |  | 6963.55
| 补充材料022 | SYV7-75 | m | 34.2711 |  | 4.46 |  |  |  | 4.46 | 524.33 |  | 524.33
267 | 030411004021 | 配线 | m | 3427.112 | 1.87 | 7.79 |  | 0.2 | 0.34 | 10.2 | 10.2 |  | 34956.54
| C13-1-32 | 敷设光缆 管暗槽内穿放 12芯以下 | 100m | 34.2711 | 1.5 | 7.79 |  | 0.2 | 0.27 | 9.76 | 976.08 |  | 33451.35
| 1501781@9 | RVVSP-1KV-2X2.5 | m | 3495.6542 |  | 7.64 |  |  |  | 7.64 | 26706.8 |  | 26706.8
| BM174 | 全系统联调费(建筑智能化系统设备安装工程) | 元 | 1 | 0.37 |  |  |  | 0.07 | 0.44 | 1515.89 |  | 1515.89
分部分项工程量清单综合单价分析表
工程名称：非人防弱电工程 | [11 empty] | 第 84 页 共 84 页
序号 | 编码 | 名称 | 单位 | 工程量 | 其中：（元） | [5 empty] | 综合单价 （元） |  | 合价 （元） | 备注
[5 empty] | 人工费 | 材料费 | 机械费 | 管理费 | 利润 | 小计
268 | 030507008009 | 监控摄像设备 | 台 | 16 | 294.36 | 2641.73 | 6.37 | 31.2 | 52.98 | 3026.64 | 3026.64 |  | 48426.24
| C13-9-78 | 全球彩色摄像机 | 台 | 16 | 103.19 | 2209.38 | 6.37 | 13.67 | 18.57 | 2351.18 | 2351.18 |  | 37618.88
| SB320243@5 | 全球彩色摄像机 DN50不锈钢杆，H=4.5米 | 台 | 16 |  | 2208.68 |  |  |  | 2208.68 | 35338.88 |  | 35338.88
| C13-9-100 | 支架 悬挂式摄像机支架 | 个 | 16 | 132.3 | 432.35 |  | 17.53 | 23.81 | 605.99 | 605.99 |  | 9695.84
| SB320078@1 | 支架 | 套 | 16 |  | 429.04 |  |  |  | 429.04 | 16303.52 |  | 16303.52
| BM174 | 全系统联调费(建筑智能化系统设备安装工程) | 元 | 1 | 58.87 |  |  |  | 10.6 | 69.47 | 1111.51 |  | 1111.51
269 | 030506001006 | 扩声系统设备 | 台 | 6 | 19.85 | 615.46 |  | 2.1 | 3.57 | 640.98 | 640.98 |  | 3845.88
| C13-6-47 | 室外防水音柱 | 台 | 6 | 15.88 | 615.46 |  | 2.1 | 2.86 | 636.3 | 636.3 |  | 3817.8
| 补充主材003@1 | 室外防水音柱 | 个 | 6 |  | 612.67 |  |  |  | 612.67 | 3676.02 |  | 3676.02
| BM174 | 全系统联调费(建筑智能化系统设备安装工程) | 元 | 1 | 3.97 |  |  |  | 0.72 | 4.69 | 28.11 |  | 28.11