## 6.1单位工程费汇总表
单位工程费汇总表
工程名称：运动场 |  |  |  |  | 第 1 页 共 2 页
序号 | 名称 | 取费基数 | 费率(%) | 金额（元） |  | 备注
1 | 分部分项工程费 | 分部分项合计 |  | 1492152.01
1.1 | 三运动场 |  |  | 1492152.01
1.1 | 人工费 | 分部分项人工费 |  | 503798.18
1.2 | 材料费 | 分部分项材料费 |  | 780103.38
1.3 | 主材及设备费 | 分部分项设备费+分部分项主材费 |  | 73302.59
1.4 | 机械费 | 分部分项机械费 |  | 8952.89
1.5 | 管理费 | 分部分项管理费 |  | 35240.69
1.6 | 利润 | 人工费 | 18 | 90683.67
2 | 措施项目费 | 安全文明施工措施费+其他措施项目费 |  | 90846.1
2.1 | 安全文明施工措施费 | 安全及文明施工措施费 |  | 90846.1
2.2 | 其他措施项目费 | 其他措施费
3 | 其他项目费 | 其他项目合计 |  | 1025073.86
3.1 | 材料检验试验费 | 分部分项合计 | 0.2 | 2984.3
3.2 | 预算包干费 | 分部分项合计 | 2 | 29843.04
3.3 | 暂估价 | 暂估价合计
3.4 | 暂列金额 | 暂列金额
3.5 | 计日工 | 计日工
3.6 | 总承包服务费 | 总承包服务费
3.7 | 材料保管费 | 材料保管费
3.8 | 索赔费用 | 索赔费用
3.9 | 现场签证费用 | 现场签证费用
3.10 | 工程优质费 | 索赔费用
3.11 | 独立费 | 独立费 |  | 992246.52
4 | 规费 | 工程排污费及施工噪音排污费+危险作业意外伤害保险费+堤围防护费 |  | 11223.32
4.1 | 工程排污费及施工噪音排污费 | 分部分项工程费+措施项目费+其他项目费 | 0.25 | 6520.18 |  | 汕府建[2010]130号（不包括已随自来水一并征收的污水处理费）
4.2 | 危险作业意外伤害保险费 | 分部分项工程费+措施项目费+其他项目费 | 0.08 | 2086.46 |  | 房屋建筑工程的保险费率按建筑面积0.9元/平方米、市政等工程的保险费率按工程造价8元/万元
4.4 | 堤围防护费 | 分部分项工程费+措施项目费+其他项目费+工程排污费及施工噪音排污费+危险作业意外伤害保险费 | 0.1 | 2616.68 |  | 汕府建[2002]121号
5 | 不含税工程造价 | 分部分项工程费+措施项目费+其他项目费+规费 |  | 2619295.29
单位工程费汇总表
工程名称：运动场 |  |  |  |  | 第 2 页 共 2 页
序号 | 名称 | 取费基数 | 费率(%) | 金额（元） |  | 备注
7 | 增值税销项税额 | 不含税工程造价-堤围防护费 | 11 | 287834.65 |  | 建筑业增值税率11%
8 | 含税工程造价 | 不含税工程造价+增值税销项税额 |  | 2907129.94

## 表3-6 分部分项工程计价表
分部分项工程报价表
工程名称：运动场 | [5 empty] | 第 1 页 共 4 页
序号 | 项目编码 | 项目名称 | 项目特征描述 | 计量 单位 | 工程数量 |  | 金额（元）
[7 empty] | 综合单价 | 合价
三 运动场
1 | 010101001001 | 平整场地 | 1.平整场地 | m2 | 17333.8924 |  | 4.41 | 76442.47
2 | 040203007003 | 400m跑道 | 1.水泥混凝土路面 厚度 15cm 合并制作子目 普通商品混凝土 碎石粒径20石 C20 换为【普通商品混凝土 碎石粒径40石C20】 2.安装伸缩缝 沥青麻丝 3.水泥混凝土路面养生 水养生 | m2 | 4433.7 |  | 81.88 | 363031.36
3 | 040203007004 | 隐形消防车道 | 1.3:7人工级配砂石 2.填中砂 3.安装伸缩缝 沥青麻丝 4.水泥混凝土路面 厚度 20cm 合并制作子目 普通商品混凝土 碎石粒径20石 C25 换为【普通商品混凝土 碎石粒径40石C25】 5.水泥混凝土路面养生 水养生 | m2 | 690.075 |  | 160.58 | 110812.24
4 | 040203007002 | 足球场 | 1.三合土垫层 碎石 2.填砂 换为【中粗砂】 | m2 | 2925 |  | 74.46 | 217795.5
5 | 040203007005 | 推铅球场//投掷圈地面 | 1.水泥混凝土路面 厚度 20cm 实际厚度(cm):18 合并制作子目 普通商品混凝土 碎石粒径20石 C20 换为【普通商品混凝土 碎石粒径40石C20】 2.安装伸缩缝 沥青麻丝 3.水泥混凝土路面养生 水养生 | m2 | 380.725 |  | 97.17 | 36995.05
6 | 040203007006 | 羽毛球场、篮球场、排球场 | 1.水泥混凝土路面 厚度 20cm 实际厚度(cm):18 合并制作子目 普通商品混凝土 碎石粒径20石 C20 换为【普通商品混凝土 碎石粒径40石C20】 2.水泥混凝土路面养生 水养生 | m2 | 2453.64 |  | 85.24 | 209148.27
7 | 040205006001 | 路面标线 | 1.路面标线 热熔型漆 | m2 | 275.089 |  | 37.22 | 10238.81
本页小计 | [7 empty] | 1024463.7
分部分项工程报价表
工程名称：运动场 | [5 empty] | 第 2 页 共 4 页
序号 | 项目编码 | 项目名称 | 项目特征描述 | 计量 单位 | 工程数量 |  | 金额（元）
[7 empty] | 综合单价 | 合价
8 | 040204007003 | 沙坑//跳高场4m*6m*1.6m | 1.混凝土垫层 合并制作子目 普通商品混凝土 碎石粒径40石 C15 2.直形、弧形、电梯井墙 合并制作子目 普通商品混凝土 碎石粒径20石 C20 3.现浇构件螺纹钢 φ25内 4.现浇构件圆钢 φ10内 5.3:7人工级配砂石 6.填石屑 7.填砂 换为【粗砂】 8.填砂 | 个 | 1 |  | 10316.65 | 10316.65
9 | 040204007001 | 沙坑//跳远场2.95m*9.2m*1.6m | 1.混凝土垫层 合并制作子目 普通商品混凝土 碎石粒径40石 C15 2.直形、弧形、电梯井墙 合并制作子目 普通商品混凝土 碎石粒径20石 C20 3.现浇构件螺纹钢 φ25内 4.现浇构件圆钢 φ10内 5.3:7人工级配砂石 6.填石屑 7.填砂 换为【粗砂】 8.填砂 | 个 | 2 |  | 12574.18 | 25148.36
10 | 040204007002 | 沉砂井 | 1.现浇基础 混凝土垫层 合并制作子目 普通商品混凝土 碎石粒径40石 C15 2.防水工程 防水砂浆 池沟槽换为【水泥防水砂浆 1:2.5】 合并制作子目 砂浆制作 现场搅拌抹灰砂浆 水泥防水砂浆 1：2.5 3.现浇混凝土地沟、电缆沟 合并制作子目 普通商品混凝土 碎石粒径20石 C20 4.地沟盖板 预制 合并制作子目 普通商品混凝土 碎石粒径20石 C20 5.地沟盖板 安装 6.DN50 PVC排水管 7.砂石滤沟 断面积0.1m2以内 8.土工布防水 第一层 | 个 | 17 |  | 269.03 | 4573.51
本页小计 | [7 empty] | 40038.52
分部分项工程报价表
工程名称：运动场 | [5 empty] | 第 3 页 共 4 页
序号 | 项目编码 | 项目名称 | 项目特征描述 | 计量 单位 | 工程数量 |  | 金额（元）
[7 empty] | 综合单价 | 合价
11 | 040201022001 | 排水沟 | 1.现浇基础 混凝土垫层 合并制作子目 普通商品混凝土 碎石粒径40石 C15 2.防水工程 防水砂浆 池沟槽换为【水泥防水砂浆 1:2.5】 合并制作子目 砂浆制作 现场搅拌抹灰砂浆 水泥防水砂浆 1：2.5 3.现浇混凝土地沟、电缆沟 合并制作子目 普通商品混凝土 碎石粒径20石 C20 4.地沟盖板 预制 合并制作子目 普通商品混凝土 碎石粒径20石 C20 5.地沟盖板 安装 | m | 521.99 |  | 235.01 | 122672.87
12 | 011102003002 | 块料楼地面//看台下地面贴步道砖 | 1.路拌铺筑水泥石屑混合料 水泥含量7% 厚度 15cm 2.人行道垫层 混凝土 厚度 10cm 合并制作子目 普通商品混凝土 碎石粒径40石 C20 3.铺设块料地砖 普通型砖 水泥砂浆1:3 | m2 | 1090.4652 |  | 122.44 | 133516.56
13 | 011102003001 | 块料楼地面//看台上地面贴防滑地砖 | 1.楼地面水泥砂浆找平层 混凝土或硬基层上 20mm 实际厚度(mm):25 合并制作子目 水泥砂浆 1:3 2.楼地面陶瓷块料(每块周长mm) 3200以外 水泥砂浆 合并制作子目 水泥砂浆 1:1 换为【防滑地砖300×300】 | m2 | 107.206 |  | 87.96 | 9429.84
14 | 011106002002 | 块料楼梯面层//看台台阶贴防滑地砖 | 1.水泥砂浆找平层 台阶 20mm 实际厚度(mm):25 合并制作子目 水泥砂浆 1:3 2.楼地面陶瓷块料(每块周长mm) 3200以外 水泥砂浆 合并制作子目 水泥砂浆 1:1 换为【防滑地砖300×300】 | m2 | 824.548 |  | 103.72 | 85522.12
15 | 011204003001 | 块料墙面//看台后墙面及两边花斗贴釉面砖 | 1.底层抹灰 各种墙面 15mm 实际厚度(mm):25 合并制作子目 水泥砂浆 1:3 2.墙面镶贴陶瓷面砖密缝 1:2水泥砂浆 块料周长3200外 合并制作子目 水泥砂浆 1:1 换为【釉面砖300×300】 | m2 | 240.3759 |  | 100.02 | 24042.4
本页小计 | [7 empty] | 375183.79
分部分项工程报价表
工程名称：运动场 | [5 empty] | 第 4 页 共 4 页
序号 | 项目编码 | 项目名称 | 项目特征描述 | 计量 单位 | 工程数量 |  | 金额（元）
[7 empty] | 综合单价 | 合价
16 | 050201003002 | 预制混凝土道牙1000*100*200 | 1.缘石铺设 混凝土 长度 50cm 合并制作子目 砂浆制作 现场搅拌抹灰砂浆 水泥砂浆 1：3 合并制作子目 砂浆制作 现场搅拌砌筑砂浆 水泥砂浆 M7.5 2.碎石垫层 灌浆 合并制作子目 水泥石灰砂浆 M5 3.浇筑侧（缘）石混凝土后座 合并制作子目 普通商品混凝土 碎石粒径40石 C20 | m | 132.66 |  | 53.2 | 7057.51
17 | 040303001001 | 不锈栏杆混凝土垫层 | 1.现浇混凝土 合并制作子目 普通商品混凝土 碎石粒径40石 C15 | m3 | 1.4674 |  | 485.86 | 712.95
18 | 011503001001 | 不锈钢管栏杆制作、安装 | 1.不锈钢栏杆制安 直型(Φ60、Φ30) 2.不锈钢弯头 3.预埋铁件 | m | 146.74 |  | 304.59 | 44695.54
|  | 【运动场】分部小计 | [5 empty] | 1492152.01
本页小计 | [7 empty] | 52466
合 计 | [7 empty] | 1492152.01

## 表3-11 措施项目计价表（一）
措施项目清单与计价表（一）
工程名称：运动场 |  |  |  | 第 1 页 共 1 页
序号 | 项目名称 | 计算基础 | 费 率（%） |  | 金额（元）
1 | 安全文明施工项目费
1.6 | 文明施工与环境保护、临时设施、安全施工 | 分部分项合计 | 3.538 |  | 52792.34
2 | 其他措施费
2.1 | 夜间施工增加费 |  | 20
2.2 | 交通干扰工程施工增加费 |  | 10
2.3 | 赶工措施费 | 分部分项合计 | 0
2.4 | 文明工地增加费 | 分部分项合计 | 0
2.5 | 地下管线交叉降效费 |  | 0
2.6 | 其他费用 |  | 0
合 计 |  |  |  |  | 52792.34
'注：本表适用于以“项”计价的措施项目

## 表3-12 措施项目计价表（二）
措施项目清单与计价表（二）
工程名称：运动场 | [5 empty] | 第 1 页 共 1 页
序号 | 项目编码 | 项目名称 | 项目特征 | 计量 单位 | 工程数量 |  | 金额（元）
[7 empty] | 综合单价 | 合价
1 |  | 安全文明施工项目费
1.1 | 1.1 | 综合脚手架 |  | 项 | 1
1.2 | 1.2 | 靠脚手架安全挡板 |  | 项 | 1
1.3 | 1.3 | 独立安全防护挡板 |  | 项 | 1
1.4 | 1.4 | 模板工程 |  | 项 | 1 |  | 38053.76 | 38053.76
1.4.1 | 041102001001 | 垫层模板 | 1.混凝土基础垫层 木模 合并制作子目 砂浆制作 现场搅拌抹灰砂浆 水泥砂浆 1：2 | m2 | 135.922 |  | 38.98 | 5298.24
1.4.1.1 | D5-7-1 换 | 混凝土基础垫层 木模 合并制作子目 砂浆制作 现场搅拌抹灰砂浆 水泥砂浆 1：2 |  | 100m2 | 1.35922 |  | 3898.08 | 5298.35
1.4.2 | 041102035001 | 池壁(隔墙)模板 | 1.混凝土地沟、电缆沟模板 | m2 | 532.87 |  | 52.73 | 28098.24
1.4.2.1 | D1-2-43 换 | 混凝土地沟、电缆沟模板 |  | 100m2 | 5.3287 |  | 5272.85 | 28097.44
1.4.3 | 041102030001 | 沉井底板模板 | 1.沉井模板 底板 | m2 | 28.56 |  | 163.07 | 4657.28
1.4.3.1 | D5-7-64 换 | 沉井模板 底板 |  | 10m2 | 2.856 |  | 1630.65 | 4657.14
1.5 | 1.5 | 现场围挡、围墙 |  | 项 | 1
小 计 | [7 empty] | 38053.76
2 |  | 其他措施费
2.1 | 2.7 | 围堰工程 |  | 项 | 1
2.2 | 2.8 | 大型机械设备进出场及安拆 |  | 项 | 1
2.3 | 2.9 | 其他工程 |  | 项 | 1
小 计
本页小计 | [7 empty] | 38053.76
合 计 | [7 empty] | 38053.76
注：本表使用于以综合单价形式计价的措施项目

## 表3-13 其他项目计价表
其他项目清单与计价表
工程名称：运动场 |  |  |  | 第 1 页 共 1 页
序号 | 项目名称 | 单位 | 金额（元） |  | 备注
1 | 暂列金额 | 项
2 | 暂估价 | 项
2.1 | 材料暂估价 | 项
2.2 | 专业工程暂估价 | 项
3 | 计日工 | 项
4 | 总承包服务费 | 项
5 | 材料检验试验费 | 项 | 2984.3 |  | 按分部分项工程费的0.2%计算
6 | 预算包干费 | 项 | 29843.04 |  | 按分部分项工程费的0~2%计算
7 | 工程优质费 | 项 |  |  | 以分部分项工程费为计算基础，国家级质量奖：4%；省级质量奖：2.5%；市级质量奖：1.5%
8 | 其他项目费 | 项 |  |  | 按实际发生或经批准的施工方案计算
9 | 现场签证费用 | 项
10 | 索赔费用 | 项
11 | 独立费 | 项 | 992246.52
合 计 |  |  | 1025073.86 |  | -
注：材料暂估单价进入清单项目综合单价，此处不汇总

## 1.1.4-1分部分项工程量清单综合单价分析表
分部分项工程量清单综合单价分析表
工程名称：运动场 | [7 empty] | 第 1 页 共 5 页
序号 | 项目编码 | 项目名称及说明 | 工作内容 | 综合单价组成（元） | [5 empty] | 综合单价 （元）
|  |  |  | 人工费 | 材料费 | 机械费 | 管理费 |  | 利润
1 | 010101001001 | 平整场地 | 1.平整场地 | 3.62 |  |  | 0.14 |  | 0.65 | 4.41
|  |  | 小计 | 3.62 |  |  | 0.14 |  | 0.65
2 | 040203007003 | 400m跑道 | 1.水泥混凝土路面 厚度 15cm 合并制作子目 普通商品混凝土 碎石粒径20石 C20 换为【普通商品混凝土 碎石粒径40石C20】 | 23.01 | 42.64 | 0.26 | 1.32 |  | 4.14 | 81.88
|  |  | 2.安装伸缩缝 沥青麻丝 | 6.78 | 0.65 |  | 0.52 |  | 1.22
|  |  | 3.水泥混凝土路面养生 水养生 | 0.69 | 0.48 |  | 0.04 |  | 0.12
|  |  | 小计 | 30.48 | 43.77 | 0.26 | 1.88 |  | 5.48
3 | 040203007004 | 隐形消防车道 | 1.3:7人工级配砂石 | 6.13 | 13.63 |  | 0.78 |  | 1.1 | 160.58
|  |  | 2.填中砂 | 1.5 | 33.42 | 1.15 | 0.13 |  | 0.27
|  |  | 3.安装伸缩缝 沥青麻丝 | 5.31 | 0.51 |  | 0.41 |  | 0.96
|  |  | 4.水泥混凝土路面 厚度 20cm 合并制作子目 普通商品混凝土 碎石粒径20石 C25 换为【普通商品混凝土 碎石粒径40石C25】 | 27.95 | 59.02 | 0.35 | 1.61 |  | 5.03
|  |  | 5.水泥混凝土路面养生 水养生 | 0.69 | 0.48 |  | 0.04 |  | 0.12
|  |  | 小计 | 41.58 | 107.06 | 1.5 | 2.97 |  | 7.48
4 | 040203007002 | 足球场 | 1.三合土垫层 碎石 | 17.02 | 30.31 |  | 2.18 |  | 3.06 | 74.46
|  |  | 2.填砂 换为【中粗砂】 | 3.97 | 16.69 |  | 0.51 |  | 0.71
|  |  | 小计 | 20.99 | 47 |  | 2.69 |  | 3.77
5 | 040203007005 | 推铅球场//投掷圈地面 | 1.水泥混凝土路面 厚度 20cm 实际厚度(cm):18 合并制作子目 普通商品混凝土 碎石粒径20石 C20 换为【普通商品混凝土 碎石粒径40石C20】 | 26.24 | 51.14 | 0.29 | 1.51 |  | 4.72 | 97.17
|  |  | 2.安装伸缩缝 沥青麻丝 | 8.83 | 0.85 |  | 0.68 |  | 1.59
|  |  | 3.水泥混凝土路面养生 水养生 | 0.69 | 0.48 |  | 0.04 |  | 0.12
|  |  | 小计 | 35.76 | 52.47 | 0.29 | 2.23 |  | 6.43
分部分项工程量清单综合单价分析表
工程名称：运动场 | [7 empty] | 第 2 页 共 5 页
序号 | 项目编码 | 项目名称及说明 | 工作内容 | 综合单价组成（元） | [5 empty] | 综合单价 （元）
|  |  |  | 人工费 | 材料费 | 机械费 | 管理费 |  | 利润
6 | 040203007006 | 羽毛球场、篮球场、排球场 | 1.水泥混凝土路面 厚度 20cm 实际厚度(cm):18 合并制作子目 普通商品混凝土 碎石粒径20石 C20 换为【普通商品混凝土 碎石粒径40石C20】 | 26.24 | 51.14 | 0.29 | 1.51 |  | 4.72 | 85.24
|  |  | 2.水泥混凝土路面养生 水养生 | 0.69 | 0.48 |  | 0.04 |  | 0.12
|  |  | 小计 | 26.93 | 51.62 | 0.29 | 1.55 |  | 4.84
7 | 040205006001 | 路面标线 | 1.路面标线 热熔型漆 | 3.97 | 28.85 | 3.18 | 0.51 |  | 0.71 | 37.22
|  |  | 小计 | 3.97 | 28.85 | 3.18 | 0.51 |  | 0.71
8 | 040204007003 | 沙坑//跳高场4m*6m*1.6m | 1.混凝土垫层 合并制作子目 普通商品混凝土 碎石粒径40石 C15 | 256.98 | 662.3 |  | 32.87 |  | 46.25 | 10316.65
|  |  | 2.直形、弧形、电梯井墙 合并制作子目 普通商品混凝土 碎石粒径20石 C20 | 531.08 | 1376.34 | 6.12 | 69.39 |  | 95.6
|  |  | 3.现浇构件螺纹钢 φ25内 | 557.06 | 3359.96 | 62.65 | 85.28 |  | 100.27
|  |  | 4.现浇构件圆钢 φ10内 | 122.72 | 335.85 | 8.27 | 17.14 |  | 22.09
|  |  | 5.3:7人工级配砂石 | 230.3 | 512.34 |  | 29.46 |  | 41.45
|  |  | 6.填石屑 | 33.99 | 72.14 |  | 4.35 |  | 6.12
|  |  | 7.填砂 换为【粗砂】 | 74.62 | 317.19 |  | 9.54 |  | 13.43
|  |  | 8.填砂 | 223.85 | 930.72 |  | 28.63 |  | 40.29
|  |  | 小计 | 2030.6 | 7566.84 | 77.04 | 276.66 |  | 365.5
9 | 040204007001 | 沙坑//跳远场2.95m*9.2m*1.6m | 1.混凝土垫层 合并制作子目 普通商品混凝土 碎石粒径40石 C15 | 292.21 | 753.1 |  | 37.38 |  | 52.6 | 12574.18
|  |  | 2.直形、弧形、电梯井墙 合并制作子目 普通商品混凝土 碎石粒径20石 C20 | 645.27 | 1672.26 | 7.44 | 84.31 |  | 116.15
|  |  | 3.现浇构件螺纹钢 φ25内 | 676.83 | 4082.35 | 76.12 | 103.61 |  | 121.83
|  |  | 4.现浇构件圆钢 φ10内 | 149.11 | 408.06 | 10.05 | 20.83 |  | 26.84
|  |  | 5.3:7人工级配砂石 | 290.33 | 645.87 |  | 37.14 |  | 52.26
|  |  | 6.填石屑 | 42.85 | 90.95 |  | 5.48 |  | 7.72
|  |  | 7.填砂 换为【粗砂】 | 94.07 | 399.86 |  | 12.03 |  | 16.93
|  |  | 8.填砂 | 282.2 | 1173.3 |  | 36.1 |  | 50.8
|  |  | 小计 | 2472.87 | 9225.75 | 93.61 | 336.88 |  | 445.13
分部分项工程量清单综合单价分析表
工程名称：运动场 | [7 empty] | 第 3 页 共 5 页
序号 | 项目编码 | 项目名称及说明 | 工作内容 | 综合单价组成（元） | [5 empty] | 综合单价 （元）
|  |  |  | 人工费 | 材料费 | 机械费 | 管理费 |  | 利润
10 | 040204007002 | 沉砂井 | 1.现浇基础 混凝土垫层 合并制作子目 普通商品混凝土 碎石粒径40石 C15 | 6.4 | 17.92 | 2.22 | 0.72 |  | 1.15 | 269.03
|  |  | 2.防水工程 防水砂浆 池沟槽换为【水泥防水砂浆 1:2.5】 合并制作子目 砂浆制作 现场搅拌抹灰砂浆 水泥防水砂浆 1：2.5 | 31.31 | 14.41 | 0.42 | 2.03 |  | 5.64
|  |  | 3.现浇混凝土地沟、电缆沟 合并制作子目 普通商品混凝土 碎石粒径20石 C20 | 20.11 | 113.56 | 0.45 | 0.83 |  | 3.62
|  |  | 4.地沟盖板 预制 合并制作子目 普通商品混凝土 碎石粒径20石 C20 | 8.26 | 24.83 | 0.04 | 0.33 |  | 1.49
|  |  | 5.地沟盖板 安装 | 1.54 | 0.03 |  | 0.06 |  | 0.28
|  |  | 6.DN50 PVC排水管 | 1.48 | 2.52 |  | 0.18 |  | 0.27
|  |  | 7.砂石滤沟 断面积0.1m2以内 | 2.49 | 2.2 |  | 0.1 |  | 0.45
|  |  | 8.土工布防水 第一层 | 0.98 | 0.5 | 0.02 | 0.04 |  | 0.18
|  |  | 小计 | 72.57 | 175.97 | 3.15 | 4.29 |  | 13.08
11 | 040201022001 | 排水沟 | 1.现浇基础 混凝土垫层 合并制作子目 普通商品混凝土 碎石粒径40石 C15 | 7.62 | 21.33 | 2.64 | 0.86 |  | 1.37 | 235.01
|  |  | 2.防水工程 防水砂浆 池沟槽换为【水泥防水砂浆 1:2.5】 合并制作子目 砂浆制作 现场搅拌抹灰砂浆 水泥防水砂浆 1：2.5 | 34.24 | 15.76 | 0.46 | 2.22 |  | 6.16
|  |  | 3.现浇混凝土地沟、电缆沟 合并制作子目 普通商品混凝土 碎石粒径20石 C20 | 12.3 | 69.44 | 0.28 | 0.51 |  | 2.21
|  |  | 4.地沟盖板 预制 合并制作子目 普通商品混凝土 碎石粒径20石 C20 | 12.9 | 38.79 | 0.07 | 0.52 |  | 2.32
|  |  | 5.地沟盖板 安装 | 2.41 | 0.05 |  | 0.1 |  | 0.43
|  |  | 小计 | 69.47 | 145.37 | 3.45 | 4.21 |  | 12.49
12 | 011102003002 | 块料楼地面//看台下地面贴步道砖 | 1.路拌铺筑水泥石屑混合料 水泥含量7% 厚度 15cm | 7.19 | 20.01 | 1.51 | 0.54 |  | 1.29 | 122.44
分部分项工程量清单综合单价分析表
工程名称：运动场 | [7 empty] | 第 4 页 共 5 页
序号 | 项目编码 | 项目名称及说明 | 工作内容 | 综合单价组成（元） | [5 empty] | 综合单价 （元）
|  |  |  | 人工费 | 材料费 | 机械费 | 管理费 |  | 利润
|  |  | 2.人行道垫层 混凝土 厚度 10cm 合并制作子目 普通商品混凝土 碎石粒径40石 C20 | 11.08 | 27.99 | 0.13 | 0.64 |  | 1.99
|  |  | 3.铺设块料地砖 普通型砖 水泥砂浆1:3 | 9.97 | 37.74 |  | 0.56 |  | 1.79
|  |  | 小计 | 28.24 | 85.74 | 1.64 | 1.74 |  | 5.07
13 | 011102003001 | 块料楼地面//看台上地面贴防滑地砖 | 1.楼地面水泥砂浆找平层 混凝土或硬基层上 20mm 实际厚度(mm):25 合并制作子目 水泥砂浆 1:3 | 6.89 | 7.7 | 0.4 | 0.48 |  | 1.24 | 87.96
|  |  | 2.楼地面陶瓷块料(每块周长mm) 3200以外 水泥砂浆 合并制作子目 水泥砂浆 1:1 换为【防滑地砖300×300】 | 28.22 | 35.57 | 0.16 | 2.2 |  | 5.08
|  |  | 小计 | 35.11 | 43.27 | 0.56 | 2.68 |  | 6.32
14 | 011106002002 | 块料楼梯面层//看台台阶贴防滑地砖 | 1.水泥砂浆找平层 台阶 20mm 实际厚度(mm):25 合并制作子目 水泥砂浆 1:3 | 16.95 | 10.67 | 0.56 | 1.26 |  | 3.05 | 103.72
|  |  | 2.楼地面陶瓷块料(每块周长mm) 3200以外 水泥砂浆 合并制作子目 水泥砂浆 1:1 换为【防滑地砖300×300】 | 28.22 | 35.57 | 0.16 | 2.2 |  | 5.08
|  |  | 小计 | 45.17 | 46.24 | 0.72 | 3.46 |  | 8.13
15 | 011204003001 | 块料墙面//看台后墙面及两边花斗贴釉面砖 | 1.底层抹灰 各种墙面 15mm 实际厚度(mm):25 合并制作子目 水泥砂浆 1:3 | 15.16 | 8.7 | 0.46 | 1.13 |  | 2.73 | 100.02
|  |  | 2.墙面镶贴陶瓷面砖密缝 1:2水泥砂浆 块料周长3200外 合并制作子目 水泥砂浆 1:1 换为【釉面砖300×300】 | 35.4 | 27.2 | 0.09 | 2.78 |  | 6.37
|  |  | 小计 | 50.56 | 35.9 | 0.55 | 3.91 |  | 9.1
16 | 050201003002 | 预制混凝土道牙1000*100*200 | 1.缘石铺设 混凝土 长度 50cm 合并制作子目 砂浆制作 现场搅拌抹灰砂浆 水泥砂浆 1：3 合并制作子目 砂浆制作 现场搅拌砌筑砂浆 水泥砂浆 M7.5 | 4.02 | 40.74 | 0.1 | 0.24 |  | 0.72 | 53.2
|  |  | 2.碎石垫层 灌浆 合并制作子目 水泥石灰砂浆 M5 | 1.96 | 2.97 | 0.08 | 0.23 |  | 0.35
分部分项工程量清单综合单价分析表
工程名称：运动场 | [7 empty] | 第 5 页 共 5 页
序号 | 项目编码 | 项目名称及说明 | 工作内容 | 综合单价组成（元） | [5 empty] | 综合单价 （元）
|  |  |  | 人工费 | 材料费 | 机械费 | 管理费 |  | 利润
|  |  | 3.浇筑侧（缘）石混凝土后座 合并制作子目 普通商品混凝土 碎石粒径40石 C20 | 0.27 | 1.39 | 0.07 | 0.02 |  | 0.05
|  |  | 小计 | 6.25 | 45.1 | 0.25 | 0.49 |  | 1.12
17 | 040303001001 | 不锈栏杆混凝土垫层 | 1.现浇混凝土 合并制作子目 普通商品混凝土 碎石粒径40石 C15 | 179.31 | 265.81 | 1.27 | 7.19 |  | 32.27 | 485.86
|  |  | 小计 | 179.31 | 265.81 | 1.27 | 7.19 |  | 32.27
18 | 011503001001 | 不锈钢管栏杆制作、安装 | 1.不锈钢栏杆制安 直型(Φ60、Φ30) | 30.4 | 233.37 | 1.46 | 2.33 |  | 5.47 | 304.59
|  |  | 2.不锈钢弯头 | 0.83 | 2.98 |  | 0.06 |  | 0.15
|  |  | 3.预埋铁件 | 6.81 | 17.53 | 0.9 | 1.07 |  | 1.23
|  |  | 小计 | 38.04 | 253.88 | 2.36 | 3.46 |  | 6.85

## 5.1-1单位工程人材机汇总表
单位工程人材机汇总表
工程名称：运动场 | [6 empty] | 第 1 页 共 3 页
序号 | 编码 | 名称及规格 | 单位 | 数量 | 单价 （元） | 合价 （元） |  | 品牌 | 厂家
1 | 0001001 | 综合工日 | 工日 | 5293.1463 | 98 | 518728.34
2 | 0101041 | 螺纹钢φ10～25 | t | 4.6453 | 2424.06 | 11260.49
3 | 0103031 | 镀锌低碳钢丝φ0.7～1.2 | kg | 14.8028 | 2.84 | 42.04
4 | 0109031 | 圆钢Ф10以内 | t | 0.5038 | 2249.87 | 1133.48
5 | 0163011 | 钨棒 | kg | 6.9128 | 21.45 | 148.28
6 | 0227101 | 无纺布 | m2 | 0.9773 | 3 | 2.93
7 | 0229051 | 麻绳 | kg | 0.1705 | 5.19 | 0.88
8 | 0229091 | 油麻丝 | kg | 364.6773 | 6.55 | 2388.64
9 | 0233011 | 草袋 | 个 | 3.1711 | 2.18 | 6.91
10 | 0301081 | 铁钉 | kg | 99.4208 | 4.93 | 490.14
11 | 0341001 | 低碳钢焊条(综合） | kg | 60.7354 | 4.21 | 255.7
12 | 0343071 | 不锈钢焊丝 | kg | 16.0212 | 21.02 | 336.77
13 | 0351001 | 圆钉（综合） | kg | 46.5608 | 3.74 | 174.14
14 | 0357001 | 镀锌低碳钢丝φ0.7～0.9 | kg | 0.2447 | 2.84 | 0.69
15 | 0357031 | 镀锌低碳钢丝φ2.5～4.0 | kg | 130.4999 | 2.84 | 370.62
16 | 0359001 | 铁件（综合） | kg | 515.4118 | 4.99 | 2571.9
17 | 0359001@1 | 铁件(综合） | kg | 500.4651 | 4.99 | 2497.32
18 | 0361151 | 不锈钢法兰座(装饰用）Ф59 | 个 | 84.6837 | 6.61 | 559.76
19 | 0401013 | 复合普通硅酸盐水泥P.C 32.5 | t | 65.8488 | 326.93 | 21527.95
20 | 0401013@1 | 复合普通硅酸盐水泥P.C 32.5 | t | 10.3662 | 326.93 | 3389.02
21 | 0401041 | 白色硅酸盐水泥32.5 | t | 0.1172 | 485.67 | 56.92
22 | 0403021 | 中砂 | m3 | 824.1065 | 129.13 | 106416.87
23 | 0403051 | 粗砂 | m3 | 198.5068 | 132.04 | 26210.84
24 | 0405071 | 碎石40 | m3 | 548.1217 | 76.8 | 42095.75
25 | 0407011 | 石屑 | m3 | 229.3808 | 58.25 | 13361.43
26 | 0409031 | 生石灰 | t | 39.8801 | 310.68 | 12389.95
27 | 0503031 | 板方材 | m3 | 6.1897 | 1772.11 | 10968.83
28 | 0503051 | 松杂板枋材 | m3 | 8.9044 | 1392.56 | 12399.91
29 | 0503261 | 垫木 | m3 | 0.0341 | 808.8 | 27.58
30 | 0661021 | 釉面砖200*200 | m2 | 249.991 | 24.03 | 6007.28
31 | 0665021@1 | 防滑地砖300×300 | m2 | 969.0241 | 30.03 | 29099.79
单位工程人材机汇总表
工程名称：运动场 | [6 empty] | 第 2 页 共 3 页
序号 | 编码 | 名称及规格 | 单位 | 数量 | 单价 （元） | 合价 （元） |  | 品牌 | 厂家
32 | 1141071 | 环氧树脂(综合） | kg | 22.011 | 24.89 | 547.85
33 | 1155011 | 石油沥青#30 | kg | 388.9891 | 3.03 | 1178.64
34 | 1159081 | 防水粉 | kg | 401.5737 | 3.09 | 1240.86
35 | 1233041 | 脱模剂 | kg | 13.5922 | 2.43 | 33.03
36 | 1237031 | 氩气 | m3 | 50.3314 | 16.81 | 846.07
37 | 1237081 | 液化石油气 | m3 | 43.189 | 6.01 | 259.57
38 | 1404051@3 | 不锈钢管D30 | m | 1173.92 | 16.3 | 19134.9
39 | 1404051@4 | 不锈钢管D60 | m | 308.154 | 41.19 | 12692.86
40 | 1509011 | 不锈钢弯头DN50 | 个 | 8.08 | 51.49 | 416.04
41 | 1516801 | 室外塑料排水管件DN50 | 个 | 2.04 | 1.6 | 3.26
42 | 1731101 | 射钉垫片 | 套 | 3.5325 | 1.54 | 5.44
43 | 3113031 | 白棉纱 | kg | 16.3801 | 10.55 | 172.81
44 | 3115001 | 水 | m3 | 1868.3431 | 3.42 | 6389.73
45 | 3201011 | 钢模板 | kg | 68.9577 | 4.01 | 276.52
46 | 9946131 | 其他材料费 | 元 | 5325.7417 | 1 | 5325.74
47 | CLFTZ | 材料费调整 | 元 | -0.3797 | 1 | -0.38
48 | 8021903 | 普通商品混凝土 碎石粒径20石C20 | m3 | 118.2082 | 282.14 | 33351.26
49 | 8021913 | 普通商品混凝土 碎石粒径40石C15 | m3 | 55.6478 | 250 | 13911.95
50 | 8021914 | 普通商品混凝土 碎石粒径40石C20 | m3 | 1310.6461 | 272.52 | 357177.28
51 | 8021915 | 普通商品混凝土 碎石粒径40石C25 | m3 | 140.7753 | 283.4 | 39895.72
52 | 1107021 | 热熔标线涂料 | kg | 1340.5087 | 5.15 | 6903.62
53 | 1111641 | 底漆 | kg | 46.7651 | 10.3 | 481.68
54 | 1431331@1 | DN50 PVC排水管 | m | 8.6275 | 3.43 | 29.59
55 | 3300001 | 反光材料(玻璃珠) | kg | 91.3295 | 3 | 273.99
56 | 3305001@2 | 绿色步道砖250*250*40250×250 | m2 | 1112.2745 | 28.32 | 31499.61
57 | 3307021@1 | 预制混凝土道牙1000*100*2001000*100*200 | m | 134.6499 | 38.61 | 5198.83
58 | 9946001 | 折旧费 | 元 | 1448.5957 | 1 | 1448.6
59 | 9946011 | 大修理费 | 元 | 181.7218 | 1 | 181.72
60 | 9946021 | 经常修理费 | 元 | 1634.439 | 1 | 1634.44
61 | 9946031 | 安拆费及场外运输费 | 元 | 451.5082 | 1 | 451.51
单位工程人材机汇总表
工程名称：运动场 | [6 empty] | 第 3 页 共 3 页
序号 | 编码 | 名称及规格 | 单位 | 数量 | 单价 （元） | 合价 （元） |  | 品牌 | 厂家
62 | 9946041 | 汽油(机械用)国Ⅲ93# | kg | 54.624 | 6.39 | 349.05
63 | 9946051 | 柴油(机械用)0# | kg | 290.6058 | 5.55 | 1612.86
64 | 9946071 | 电(机械用) | kw·h | 1635.0738 | 0.73 | 1193.6
65 | 9946111 | 其他费用 | 元 | 137.082 | 1 | 137.08
66 | 9946606 | 机上人工 | 工日 | 27.5418 | 98 | 2699.1
67 | JXFTZ | 机械费调整 | 元 | -0.2835 | 1 | -0.28
|  | 合计 |  |  |  | 1371875.3

## 独立费
独立费
工程名称：运动场 |  | 第 1 页 共 1 页
序号 | 项目名称 |  | 单位 | 金额（元）
独立费
1 | 成品塑胶跑道//400m跑道 |  |  | 886740
2 | 羽毛球场、篮球场、排球场面层3MM厚绿色丙烯酸涂料（限制区域为红色） |  |  | 105506.52
| 合 计 |  |  | 992246.52