## 表-04 单位工程招标控制价汇总表
单位工程招标控制价汇总表
工程名称：九溪澳新农村建设项目之服务中心工程-土建部分 |  |  | 标段： | 第 1 页 共 1 页
序号 | 汇总内容 | 金额:(元) |  |  | 其中：暂估价(元)
1 | 分部分项合计 | 1642387.11
1.1 | 主体 | 849849.92
1.2 | 石栏杆 | 27470.15
1.3 | 围墙、花池 | 42363.09
1.4 | 挡土墙 | 528587.43
1.5 | 海堤 | 194116.52
2 | 措施合计 | 276234.34
2.1 | 安全防护、文明施工措施项目费 | 92407.82
2.2 | 其他措施费 | 183826.52
3 | 其他项目 | 143926.9 |  |  | －
3.1 | 材料检验试验费 | 4927.16
3.2 | 工程优质费
3.3 | 暂列金额
3.4 | 暂估价 | 106152
3.5 | 计日工
3.6 | 总承包服务费
3.7 | 材料保管费
3.8 | 预算包干费 | 32847.74
3.9 | 索赔费用
3.10 | 现场签证费用
4 | 规费 | 7849.99 |  |  | －
5 | 税前工程造价 | 2070398.34
6 | 税金 | 227516.3 |  |  | －
7 | 工程造价 | 2297914.64
招标控制价合计=1+2+3+4+5 |  | 2,297,914.64 |  |  | 0.00
注：本表适用于单位工程招标控制价或投标报价的汇总，如无单位工程划分，单项工程也使用本表汇总
表—04

## 表-08 分部分项工程和单价措施项目清单与计价表(含分部小计)
分部分项工程和单价措施项目清单与计价表
工程名称：九溪澳新农村建设项目之服务中心工程-土建部分 |  |  |  | 标段： |  |  |  | 第 1 页 共 12 页
序号 | 项目编码 | 项目名称 | 项目特征描述 |  | 计量单位 | 工程量 | 金额（元）
[7 empty] | 综合单价 |  | 综合合价 | 其中：暂估价
主体
| A.1 | 土石方工程
1 | 010101002002 | 挖一般土方 | 1.土壤类别:一、二类土 2.挖土深度:2m 内 3.弃土运距:10km |  | m3 | 888.17 | 15.49 |  | 13757.75
2 | 010101004004 | 挖基坑土方/楼梯 | 1.土壤类别:一、二类土 2.挖土深度:2m 内 3.弃土运距:10km |  | m3 | 30.64 | 13.25 |  | 405.98
3 | 010103001005 | 回填方 | 1.密实度要求:夯填 |  | m3 | 617.05 | 15.59 |  | 9619.81
4 | 010103001006 | 回填方/楼梯 | 1.密实度要求:夯填 |  | m3 | 23.44 | 15.59 |  | 365.43
|  | 土石方工程合计 | [6 empty] | 24148.97
| A.4 | 砌筑工程
5 | 010402001001 | 砌块墙 180外墙 | 1.砌块品种:蒸压加气混凝土砌块 2.砂浆强度等级:水泥砂浆M5.0 |  | m3 | 26.55 | 414.41 |  | 11002.59
6 | 010402001002 | 砌块墙 120外墙 | 1.砌块品种:蒸压加气混凝土砌块 2.砂浆强度等级:水泥砂浆M5.0 |  | m3 | 0.87 | 443.64 |  | 385.97
7 | 010402001003 | 砌块墙 60内墙 | 1.砌块品种:蒸压加气混凝土砌块 2.砂浆强度等级:水泥砂浆M5.0 |  | m3 | 0.897 | 511.92 |  | 459.19
8 | 010402001004 | 砌块墙 120内墙 | 1.砌块品种:蒸压加气混凝土砌块 2.砂浆强度等级:水泥砂浆M5.0 |  | m3 | 4.759 | 421.67 |  | 2006.73
|  | 砌筑工程合计 | [6 empty] | 13854.48
| A.5 | 混凝土及钢筋混凝土工程
9 | 010501001005 | 卫生间楼地面垫高/350mm | 1.混凝土种类:轻质混凝土 2.部位:卫生间垫高 |  | m3 | 3.89 | 364.87 |  | 1419.34
10 | 010501001006 | 垫层/楼梯 | 1.混凝土种类:商品混凝土 2.混凝土强度等级:C15 |  | m3 | 2.12 | 442.36 |  | 937.8
11 | 010501001008 | 垫层 | 1.混凝土种类:商品混凝土 2.混凝土强度等级:C15 |  | m3 | 51.133 | 442.37 |  | 22619.71
本页小计 | [8 empty] | 62980.3
注：为计取规费等的使用，可在表中增设其中：“定额人工费”。
表—08
分部分项工程和单价措施项目清单与计价表
工程名称：九溪澳新农村建设项目之服务中心工程-土建部分 |  |  |  | 标段： |  |  |  | 第 2 页 共 12 页
序号 | 项目编码 | 项目名称 | 项目特征描述 |  | 计量单位 | 工程量 | 金额（元）
[7 empty] | 综合单价 |  | 综合合价 | 其中：暂估价
12 | 010501003004 | 独立基础/楼梯 | 1.混凝土种类:商品混凝土 2.混凝土强度等级:C25 |  | m3 | 3.9 | 504.75 |  | 1968.53
13 | 010501004002 | 满堂基础 | 1.混凝土种类:商品混凝土 2.混凝土强度等级:C25 |  | m3 | 200.48 | 504.75 |  | 101192.28
14 | 010502001005 | 矩形柱 | 1.混凝土种类:商品混凝土 2.混凝土强度等级:C25 |  | m3 | 50.033 | 527.29 |  | 26381.9
15 | 010502001006 | 矩形柱/梯柱 | 1.混凝土种类:商品混凝土 2.混凝土强度等级:C25 |  | m3 | 3.71 | 527.3 |  | 1956.28
16 | 010502003002 | 异形柱 | 1.柱形状:圆型 2.混凝土种类:商品混凝土 3.混凝土强度等级:C25 |  | m3 | 11.5 | 527.3 |  | 6063.95
17 | 010503001005 | 基础梁 | 1.混凝土种类:商品混凝土 2.混凝土强度等级:C25 |  | m3 | 10.06 | 476.24 |  | 4790.97
18 | 010503001006 | 基础梁/楼梯 | 1.混凝土种类:商品混凝土 2.混凝土强度等级:C25 |  | m3 | 0.64 | 476.24 |  | 304.79
19 | 010503002003 | 矩形梁 | 1.混凝土种类:商品混凝土 2.混凝土强度等级:C25 |  | m3 | 9.578 | 499.98 |  | 4788.81
20 | 010503005002 | 过梁 | 1.混凝土种类:商品混凝土 2.混凝土强度等级:C20 |  | m3 | 0.66 | 544.59 |  | 359.43
21 | 010504001002 | 卫生间上反 | 1.混凝土种类:商品混凝土 2.混凝土强度等级:C20 |  | m3 | 0.212 | 595.75 |  | 126.3
22 | 010505001002 | 有梁板 | 1.混凝土种类:商品混凝土 2.混凝土强度等级:C25 |  | m3 | 125.502 | 481.77 |  | 60463.1
23 | 010506001002 | 直形楼梯 | 1.混凝土种类:商品混凝土 2.混凝土强度等级:C25 |  | m3 | 8.5 | 547.97 |  | 4657.75
24 | 010507005006 | 压顶 | 1.混凝土种类:商品混凝土 2.混凝土强度等级:C20 |  | m3 | 0.34 | 563.39 |  | 191.55
25 | 010515001006 | 现浇构件钢筋 | 1.钢筋种类、规格:现浇构件圆钢 φ10内 现浇构件螺纹钢 φ10内 现浇构件螺纹钢 φ25内 现浇构件螺纹钢 φ25外 现浇构件箍筋 圆钢 φ10内 |  | t | 62.988 | 3248.23 |  | 204599.51
26 | 010515001007 | 现浇构件钢筋/楼梯 | 1.钢筋种类、规格:现浇构件螺纹钢 φ10内 现浇构件螺纹钢 φ25内 现浇构件螺纹钢 φ25外 现浇构件箍筋 圆钢 φ10内 |  | t | 1.936 | 3463.71 |  | 6705.74
|  | 混凝土及钢筋混凝土工程合计 | [6 empty] | 449527.74
本页小计 | [8 empty] | 424550.89
注：为计取规费等的使用，可在表中增设其中：“定额人工费”。
表—08
分部分项工程和单价措施项目清单与计价表
工程名称：九溪澳新农村建设项目之服务中心工程-土建部分 |  |  |  | 标段： |  |  |  | 第 3 页 共 12 页
序号 | 项目编码 | 项目名称 | 项目特征描述 |  | 计量单位 | 工程量 | 金额（元）
[7 empty] | 综合单价 |  | 综合合价 | 其中：暂估价
| A.8 | 门窗工程
27 | 010802001003 | 灰色塑乳化钢玻璃门 M3 | 1.门代号及洞口尺寸:M3 700*2100mm 2.门框、扇材质:灰色塑乳化钢玻璃门 |  | 樘 | 6 | 661.43 |  | 3968.58
28 | 010802001004 | 不锈钢磨砂玻璃门 M2 | 1.门代号及洞口尺寸: M2 810*2100mm 2.门框、扇材质:不锈钢磨砂玻璃门 3.玻璃品种、厚度:磨砂玻璃 5mm |  | 樘 | 1 | 1465.93 |  | 1465.93
29 | 010807001001 | 不锈钢玻璃窗 | 1.框、扇材质:不锈钢玻璃窗 2.玻璃品种、厚度:平板玻璃 5mm |  | m2 | 12.02 | 439.04 |  | 5277.26
|  | 门窗工程合计 | [6 empty] | 10711.77
| A.9 | 屋面及防水工程
30 | 010901001002 | 瓦屋面/灰色琉璃瓦 | 1.瓦品种、颜色:灰色琉璃瓦屋面 2.基层材料种类:水泥砂浆 1:2 3.防水材料种类、厚度:屋面聚氨酯涂膜防水 2mm厚 4.找平层材料种类:水泥砂浆 1:2 |  | m2 | 223.12 | 540.21 |  | 120531.66
31 | 010903003001 | 挂网/外墙面 | 1.做法:外墙面打底前满铺22号（10*10），纵横@500用钢钉与墙体固定，外墙内侧面不同材质交接处打底前铺22号钢丝网，两侧各宽150用钢钉固定。 |  | m2 | 204.03 | 20.9 |  | 4264.23
32 | 010904003002 | 楼(地)面砂浆防水(防潮)/卫生间 | 1.防水层做法:第一、三层做法：水泥素浆2厚，用铁批来回压实、横行轻刷毛，稍凝做以后工序；第二、四层做法：抹1:2水泥砂浆6厚压实，横行刷毛，待终凝后座以后工序；第五层做法：水泥素浆2厚，压光进行氧化。以上五层做法每层尽量一次完成，不宜间断。 |  | m2 | 9.48 | 34.93 |  | 331.14
本页小计 | [8 empty] | 135838.8
注：为计取规费等的使用，可在表中增设其中：“定额人工费”。
表—08
分部分项工程和单价措施项目清单与计价表
工程名称：九溪澳新农村建设项目之服务中心工程-土建部分 |  |  |  | 标段： |  |  |  | 第 4 页 共 12 页
序号 | 项目编码 | 项目名称 | 项目特征描述 |  | 计量单位 | 工程量 | 金额（元）
[7 empty] | 综合单价 |  | 综合合价 | 其中：暂估价
|  | 屋面及防水工程合计 | [6 empty] | 125127.03
| A.11 | 楼地面装饰工程
33 | 011102001003 | 石材楼地面/服务中心平台地面 | 1.结合层厚度、砂浆配合比:20mm 1:2水泥砂浆 2.面层材料品种、规格、颜色:梅花乌石板火烧面（工字贴）300*600*40 |  | m2 | 387.88 | 258.9 |  | 100422.13
34 | 011102001004 | 楼梯面装饰/梅花乌石板火烧面 | 1.结合层厚度、砂浆配合比:20mm 1:2水泥砂浆 2.面层材料品种、规格、颜色:梅花乌石板火烧面（工字贴）300*600*40 |  | m2 | 39.24 | 396.72 |  | 15567.29
35 | 011102003003 | 室内楼地面垫高 | 1.材质:商品混凝土C15 |  | m2 | 140.12 | 58.72 |  | 8227.85
36 | 011102003004 | 防滑地砖 | 1.结合层厚度、砂浆配合比:20mm 1:2.5水泥砂浆 2.面层材料品种、规格、颜色:防滑地砖300*300 |  | m2 | 137.64 | 92.49 |  | 12730.32
37 | 011105003002 | 块料踢脚线/釉面砖/120mm | 1.踢脚线高度:120mm 2.打底层厚度、材料种类:15mm 1:1:6水泥石灰砂浆 3.面层材料品种、规格、颜色:釉面砖 300*120mm |  | m2 | 9.74 | 160.21 |  | 1560.45
|  | 楼地面装饰工程合计 | [6 empty] | 138508.04
| A.12 | 墙、柱面装饰与隔断、幕墙工程
38 | 011204003004 | 底层抹灰/卫生间以外房间 | 1.打底层厚度、材料种类:15mm 水泥石灰砂浆 1:1:6 |  | m2 | 241.41 | 19.81 |  | 4782.33
39 | 011204003005 | 块料墙面/卫生间墙面 | 1.打底层厚度、材料种类:水泥防水砂浆1:3 2.面层材料品种、规格、颜色:瓷面砖 300*300 mm 3.缝宽、嵌缝材料种类:白色水泥浆扫缝 |  | m2 | 148.17 | 119.08 |  | 17644.08
本页小计 | [8 empty] | 160934.45
注：为计取规费等的使用，可在表中增设其中：“定额人工费”。
表—08
分部分项工程和单价措施项目清单与计价表
工程名称：九溪澳新农村建设项目之服务中心工程-土建部分 |  |  |  | 标段： |  |  |  | 第 5 页 共 12 页
序号 | 项目编码 | 项目名称 | 项目特征描述 |  | 计量单位 | 工程量 | 金额（元）
[7 empty] | 综合单价 |  | 综合合价 | 其中：暂估价
40 | 011204003006 | 块料外墙面/白色石板砖 | 1.墙体类型:外墙墙面设计钉(挂)网 2.打底层厚度、材料种类:水泥砂浆 1:3 3.面层材料品种、规格、颜色:白麻石板砖 500*500mm |  | m2 | 231.78 | 187.46 |  | 43449.48
|  | 墙、柱面装饰与隔断、幕墙工程合计 | [6 empty] | 65875.89
| A.13 | 天棚工程
41 | 011301001002 | 天棚抹灰 | 1.抹灰厚度、材料种类:10mm 1:1:6水泥石灰砂浆 |  | m2 | 257.85 | 17.98 |  | 4636.14
|  | 天棚工程合计 | [6 empty] | 4636.14
| A.14 | 油漆、涂料、裱糊工程
42 | 011406001008 | 抹灰面油漆/天棚 | 1.基层类型:一般抹灰面 2.刮腻子遍数:二遍 3.油漆品种、刷漆遍数:白色乳胶漆二遍 |  | m2 | 257.82 | 18.74 |  | 4831.55
43 | 011406001009 | 抹灰面油漆 |  |  | m2 | 241.41 | 17.81 |  | 4299.51
|  | 油漆、涂料、裱糊工程合计 | [6 empty] | 9131.06
| A.15 | 其他装饰工程
44 | 011503001002 | 楼梯护栏 | 1.扶手材料种类、规格:Φ100 不锈钢管 2.栏杆材料种类、规格:Φ100 不锈钢管 |  | m | 26.5 | 272.52 |  | 7221.78
45 | 011505001001 | 洗漱台 | 1.材料品种、规格、颜色:洗手台 梅花乌石板面 |  | 套 | 2 | 553.51 |  | 1107.02
|  | 其他装饰工程合计 | [6 empty] | 8328.8
|  | 主体合计 | [6 empty] | 849849.92
石栏杆
| A.5 | 混凝土及钢筋混凝土工程
46 | 010502002001 | 构造柱/C25 | 1.混凝土种类:商品混凝土 2.混凝土强度等级:C25 |  | m3 | 1.3645 | 580.86 |  | 792.58
本页小计 | [8 empty] | 66338.06
注：为计取规费等的使用，可在表中增设其中：“定额人工费”。
表—08
分部分项工程和单价措施项目清单与计价表
工程名称：九溪澳新农村建设项目之服务中心工程-土建部分 |  |  |  | 标段： |  |  |  | 第 6 页 共 12 页
序号 | 项目编码 | 项目名称 | 项目特征描述 |  | 计量单位 | 工程量 | 金额（元）
[7 empty] | 综合单价 |  | 综合合价 | 其中：暂估价
47 | 010507005004 | 扶手、压顶 | 1.混凝土种类:商品混凝土 2.混凝土强度等级:C25 |  | m3 | 2.3832 | 812.87 |  | 1937.23
48 | 010509001001 | 矩形柱 预制竖格条 | 1.部位:预制竖格条 2.混凝土强度等级:C25 |  | m3 | 2.0736 | 887.73 |  | 1840.8
49 | 010515001004 | 现浇构件钢筋 | 1.现浇构件螺纹钢 φ25内 2.现浇构件箍筋 圆钢 φ10内 |  | t | 0.733 | 3434.25 |  | 2517.31
50 | 010515002001 | 预制构件钢筋 | 1.预制构件圆钢 φ10内 绑扎 2.螺纹钢 φ10内 |  | t | 0.161 | 3590.03 |  | 577.99
51 | 011615001001 | 开孔(打洞) |  |  | 个 | 56 | 13.67 |  | 765.52
|  | 混凝土及钢筋混凝土工程合计 | [6 empty] | 8431.43
| A.12 | 墙、柱面装饰与隔断、幕墙工程
52 | 011205001001 | 石材柱面/灰麻石板 | 1.柱截面类型、尺寸:矩形柱 2.打底层厚度、材料种类:水泥砂浆 1:3 3.面层材料品种、规格、颜色:灰麻石板 4.石材面开孔:不需磨边 0.05m2内 |  | m2 | 65.0474 | 292.69 |  | 19038.72
|  | 墙、柱面装饰与隔断、幕墙工程合计 | [6 empty] | 19038.72
|  | 石栏杆合计 | [6 empty] | 27470.15
围墙、花池
| A.1 | 土石方工程
53 | 010101003002 | 挖沟槽土方 | 1.土壤类别:一、二类土 2.挖土深度:2m 内 3.弃土运距:15km |  | m3 | 11 | 5.75 |  | 63.25
54 | 010101004003 | 挖基坑土方 | 1.土壤类别:一、二类土 2.挖土深度:2m 内 |  | m3 | 11.13 | 5.75 |  | 64
55 | 010103001004 | 回填方 | 1.密实度要求:夯填 2.填方材料品种:素土 |  | m3 | 12.23 | 15.59 |  | 190.67
56 | 010103002002 | 余方弃置 | 1.运距:10km 2.挖土机装土自卸汽车运土 |  | m3 | 9.9 | 23.62 |  | 233.84
|  | 土石方工程合计 | [6 empty] | 551.76
本页小计 | [8 empty] | 27229.33
注：为计取规费等的使用，可在表中增设其中：“定额人工费”。
表—08
分部分项工程和单价措施项目清单与计价表
工程名称：九溪澳新农村建设项目之服务中心工程-土建部分 |  |  |  | 标段： |  |  |  | 第 7 页 共 12 页
序号 | 项目编码 | 项目名称 | 项目特征描述 |  | 计量单位 | 工程量 | 金额（元）
[7 empty] | 综合单价 |  | 综合合价 | 其中：暂估价
| A.4 | 砌筑工程
57 | 010401003007 | 实心砖墙/180mm/花池 | 1.砖品种、规格、强度等级:蒸压灰砂砖 240*115*53 2.墙体类型:花池 3.砂浆强度等级、配合比:水泥砂浆M7.5 |  | m3 | 4.73 | 474.09 |  | 2242.45
58 | 010401003008 | 实心砖墙/360mm/围墙 | 1.砖品种、规格、强度等级:蒸压灰砂砖 240*115*53 2.墙体类型:外墙 3.砂浆强度等级、配合比:水泥砂浆M7.5 |  | m3 | 9.6 | 433.56 |  | 4162.18
|  | 砌筑工程合计 | [6 empty] | 6404.63
| A.5 | 混凝土及钢筋混凝土工程
59 | 010501001004 | 垫层/C15 | 1.混凝土种类:商品混凝土 2.混凝土强度等级:C15 |  | m3 | 5.427 | 442.37 |  | 2400.74
60 | 010501003003 | 独立基础/C25 | 1.混凝土种类:商品混凝土 2.混凝土强度等级:C25 |  | m3 | 2.88 | 504.75 |  | 1453.68
61 | 010502001004 | 矩形柱 | 1.混凝土种类:商品混凝土 2.混凝土强度等级:C25 |  | m3 | 3.781 | 527.3 |  | 1993.72
62 | 010503001004 | 基础梁/C25 | 1.混凝土种类:商品混凝土 2.混凝土强度等级:C25 |  | m3 | 4.16 | 476.23 |  | 1981.12
63 | 010503002002 | 矩形梁 | 1.混凝土种类:商品混凝土 2.混凝土强度等级:C25 |  | m3 | 8.874 | 499.97 |  | 4436.73
64 | 010507005005 | 扶手、压顶/C20 | 1.混凝土种类:商品混凝土 2.混凝土强度等级:C20 |  | m3 | 1.24 | 563.39 |  | 698.6
65 | 010515001005 | 现浇构件钢筋 | 1.钢筋种类、规格:现浇构件螺纹钢 φ25内 现浇构件箍筋 圆钢 φ10内 |  | t | 1.64 | 3522.65 |  | 5777.15
|  | 混凝土及钢筋混凝土工程合计 | [6 empty] | 18741.74
| A.12 | 墙、柱面装饰与隔断、幕墙工程
66 | 011201001005 | 墙面一般抹灰/花池 | 1.底层厚度、砂浆配合比:15mm 1:2水泥砂浆 |  | m2 | 37.36 | 23.26 |  | 868.99
本页小计 | [8 empty] | 26015.36
注：为计取规费等的使用，可在表中增设其中：“定额人工费”。
表—08
分部分项工程和单价措施项目清单与计价表
工程名称：九溪澳新农村建设项目之服务中心工程-土建部分 |  |  |  | 标段： |  |  |  | 第 8 页 共 12 页
序号 | 项目编码 | 项目名称 | 项目特征描述 |  | 计量单位 | 工程量 | 金额（元）
[7 empty] | 综合单价 |  | 综合合价 | 其中：暂估价
67 | 011204001002 | 花池外饰面 | 1.打底层厚度、材料种类:水泥砂浆 1:3 2.面层材料品种、规格、颜色:火烧面梅花乌石板 300*600*40 |  | m2 | 25.37 | 366.56 |  | 9299.63
68 | 011201001010 | 墙面一般抹灰 | 1.底层厚度、砂浆配合比:15mm 1:2水泥砂浆 |  | m2 | 95.25 | 20.93 |  | 1993.58
69 | 011201001011 | 柱梁面一般抹灰 | 1.底层厚度、砂浆配合比:15mm 1:2水泥砂浆 |  | m2 | 60.35 | 25.88 |  | 1561.86
|  | 墙、柱面装饰与隔断、幕墙工程合计 | [6 empty] | 13724.06
| A.14 | 油漆、涂料、裱糊工程
70 | 011406001005 | 灰色外墙漆/围墙 | 1.油漆品种、刷漆遍数:灰色外墙漆 |  | m2 | 173.5045 | 16.95 |  | 2940.9
|  | 油漆、涂料、裱糊工程合计 | [6 empty] | 2940.9
|  | 围墙、花池合计 | [6 empty] | 42363.09
挡土墙
| A.1 | 土石方工程
71 | 010101004005 | 挖基坑土方 | 1.土壤类别:一、二类土 2.挖土深度:2m 内 |  | m3 | 1848 | 5.75 |  | 10626
72 | 010103001007 | 回填中砂 | 1.填方材料品种:中砂 |  | m3 | 1253 | 186.48 |  | 233659.44
73 | 010103002003 | 余方弃置 | 1.运距:10km 2.挖土机装土自卸汽车运土 |  | m3 | 1848 | 23.62 |  | 43649.76
|  | 土石方工程合计 | [6 empty] | 287935.2
| A.4 | 砌筑工程
本页小计 | [8 empty] | 303731.17
注：为计取规费等的使用，可在表中增设其中：“定额人工费”。
表—08
分部分项工程和单价措施项目清单与计价表
工程名称：九溪澳新农村建设项目之服务中心工程-土建部分 |  |  |  | 标段： |  |  |  | 第 9 页 共 12 页
序号 | 项目编码 | 项目名称 | 项目特征描述 |  | 计量单位 | 工程量 | 金额（元）
[7 empty] | 综合单价 |  | 综合合价 | 其中：暂估价
74 | 010403004001 | 石挡土墙 | 1.M10水泥砂浆砌片石砌筑 2.M10水泥砂浆勾平缝 3.基础底铺设300mmC25片石砼垫层 4.沉降缝与伸缩缝合二为一，间隔10-15米，缝宽20mm，自基础贯通至顶，缝内用涂沥青松木板或沥青麻筋等弹性材料沿内、外、顶三方填塞，深度不小于150mm 5.墙内地面线以上沿墙长及墙高方向交错设置泄水孔，间隔2-3米。孔径为100mm塑料管 |  | m3 | 525 | 400.35 |  | 210183.75
|  | 砌筑工程合计 | [6 empty] | 210183.75
| A.5 | 混凝土及钢筋混凝土工程
75 | 010501001007 | C15片石混凝土垫层 | 1.混凝土种类:商品混凝土 2.混凝土强度等级:C15 |  | m3 | 58 | 385.14 |  | 22338.12
76 | 010507005008 | 压顶/C25 | 1.混凝土种类:商品混凝土 2.混凝土强度等级:C25 |  | m3 | 14 | 580.74 |  | 8130.36
|  | 混凝土及钢筋混凝土工程合计 | [6 empty] | 30468.48
|  | 挡土墙合计 | [6 empty] | 528587.43
海堤
77 | 040305003001 | 浆砌块料/MU30块石 | 1.M10水泥砂浆砌MU30块石，1:2水泥砂浆勾凸缝 |  | m3 | 394.56 | 380.53 |  | 150141.92
78 | 010507005009 | 压顶/C20 | 1.混凝土种类:商品混凝土 2.混凝土强度等级:C20 |  | m3 | 12 | 563.39 |  | 6760.68
79 | 010501001009 | 垫层/C30 | 1.混凝土种类:商品混凝土 2.混凝土强度等级:C30 |  | m3 | 38 | 492.83 |  | 18727.54
80 | 040201007001 | 抛石挤淤 | 1.抛石（MU30块石） |  | m3 | 177.6 | 104.09 |  | 18486.38
|  | 海堤合计 | [6 empty] | 194116.52
|  | 分部分项合计 | [6 empty] | 1642387.11
措施项目
本页小计 | [8 empty] | 434768.75
注：为计取规费等的使用，可在表中增设其中：“定额人工费”。
表—08
分部分项工程和单价措施项目清单与计价表
工程名称：九溪澳新农村建设项目之服务中心工程-土建部分 |  |  |  | 标段： |  |  |  | 第 10 页 共 12 页
序号 | 项目编码 | 项目名称 | 项目特征描述 |  | 计量单位 | 工程量 | 金额（元）
[7 empty] | 综合单价 |  | 综合合价 | 其中：暂估价
| 1 | 安全文明施工措施费
81 | 粤011701008001 | 综合钢脚手架 | 1.综合钢脚手架 高度(m以内) 4.5 2.综合钢脚手架 高度(m以内) 12.5 |  | m2 | 384.61 | 22.34 |  | 8592.19
82 | 粤011701008002 | 综合钢脚手架 | 1.综合钢脚手架 高度(m以内) 4.5 2.综合钢脚手架 高度(m以内) 12.5 |  | m2 | 845.27 | 11.7 |  | 9889.66
83 | 粤011701009001 | 单排钢脚手架/围墙 | 1.单排钢脚手架 高度(m以内) 10 |  | m2 | 539.87 | 6.45 |  | 3482.16
84 | 粤011701010001 | 满堂脚手架 | 1.满堂脚手架(钢管) 基本层3.6m |  | m2 | 153.04 | 10.47 |  | 1602.33
85 | 粤011701011001 | 里脚手架 | 1.里脚手架(钢管) 民用建筑 基本层3.6m |  | m2 | 76.52 | 9.2 |  | 703.98
86 | 010202011001 | 钢支撑 | 1.钢支撑 |  | kg | 1693.2777 | 2.61 |  | 4419.45
| 2 | 其他措施费
87 | 01B001 | 钢支撑 | 1.钢支撑 |  | kg | -1693.2777 | 2.61 |  | -4419.45
88 | 011702001001 | 满堂基础模板 有梁式 | 1.满堂基础模板 有梁式 |  | m2 | 40.01 | 47.08 |  | 1883.67
89 | 011702001002 | 基础模板/楼梯 | 1.独立基础模板 2.基础垫层模板 |  | m2 | 16.28 | 54.34 |  | 884.66
90 | 011702001004 | 基础模板/挡土墙 | 1.基础垫层模板 |  | m2 | 40.8 | 29 |  | 1183.2
91 | 011702001003 | 基础模板/围墙、花池 | 1.独立基础模板 2.基础垫层模板 |  | m2 | 45.56 | 31.94 |  | 1455.19
92 | 011702005001 | 基础梁模板 | 1.基础梁模板 |  | m2 | 84.49 | 52.4 |  | 4427.28
93 | 011702001005 | 基础模板 | 1.基础垫层模板 |  | m2 | 10.18 | 29 |  | 295.22
94 | 011702005002 | 基础梁模板/围墙、花池 | 1.基础梁模板 |  | m2 | 29.22 | 52.4 |  | 1531.13
本页小计 | [8 empty] | 35930.67
注：为计取规费等的使用，可在表中增设其中：“定额人工费”。
表—08
分部分项工程和单价措施项目清单与计价表
工程名称：九溪澳新农村建设项目之服务中心工程-土建部分 |  |  |  | 标段： |  |  |  | 第 11 页 共 12 页
序号 | 项目编码 | 项目名称 | 项目特征描述 |  | 计量单位 | 工程量 | 金额（元）
[7 empty] | 综合单价 |  | 综合合价 | 其中：暂估价
95 | 011702002001 | 矩形柱模板 | 1.矩形柱模板(周长m) 支模高度3.6m内 1.8内 2.矩形柱模板(周长m) 支模高度3.6m内 1.8内 实际支模高度(m):4.25 3.矩形柱模板(周长m) 支模高度3.6m内 1.8内 实际支模高度(m):5 4.矩形柱模板(周长m) 支模高度3.6m内 1.8内 实际支模高度(m):6.15 5.矩形柱模板(周长m) 支模高度3.6m内 1.8外 |  | m2 | 565.45 | 55.57 |  | 31422.06
96 | 011702002002 | 矩形柱模板/围墙、花池 | 1.矩形柱模板(周长m) 支模高度3.6m内 1.8内 |  | m2 | 53.21 | 48.57 |  | 2584.41
97 | 011702006001 | 矩形梁模板/围墙、花池 | 1.单梁、连续梁模板(梁宽cm) 25以内 支模高度3.6m |  | m2 | 63.62 | 55.81 |  | 3550.63
98 | 011702004001 | 异形柱模板 | 1.圆形柱模板(木支撑) 支模高度3.6m内 实际支模高度(m):6.5 |  | m2 | 112.75 | 118.58 |  | 13369.9
99 | 011702014001 | 有梁板模板 | 1.有梁板模板 支模高度3.6m 实际支模高度(m):5.2 2.有梁板模板 支模高度3.6m 实际支模高度(m):6.5 3.有梁板模板 支模高度3.6m 实际支模高度(m):6.15 |  | m2 | 1093.95 | 73.07 |  | 79934.93
100 | 011702006002 | 矩形梁模板 | 1.单梁、连续梁模板(梁宽cm) 25以内 支模高度3.6m 实际支模高度(m):4.35 |  | m2 | 110.7 | 62.55 |  | 6924.29
101 | 011702009001 | 过梁模板 | 1.圈梁模板 支模高度3.6m |  | m2 | 10.8 | 44.24 |  | 477.79
102 | 041102018001 | 窗台压顶模板 | 1.压顶、扶手模板 |  | m2 | 3 | 141.97 |  | 425.91
103 | 011702028001 | 压顶模板 | 1.压顶、扶手模板 |  | m2 | 2.83 | 190.42 |  | 538.89
104 | 041102018003 | 压顶模板/挡土墙 | 1.压顶、扶手模板 |  | m2 | 27.2 | 95.07 |  | 2585.9
105 | 041102018002 | 压顶模板/围墙、花池 | 1.压顶、扶手模板 |  | m2 | 5.38 | 190.16 |  | 1023.06
106 | 011702028002 | 压顶模板/海堤 | 1.压顶、扶手模板 |  | m2 | 6 | 190.16 |  | 1140.96
107 | 011702001006 | 基础模板/海堤 | 1.基础垫层模板 |  | m2 | 12 | 29 |  | 348
本页小计 | [8 empty] | 144326.73
注：为计取规费等的使用，可在表中增设其中：“定额人工费”。
表—08
分部分项工程和单价措施项目清单与计价表
工程名称：九溪澳新农村建设项目之服务中心工程-土建部分 |  |  |  | 标段： |  |  |  | 第 12 页 共 12 页
序号 | 项目编码 | 项目名称 | 项目特征描述 |  | 计量单位 | 工程量 | 金额（元）
[7 empty] | 综合单价 |  | 综合合价 | 其中：暂估价
108 | 011702024001 | 楼梯模板 | 1.楼梯模板 直形 |  | m2 | 41.8 | 165.64 |  | 6923.75
109 | 011702025001 | 栏杆模板 | 1.矩形柱模板(周长m) 支模高度3.6m内 1.2内 2.压顶、扶手模板 3.预制混凝土构件模板制安 矩形柱2m3内 |  | 项 | 1 | 5952.18 |  | 5952.18
110 | 011703001001 | 垂直运输 | 1.建筑物20m以内的垂直运输 现浇框架结构 |  | m2 | 725.972 | 19.36 |  | 14054.82
111 | 011705001001 | 大型机械设备进出场及安拆 | 1.履带式挖掘机每次场外运费 1m3内 |  | 项 | 1 | 5328.14 |  | 5328.14
|  | 单价措施合计 | [6 empty] | 212516.29
本页小计 | [8 empty] | 32258.89
合 计 | [8 empty] | 1854903.4
注：为计取规费等的使用，可在表中增设其中：“定额人工费”。
表—08

## 表-09 综合单价分析表
综合单价分析表
工程名称：九溪澳新农村建设项目之服务中心工程-土建部分 | [7 empty] | 标段： |  | 第 1 页 共 115 页
项目编码 |  | 010101002002 |  | 项目名称 | 挖一般土方 |  |  |  | 计量单位 |  | m3 | 工程量 | 888.17
清单综合单价组成明细
定额编号 | 定额项目名称 | 定额 单位 | 数量 | 单价 |  |  |  |  | 合价
|  |  |  | 人工费 | 材料费 | 机械费 | 管理费 和利润 |  | 人工费 |  | 材料费 | 机械费 | 管理费 和利润
A1-22 | 挖土机挖基槽、基坑土方 一、二类土 | 1000m3 | 0.0009 | 635.04 |  | 2885.79 | 488.78 |  | 0.6 |  |  | 2.71 | 0.46
A1-9 | 人工挖沟槽、基坑 一、二类土 深度在2m内 | 100m3 | 0.0006 | 2647.76 |  |  | 659.21 |  | 1.59 |  |  |  | 0.4
A1-35 换 | 挖土机装土自卸汽车运土 运距1km内 实际运距(km):15 | 1000m3 | 0.0003 | 346.14 |  | 28193.83 | 3350.09 |  | 0.11 |  |  | 8.61 | 1.02
人工单价 |  | 小计 | [6 empty] | 2.3 |  |  | 11.32 | 1.88
综合工日98元/工日 |  | 未计价材料费
清单项目综合单价 | [8 empty] | 15.49
材 料 费 明 细 | 主要材料名称、规格、型号 |  |  |  |  | 单位 | 数量 |  | 单价（元） |  | 合价（元） | 暂估单价 （元） | 暂估合价 （元）
注：1.如不使用省级或行业建设主管部门发布的计价依据，可不填定额编码、名称等； 2.招标文件提供了暂估单价的材料，按暂估的单价填入表内“暂估单价”栏及“暂估合价”栏。
表-09
综合单价分析表
工程名称：九溪澳新农村建设项目之服务中心工程-土建部分 | [7 empty] | 标段： |  | 第 2 页 共 115 页
项目编码 |  | 010101004004 |  | 项目名称 | 挖基坑土方/楼梯 |  |  |  | 计量单位 |  | m3 | 工程量 | 30.64
清单综合单价组成明细
定额编号 | 定额项目名称 | 定额 单位 | 数量 | 单价 |  |  |  |  | 合价
|  |  |  | 人工费 | 材料费 | 机械费 | 管理费 和利润 |  | 人工费 |  | 材料费 | 机械费 | 管理费 和利润
A1-22 | 挖土机挖基槽、基坑土方 一、二类土 | 1000m3 | 0.0009 | 635.04 |  | 2885.79 | 488.78 |  | 0.6 |  |  | 2.71 | 0.46
A1-9 | 人工挖沟槽、基坑 一、二类土 深度在2m内 | 100m3 | 0.0006 | 2647.76 |  |  | 659.21 |  | 1.59 |  |  |  | 0.4
A1-35 换 | 挖土机装土自卸汽车运土 运距1km内 实际运距(km):15 | 1000m3 | 0.0002 | 346.14 |  | 28193.83 | 3350.09 |  | 0.08 |  |  | 6.63 | 0.79
人工单价 |  | 小计 | [6 empty] | 2.27 |  |  | 9.34 | 1.65
综合工日98元/工日 |  | 未计价材料费
清单项目综合单价 | [8 empty] | 13.25
材 料 费 明 细 | 主要材料名称、规格、型号 |  |  |  |  | 单位 | 数量 |  | 单价（元） |  | 合价（元） | 暂估单价 （元） | 暂估合价 （元）
注：1.如不使用省级或行业建设主管部门发布的计价依据，可不填定额编码、名称等； 2.招标文件提供了暂估单价的材料，按暂估的单价填入表内“暂估单价”栏及“暂估合价”栏。
表-09
综合单价分析表
工程名称：九溪澳新农村建设项目之服务中心工程-土建部分 | [7 empty] | 标段： |  | 第 3 页 共 115 页
项目编码 |  | 010103001005 |  | 项目名称 | 回填方 |  |  |  | 计量单位 |  | m3 | 工程量 | 617.05
清单综合单价组成明细
定额编号 | 定额项目名称 | 定额 单位 | 数量 | 单价 |  |  |  |  | 合价
|  |  |  | 人工费 | 材料费 | 机械费 | 管理费 和利润 |  | 人工费 |  | 材料费 | 机械费 | 管理费 和利润
A1-147 | 回填土 夯实机夯实 槽、坑 | 100m3 | 0.01 | 1095.44 |  | 171.1 | 293.35 |  | 10.95 |  |  | 1.71 | 2.93
人工单价 |  | 小计 | [6 empty] | 10.95 |  |  | 1.71 | 2.93
综合工日98元/工日 |  | 未计价材料费
清单项目综合单价 | [8 empty] | 15.59
材 料 费 明 细 | 主要材料名称、规格、型号 |  |  |  |  | 单位 | 数量 |  | 单价（元） |  | 合价（元） | 暂估单价 （元） | 暂估合价 （元）
注：1.如不使用省级或行业建设主管部门发布的计价依据，可不填定额编码、名称等； 2.招标文件提供了暂估单价的材料，按暂估的单价填入表内“暂估单价”栏及“暂估合价”栏。
表-09
综合单价分析表
工程名称：九溪澳新农村建设项目之服务中心工程-土建部分 | [7 empty] | 标段： |  | 第 4 页 共 115 页
项目编码 |  | 010103001006 |  | 项目名称 | 回填方/楼梯 |  |  |  | 计量单位 |  | m3 | 工程量 | 23.44
清单综合单价组成明细
定额编号 | 定额项目名称 | 定额 单位 | 数量 | 单价 |  |  |  |  | 合价
|  |  |  | 人工费 | 材料费 | 机械费 | 管理费 和利润 |  | 人工费 |  | 材料费 | 机械费 | 管理费 和利润
A1-147 | 回填土 夯实机夯实 槽、坑 | 100m3 | 0.01 | 1095.44 |  | 171.1 | 293.35 |  | 10.95 |  |  | 1.71 | 2.93
人工单价 |  | 小计 | [6 empty] | 10.95 |  |  | 1.71 | 2.93
综合工日98元/工日 |  | 未计价材料费
清单项目综合单价 | [8 empty] | 15.59
材 料 费 明 细 | 主要材料名称、规格、型号 |  |  |  |  | 单位 | 数量 |  | 单价（元） |  | 合价（元） | 暂估单价 （元） | 暂估合价 （元）
注：1.如不使用省级或行业建设主管部门发布的计价依据，可不填定额编码、名称等； 2.招标文件提供了暂估单价的材料，按暂估的单价填入表内“暂估单价”栏及“暂估合价”栏。
表-09
综合单价分析表
工程名称：九溪澳新农村建设项目之服务中心工程-土建部分 | [7 empty] | 标段： |  | 第 5 页 共 115 页
项目编码 |  | 010402001001 |  | 项目名称 | 砌块墙 180外墙 |  |  |  | 计量单位 |  | m3 | 工程量 | 26.55
清单综合单价组成明细
定额编号 | 定额项目名称 | 定额 单位 | 数量 | 单价 |  |  |  |  | 合价
|  |  |  | 人工费 | 材料费 | 机械费 | 管理费 和利润 |  | 人工费 |  | 材料费 | 机械费 | 管理费 和利润
A3-48 换 | 蒸压加气混凝土砌块外墙 墙体厚度 18cm  水泥砂浆 M5 | 10m3 | 0.1 | 1073.69 | 2795.82 | 10.25 | 264.32 |  | 107.37 |  | 279.58 | 1.03 | 26.43
人工单价 |  | 小计 | [6 empty] | 107.37 |  | 279.58 | 1.03 | 26.43
综合工日98元/工日 |  | 未计价材料费
清单项目综合单价 | [8 empty] | 414.41
材 料 费 明 细 | 主要材料名称、规格、型号 |  |  |  |  | 单位 | 数量 |  | 单价（元） |  | 合价（元） | 暂估单价 （元） | 暂估合价 （元）
| 松杂板枋材 |  |  |  |  | m3 | 0.0017 |  | 1455.29 |  | 2.47
| 复合普通硅酸盐水泥 P.C 32.5 |  |  |  |  | t | 0.0175 |  | 352.67 |  | 6.19
| 中砂 |  |  |  |  | m3 | 0.0767 |  | 134.95 |  | 10.35
| 其他材料费 | [7 empty] | - |  | 260.57 | -
| 材料费小计 | [7 empty] | - |  | 294.63 | -
注：1.如不使用省级或行业建设主管部门发布的计价依据，可不填定额编码、名称等； 2.招标文件提供了暂估单价的材料，按暂估的单价填入表内“暂估单价”栏及“暂估合价”栏。
表-09
综合单价分析表
工程名称：九溪澳新农村建设项目之服务中心工程-土建部分 | [7 empty] | 标段： |  | 第 6 页 共 115 页
项目编码 |  | 010402001002 |  | 项目名称 | 砌块墙 120外墙 |  |  |  | 计量单位 |  | m3 | 工程量 | 0.87
清单综合单价组成明细
定额编号 | 定额项目名称 | 定额 单位 | 数量 | 单价 |  |  |  |  | 合价
|  |  |  | 人工费 | 材料费 | 机械费 | 管理费 和利润 |  | 人工费 |  | 材料费 | 机械费 | 管理费 和利润
A3-47 换 | 蒸压加气混凝土砌块外墙 墙体厚度 12cm 水泥砂浆 M5 | 10m3 | 0.1 | 1308.89 | 2793.54 | 11.52 | 322.35 |  | 130.89 |  | 279.35 | 1.15 | 32.24
人工单价 |  | 小计 | [6 empty] | 130.89 |  | 279.35 | 1.15 | 32.24
综合工日98元/工日 |  | 未计价材料费
清单项目综合单价 | [8 empty] | 443.64
材 料 费 明 细 | 主要材料名称、规格、型号 |  |  |  |  | 单位 | 数量 |  | 单价（元） |  | 合价（元） | 暂估单价 （元） | 暂估合价 （元）
| 松杂板枋材 |  |  |  |  | m3 | 0.0018 |  | 1455.29 |  | 2.62
| 复合普通硅酸盐水泥 P.C 32.5 |  |  |  |  | t | 0.0195 |  | 352.67 |  | 6.88
| 中砂 |  |  |  |  | m3 | 0.0863 |  | 134.95 |  | 11.64
| 其他材料费 | [7 empty] | - |  | 258.22 | -
| 材料费小计 | [7 empty] | - |  | 296.29 | -
注：1.如不使用省级或行业建设主管部门发布的计价依据，可不填定额编码、名称等； 2.招标文件提供了暂估单价的材料，按暂估的单价填入表内“暂估单价”栏及“暂估合价”栏。
表-09
综合单价分析表
工程名称：九溪澳新农村建设项目之服务中心工程-土建部分 | [7 empty] | 标段： |  | 第 7 页 共 115 页
项目编码 |  | 010402001003 |  | 项目名称 | 砌块墙 60内墙 |  |  |  | 计量单位 |  | m3 | 工程量 | 0.897
清单综合单价组成明细
定额编号 | 定额项目名称 | 定额 单位 | 数量 | 单价 |  |  |  |  | 合价
|  |  |  | 人工费 | 材料费 | 机械费 | 管理费 和利润 |  | 人工费 |  | 材料费 | 机械费 | 管理费 和利润
A3-50 换 | 蒸压加气混凝土砌块内墙 墙体厚度 6cm  水泥砂浆 M5 | 10m3 | 0.1 | 1887.38 | 2756.05 | 10.09 | 465.63 |  | 188.74 |  | 275.61 | 1.01 | 46.56
人工单价 |  | 小计 | [6 empty] | 188.74 |  | 275.61 | 1.01 | 46.56
综合工日98元/工日 |  | 未计价材料费
清单项目综合单价 | [8 empty] | 511.92
材 料 费 明 细 | 主要材料名称、规格、型号 |  |  |  |  | 单位 | 数量 |  | 单价（元） |  | 合价（元） | 暂估单价 （元） | 暂估合价 （元）
| 松杂板枋材 |  |  |  |  | m3 | 0.0008 |  | 1455.29 |  | 1.16
| 复合普通硅酸盐水泥 P.C 32.5 |  |  |  |  | t | 0.0137 |  | 352.67 |  | 4.85
| 中砂 |  |  |  |  | m3 | 0.0755 |  | 134.95 |  | 10.19
| 其他材料费 | [7 empty] | - |  | 259.41 | -
| 材料费小计 | [7 empty] | - |  | 290.43 | -
注：1.如不使用省级或行业建设主管部门发布的计价依据，可不填定额编码、名称等； 2.招标文件提供了暂估单价的材料，按暂估的单价填入表内“暂估单价”栏及“暂估合价”栏。
表-09
综合单价分析表
工程名称：九溪澳新农村建设项目之服务中心工程-土建部分 | [7 empty] | 标段： |  | 第 8 页 共 115 页
项目编码 |  | 010402001004 |  | 项目名称 | 砌块墙 120内墙 |  |  |  | 计量单位 |  | m3 | 工程量 | 4.759
清单综合单价组成明细
定额编号 | 定额项目名称 | 定额 单位 | 数量 | 单价 |  |  |  |  | 合价
|  |  |  | 人工费 | 材料费 | 机械费 | 管理费 和利润 |  | 人工费 |  | 材料费 | 机械费 | 管理费 和利润
A3-51 换 | 蒸压加气混凝土砌块内墙 墙体厚度 12cm  水泥砂浆 M5 | 10m3 | 0.1 | 1158.07 | 2761.97 | 11.52 | 285.04 |  | 115.81 |  | 276.2 | 1.15 | 28.5
人工单价 |  | 小计 | [6 empty] | 115.81 |  | 276.2 | 1.15 | 28.5
综合工日98元/工日 |  | 未计价材料费
清单项目综合单价 | [8 empty] | 421.67
材 料 费 明 细 | 主要材料名称、规格、型号 |  |  |  |  | 单位 | 数量 |  | 单价（元） |  | 合价（元） | 暂估单价 （元） | 暂估合价 （元）
| 松杂板枋材 |  |  |  |  | m3 | 0.001 |  | 1455.29 |  | 1.46
| 复合普通硅酸盐水泥 P.C 32.5 |  |  |  |  | t | 0.0156 |  | 352.67 |  | 5.5
| 中砂 |  |  |  |  | m3 | 0.0863 |  | 134.95 |  | 11.64
| 其他材料费 | [7 empty] | - |  | 257.6 | -
| 材料费小计 | [7 empty] | - |  | 293.13 | -
注：1.如不使用省级或行业建设主管部门发布的计价依据，可不填定额编码、名称等； 2.招标文件提供了暂估单价的材料，按暂估的单价填入表内“暂估单价”栏及“暂估合价”栏。
表-09
综合单价分析表
工程名称：九溪澳新农村建设项目之服务中心工程-土建部分 | [7 empty] | 标段： |  | 第 9 页 共 115 页
项目编码 |  | 010501001005 |  | 项目名称 | 卫生间楼地面垫高/350mm |  |  |  | 计量单位 |  | m3 | 工程量 | 3.89
清单综合单价组成明细
定额编号 | 定额项目名称 | 定额 单位 | 数量 | 单价 |  |  |  |  | 合价
|  |  |  | 人工费 | 材料费 | 机械费 | 管理费 和利润 |  | 人工费 |  | 材料费 | 机械费 | 管理费 和利润
A4-59 | 轻质混凝土垫层 | 10m3 | 0.1 | 1134.84 | 2097.24 | 57.78 | 358.81 |  | 113.48 |  | 209.72 | 5.78 | 35.88
人工单价 |  | 小计 | [6 empty] | 113.48 |  | 209.72 | 5.78 | 35.88
综合工日98元/工日 |  | 未计价材料费
清单项目综合单价 | [8 empty] | 364.87
材 料 费 明 细 | 主要材料名称、规格、型号 |  |  |  |  | 单位 | 数量 |  | 单价（元） |  | 合价（元） | 暂估单价 （元） | 暂估合价 （元）
| 复合普通硅酸盐水泥 P.C 32.5 |  |  |  |  | t | 0.2233 |  | 352.67 |  | 78.75
| 其他材料费 | [7 empty] | - |  | 130.96 | -
| 材料费小计 | [7 empty] | - |  | 410.2 | -
注：1.如不使用省级或行业建设主管部门发布的计价依据，可不填定额编码、名称等； 2.招标文件提供了暂估单价的材料，按暂估的单价填入表内“暂估单价”栏及“暂估合价”栏。
表-09
综合单价分析表
工程名称：九溪澳新农村建设项目之服务中心工程-土建部分 | [7 empty] | 标段： |  | 第 10 页 共 115 页
项目编码 |  | 010501001006 |  | 项目名称 | 垫层/楼梯 |  |  |  | 计量单位 |  | m3 | 工程量 | 2.12
清单综合单价组成明细
定额编号 | 定额项目名称 | 定额 单位 | 数量 | 单价 |  |  |  |  | 合价
|  |  |  | 人工费 | 材料费 | 机械费 | 管理费 和利润 |  | 人工费 |  | 材料费 | 机械费 | 管理费 和利润
A4-58 换 | 混凝土垫层 合并制作子目 普通商品混凝土 碎石粒径40石 C15 | 10m3 | 0.1 | 986.86 | 3133 |  | 303.87 |  | 98.69 |  | 313.3 |  | 30.39
人工单价 |  | 小计 | [6 empty] | 98.69 |  | 313.3 |  | 30.39
综合工日98元/工日 |  | 未计价材料费
清单项目综合单价 | [8 empty] | 442.36
材 料 费 明 细 | 主要材料名称、规格、型号 |  |  |  |  | 单位 | 数量 |  | 单价（元） |  | 合价（元） | 暂估单价 （元） | 暂估合价 （元）
| 普通商品混凝土 碎石粒径40石 C15 |  |  |  |  | m3 | 1.015 |  | 308.25 |  | 312.87
| 其他材料费 | [7 empty] | - |  | 0.43 | -
| 材料费小计 | [7 empty] | - |  | 313.3 | -
注：1.如不使用省级或行业建设主管部门发布的计价依据，可不填定额编码、名称等； 2.招标文件提供了暂估单价的材料，按暂估的单价填入表内“暂估单价”栏及“暂估合价”栏。
表-09
综合单价分析表
工程名称：九溪澳新农村建设项目之服务中心工程-土建部分 | [7 empty] | 标段： |  | 第 11 页 共 115 页
项目编码 |  | 010501001008 |  | 项目名称 | 垫层 |  |  |  | 计量单位 |  | m3 | 工程量 | 51.133
清单综合单价组成明细
定额编号 | 定额项目名称 | 定额 单位 | 数量 | 单价 |  |  |  |  | 合价
|  |  |  | 人工费 | 材料费 | 机械费 | 管理费 和利润 |  | 人工费 |  | 材料费 | 机械费 | 管理费 和利润
A4-58 换 | 混凝土垫层 合并制作子目 普通商品混凝土 碎石粒径40石 C15 | 10m3 | 0.1 | 986.86 | 3133 |  | 303.87 |  | 98.69 |  | 313.3 |  | 30.39
人工单价 |  | 小计 | [6 empty] | 98.69 |  | 313.3 |  | 30.39
综合工日98元/工日 |  | 未计价材料费
清单项目综合单价 | [8 empty] | 442.37
材 料 费 明 细 | 主要材料名称、规格、型号 |  |  |  |  | 单位 | 数量 |  | 单价（元） |  | 合价（元） | 暂估单价 （元） | 暂估合价 （元）
| 普通商品混凝土 碎石粒径40石 C15 |  |  |  |  | m3 | 1.015 |  | 308.25 |  | 312.87
| 其他材料费 | [7 empty] | - |  | 0.43 | -
| 材料费小计 | [7 empty] | - |  | 313.3 | -
注：1.如不使用省级或行业建设主管部门发布的计价依据，可不填定额编码、名称等； 2.招标文件提供了暂估单价的材料，按暂估的单价填入表内“暂估单价”栏及“暂估合价”栏。
表-09
综合单价分析表
工程名称：九溪澳新农村建设项目之服务中心工程-土建部分 | [7 empty] | 标段： |  | 第 12 页 共 115 页
项目编码 |  | 010501003004 |  | 项目名称 | 独立基础/楼梯 |  |  |  | 计量单位 |  | m3 | 工程量 | 3.9
清单综合单价组成明细
定额编号 | 定额项目名称 | 定额 单位 | 数量 | 单价 |  |  |  |  | 合价
|  |  |  | 人工费 | 材料费 | 机械费 | 管理费 和利润 |  | 人工费 |  | 材料费 | 机械费 | 管理费 和利润
A4-2 换 | 其他混凝土基础 合并制作子目 普通商品混凝土 碎石粒径20石 C25 | 10m3 | 0.1 | 851.62 | 3622.34 | 141.62 | 287.26 |  | 85.16 |  | 362.23 | 14.16 | 28.73
A26-3 | 混凝土泵送增加费 商品混凝土(不计算超高降效) | 10m3 | 0.1 | 16.66 | 64.79 | 47.87 | 15.35 |  | 1.67 |  | 6.48 | 4.79 | 1.54
人工单价 |  | 小计 | [6 empty] | 86.83 |  | 368.71 | 18.95 | 30.27
综合工日98元/工日 |  | 未计价材料费
清单项目综合单价 | [8 empty] | 504.75
材 料 费 明 细 | 主要材料名称、规格、型号 |  |  |  |  | 单位 | 数量 |  | 单价（元） |  | 合价（元） | 暂估单价 （元） | 暂估合价 （元）
| 普通商品混凝土 碎石粒径20石 C25 |  |  |  |  | m3 | 1.01 |  | 357.57 |  | 361.15
| 松杂板枋材 |  |  |  |  | m3 | 0.001 |  | 1455.29 |  | 1.46
| 中砂 |  |  |  |  | m3 | 0.009 |  | 134.95 |  | 1.21
| 其他材料费 | [7 empty] | - |  | 4.9 | -
| 材料费小计 | [7 empty] | - |  | 368.72 | -
注：1.如不使用省级或行业建设主管部门发布的计价依据，可不填定额编码、名称等； 2.招标文件提供了暂估单价的材料，按暂估的单价填入表内“暂估单价”栏及“暂估合价”栏。
表-09
综合单价分析表
工程名称：九溪澳新农村建设项目之服务中心工程-土建部分 | [7 empty] | 标段： |  | 第 13 页 共 115 页
项目编码 |  | 010501004002 |  | 项目名称 | 满堂基础 |  |  |  | 计量单位 |  | m3 | 工程量 | 200.48
清单综合单价组成明细
定额编号 | 定额项目名称 | 定额 单位 | 数量 | 单价 |  |  |  |  | 合价
|  |  |  | 人工费 | 材料费 | 机械费 | 管理费 和利润 |  | 人工费 |  | 材料费 | 机械费 | 管理费 和利润
A4-2 换 | 其他混凝土基础 合并制作子目 普通商品混凝土 碎石粒径20石 C25 | 10m3 | 0.1 | 851.62 | 3622.34 | 141.62 | 287.26 |  | 85.16 |  | 362.23 | 14.16 | 28.73
A26-3 | 混凝土泵送增加费 商品混凝土(不计算超高降效) | 10m3 | 0.1 | 16.66 | 64.79 | 47.87 | 15.35 |  | 1.67 |  | 6.48 | 4.79 | 1.54
人工单价 |  | 小计 | [6 empty] | 86.83 |  | 368.71 | 18.95 | 30.27
综合工日98元/工日 |  | 未计价材料费
清单项目综合单价 | [8 empty] | 504.75
材 料 费 明 细 | 主要材料名称、规格、型号 |  |  |  |  | 单位 | 数量 |  | 单价（元） |  | 合价（元） | 暂估单价 （元） | 暂估合价 （元）
| 普通商品混凝土 碎石粒径20石 C25 |  |  |  |  | m3 | 1.01 |  | 357.57 |  | 361.15
| 松杂板枋材 |  |  |  |  | m3 | 0.001 |  | 1455.29 |  | 1.46
| 中砂 |  |  |  |  | m3 | 0.009 |  | 134.95 |  | 1.21
| 其他材料费 | [7 empty] | - |  | 4.9 | -
| 材料费小计 | [7 empty] | - |  | 368.72 | -
注：1.如不使用省级或行业建设主管部门发布的计价依据，可不填定额编码、名称等； 2.招标文件提供了暂估单价的材料，按暂估的单价填入表内“暂估单价”栏及“暂估合价”栏。
表-09
综合单价分析表
工程名称：九溪澳新农村建设项目之服务中心工程-土建部分 | [7 empty] | 标段： |  | 第 14 页 共 115 页
项目编码 |  | 010502001005 |  | 项目名称 | 矩形柱 |  |  |  | 计量单位 |  | m3 | 工程量 | 50.033
清单综合单价组成明细
定额编号 | 定额项目名称 | 定额 单位 | 数量 | 单价 |  |  |  |  | 合价
|  |  |  | 人工费 | 材料费 | 机械费 | 管理费 和利润 |  | 人工费 |  | 材料费 | 机械费 | 管理费 和利润
A4-5 换 | 矩形、多边形、异形、圆形柱 合并制作子目 普通商品混凝土 碎石粒径20石 C25 | 10m3 | 0.1 | 1136.8 | 3625.21 | 13.17 | 353.12 |  | 113.68 |  | 362.52 | 1.32 | 35.31
A26-3 | 混凝土泵送增加费 商品混凝土(不计算超高降效) | 10m3 | 0.1 | 16.66 | 64.79 | 47.87 | 15.35 |  | 1.67 |  | 6.48 | 4.79 | 1.54
人工单价 |  | 小计 | [6 empty] | 115.35 |  | 369 | 6.11 | 36.85
综合工日98元/工日 |  | 未计价材料费
清单项目综合单价 | [8 empty] | 527.29
材 料 费 明 细 | 主要材料名称、规格、型号 |  |  |  |  | 单位 | 数量 |  | 单价（元） |  | 合价（元） | 暂估单价 （元） | 暂估合价 （元）
| 普通商品混凝土 碎石粒径20石 C25 |  |  |  |  | m3 | 1.01 |  | 357.57 |  | 361.15
| 松杂板枋材 |  |  |  |  | m3 | 0.001 |  | 1455.29 |  | 1.46
| 中砂 |  |  |  |  | m3 | 0.009 |  | 134.95 |  | 1.21
| 其他材料费 | [7 empty] | - |  | 5.19 | -
| 材料费小计 | [7 empty] | - |  | 369.01 | -
注：1.如不使用省级或行业建设主管部门发布的计价依据，可不填定额编码、名称等； 2.招标文件提供了暂估单价的材料，按暂估的单价填入表内“暂估单价”栏及“暂估合价”栏。
表-09
综合单价分析表
工程名称：九溪澳新农村建设项目之服务中心工程-土建部分 | [7 empty] | 标段： |  | 第 15 页 共 115 页
项目编码 |  | 010502001006 |  | 项目名称 | 矩形柱/梯柱 |  |  |  | 计量单位 |  | m3 | 工程量 | 3.71
清单综合单价组成明细
定额编号 | 定额项目名称 | 定额 单位 | 数量 | 单价 |  |  |  |  | 合价
|  |  |  | 人工费 | 材料费 | 机械费 | 管理费 和利润 |  | 人工费 |  | 材料费 | 机械费 | 管理费 和利润
A4-5 换 | 矩形、多边形、异形、圆形柱 合并制作子目 普通商品混凝土 碎石粒径20石 C25 | 10m3 | 0.1 | 1136.8 | 3625.21 | 13.17 | 353.12 |  | 113.68 |  | 362.52 | 1.32 | 35.31
A26-3 | 混凝土泵送增加费 商品混凝土(不计算超高降效) | 10m3 | 0.1 | 16.66 | 64.79 | 47.87 | 15.35 |  | 1.67 |  | 6.48 | 4.79 | 1.54
人工单价 |  | 小计 | [6 empty] | 115.35 |  | 369 | 6.11 | 36.85
综合工日98元/工日 |  | 未计价材料费
清单项目综合单价 | [8 empty] | 527.3
材 料 费 明 细 | 主要材料名称、规格、型号 |  |  |  |  | 单位 | 数量 |  | 单价（元） |  | 合价（元） | 暂估单价 （元） | 暂估合价 （元）
| 普通商品混凝土 碎石粒径20石 C25 |  |  |  |  | m3 | 1.01 |  | 357.57 |  | 361.15
| 松杂板枋材 |  |  |  |  | m3 | 0.001 |  | 1455.29 |  | 1.46
| 中砂 |  |  |  |  | m3 | 0.009 |  | 134.95 |  | 1.21
| 其他材料费 | [7 empty] | - |  | 5.19 | -
| 材料费小计 | [7 empty] | - |  | 369.01 | -
注：1.如不使用省级或行业建设主管部门发布的计价依据，可不填定额编码、名称等； 2.招标文件提供了暂估单价的材料，按暂估的单价填入表内“暂估单价”栏及“暂估合价”栏。
表-09
综合单价分析表
工程名称：九溪澳新农村建设项目之服务中心工程-土建部分 | [7 empty] | 标段： |  | 第 16 页 共 115 页
项目编码 |  | 010502003002 |  | 项目名称 | 异形柱 |  |  |  | 计量单位 |  | m3 | 工程量 | 11.5
清单综合单价组成明细
定额编号 | 定额项目名称 | 定额 单位 | 数量 | 单价 |  |  |  |  | 合价
|  |  |  | 人工费 | 材料费 | 机械费 | 管理费 和利润 |  | 人工费 |  | 材料费 | 机械费 | 管理费 和利润
A4-5 换 | 矩形、多边形、异形、圆形柱 合并制作子目 普通商品混凝土 碎石粒径20石 C25 | 10m3 | 0.1 | 1136.8 | 3625.21 | 13.17 | 353.12 |  | 113.68 |  | 362.52 | 1.32 | 35.31
A26-3 | 混凝土泵送增加费 商品混凝土(不计算超高降效) | 10m3 | 0.1 | 16.66 | 64.79 | 47.87 | 15.35 |  | 1.67 |  | 6.48 | 4.79 | 1.54
人工单价 |  | 小计 | [6 empty] | 115.35 |  | 369 | 6.11 | 36.85
综合工日98元/工日 |  | 未计价材料费
清单项目综合单价 | [8 empty] | 527.3
材 料 费 明 细 | 主要材料名称、规格、型号 |  |  |  |  | 单位 | 数量 |  | 单价（元） |  | 合价（元） | 暂估单价 （元） | 暂估合价 （元）
| 普通商品混凝土 碎石粒径20石 C25 |  |  |  |  | m3 | 1.01 |  | 357.57 |  | 361.15
| 松杂板枋材 |  |  |  |  | m3 | 0.001 |  | 1455.29 |  | 1.46
| 中砂 |  |  |  |  | m3 | 0.009 |  | 134.95 |  | 1.21
| 其他材料费 | [7 empty] | - |  | 5.19 | -
| 材料费小计 | [7 empty] | - |  | 369.01 | -
注：1.如不使用省级或行业建设主管部门发布的计价依据，可不填定额编码、名称等； 2.招标文件提供了暂估单价的材料，按暂估的单价填入表内“暂估单价”栏及“暂估合价”栏。
表-09
综合单价分析表
工程名称：九溪澳新农村建设项目之服务中心工程-土建部分 | [7 empty] | 标段： |  | 第 17 页 共 115 页
项目编码 |  | 010503001005 |  | 项目名称 | 基础梁 |  |  |  | 计量单位 |  | m3 | 工程量 | 10.06
清单综合单价组成明细
定额编号 | 定额项目名称 | 定额 单位 | 数量 | 单价 |  |  |  |  | 合价
|  |  |  | 人工费 | 材料费 | 机械费 | 管理费 和利润 |  | 人工费 |  | 材料费 | 机械费 | 管理费 和利润
A4-8 换 | 基础梁 合并制作子目 普通商品混凝土 碎石粒径20石 C25 | 10m3 | 0.1 | 735.98 | 3638.7 | 13.28 | 229.73 |  | 73.6 |  | 363.87 | 1.33 | 22.97
A26-3 | 混凝土泵送增加费 商品混凝土(不计算超高降效) | 10m3 | 0.1 | 16.66 | 64.79 | 47.87 | 15.35 |  | 1.67 |  | 6.48 | 4.79 | 1.54
人工单价 |  | 小计 | [6 empty] | 75.27 |  | 370.35 | 6.12 | 24.51
综合工日98元/工日 |  | 未计价材料费
清单项目综合单价 | [8 empty] | 476.24
材 料 费 明 细 | 主要材料名称、规格、型号 |  |  |  |  | 单位 | 数量 |  | 单价（元） |  | 合价（元） | 暂估单价 （元） | 暂估合价 （元）
| 普通商品混凝土 碎石粒径20石 C25 |  |  |  |  | m3 | 1.01 |  | 357.57 |  | 361.15
| 松杂板枋材 |  |  |  |  | m3 | 0.001 |  | 1455.29 |  | 1.46
| 中砂 |  |  |  |  | m3 | 0.009 |  | 134.95 |  | 1.21
| 其他材料费 | [7 empty] | - |  | 6.54 | -
| 材料费小计 | [7 empty] | - |  | 370.36 | -
注：1.如不使用省级或行业建设主管部门发布的计价依据，可不填定额编码、名称等； 2.招标文件提供了暂估单价的材料，按暂估的单价填入表内“暂估单价”栏及“暂估合价”栏。
表-09
综合单价分析表
工程名称：九溪澳新农村建设项目之服务中心工程-土建部分 | [7 empty] | 标段： |  | 第 18 页 共 115 页
项目编码 |  | 010503001006 |  | 项目名称 | 基础梁/楼梯 |  |  |  | 计量单位 |  | m3 | 工程量 | 0.64
清单综合单价组成明细
定额编号 | 定额项目名称 | 定额 单位 | 数量 | 单价 |  |  |  |  | 合价
|  |  |  | 人工费 | 材料费 | 机械费 | 管理费 和利润 |  | 人工费 |  | 材料费 | 机械费 | 管理费 和利润
A4-8 换 | 基础梁 合并制作子目 普通商品混凝土 碎石粒径20石 C25 | 10m3 | 0.1 | 735.98 | 3638.7 | 13.28 | 229.73 |  | 73.6 |  | 363.87 | 1.33 | 22.97
A26-3 | 混凝土泵送增加费 商品混凝土(不计算超高降效) | 10m3 | 0.1 | 16.66 | 64.79 | 47.87 | 15.35 |  | 1.67 |  | 6.48 | 4.79 | 1.54
人工单价 |  | 小计 | [6 empty] | 75.27 |  | 370.35 | 6.12 | 24.51
综合工日98元/工日 |  | 未计价材料费
清单项目综合单价 | [8 empty] | 476.24
材 料 费 明 细 | 主要材料名称、规格、型号 |  |  |  |  | 单位 | 数量 |  | 单价（元） |  | 合价（元） | 暂估单价 （元） | 暂估合价 （元）
| 普通商品混凝土 碎石粒径20石 C25 |  |  |  |  | m3 | 1.01 |  | 357.57 |  | 361.15
| 松杂板枋材 |  |  |  |  | m3 | 0.0009 |  | 1455.29 |  | 1.31
| 中砂 |  |  |  |  | m3 | 0.0091 |  | 134.95 |  | 1.23
| 其他材料费 | [7 empty] | - |  | 6.54 | -
| 材料费小计 | [7 empty] | - |  | 370.23 | -
注：1.如不使用省级或行业建设主管部门发布的计价依据，可不填定额编码、名称等； 2.招标文件提供了暂估单价的材料，按暂估的单价填入表内“暂估单价”栏及“暂估合价”栏。
表-09
综合单价分析表
工程名称：九溪澳新农村建设项目之服务中心工程-土建部分 | [7 empty] | 标段： |  | 第 19 页 共 115 页
项目编码 |  | 010503002003 |  | 项目名称 | 矩形梁 |  |  |  | 计量单位 |  | m3 | 工程量 | 9.578
清单综合单价组成明细
定额编号 | 定额项目名称 | 定额 单位 | 数量 | 单价 |  |  |  |  | 合价
|  |  |  | 人工费 | 材料费 | 机械费 | 管理费 和利润 |  | 人工费 |  | 材料费 | 机械费 | 管理费 和利润
A4-9 换 | 单梁、连续梁、异形梁 合并制作子目 普通商品混凝土 碎石粒径20石 C25 | 10m3 | 0.1 | 919.24 | 3636.34 | 13.28 | 286.16 |  | 91.92 |  | 363.63 | 1.33 | 28.62
A26-3 | 混凝土泵送增加费 商品混凝土(不计算超高降效) | 10m3 | 0.1 | 16.66 | 64.79 | 47.87 | 15.35 |  | 1.67 |  | 6.48 | 4.79 | 1.54
人工单价 |  | 小计 | [6 empty] | 93.59 |  | 370.11 | 6.12 | 30.16
综合工日98元/工日 |  | 未计价材料费
清单项目综合单价 | [8 empty] | 499.98
材 料 费 明 细 | 主要材料名称、规格、型号 |  |  |  |  | 单位 | 数量 |  | 单价（元） |  | 合价（元） | 暂估单价 （元） | 暂估合价 （元）
| 普通商品混凝土 碎石粒径20石 C25 |  |  |  |  | m3 | 1.01 |  | 357.57 |  | 361.15
| 松杂板枋材 |  |  |  |  | m3 | 0.001 |  | 1455.29 |  | 1.46
| 中砂 |  |  |  |  | m3 | 0.009 |  | 134.95 |  | 1.21
| 其他材料费 | [7 empty] | - |  | 6.3 | -
| 材料费小计 | [7 empty] | - |  | 370.12 | -
注：1.如不使用省级或行业建设主管部门发布的计价依据，可不填定额编码、名称等； 2.招标文件提供了暂估单价的材料，按暂估的单价填入表内“暂估单价”栏及“暂估合价”栏。
表-09
综合单价分析表
工程名称：九溪澳新农村建设项目之服务中心工程-土建部分 | [7 empty] | 标段： |  | 第 20 页 共 115 页
项目编码 |  | 010503005002 |  | 项目名称 | 过梁 |  |  |  | 计量单位 |  | m3 | 工程量 | 0.66
清单综合单价组成明细
定额编号 | 定额项目名称 | 定额 单位 | 数量 | 单价 |  |  |  |  | 合价
|  |  |  | 人工费 | 材料费 | 机械费 | 管理费 和利润 |  | 人工费 |  | 材料费 | 机械费 | 管理费 和利润
A4-10 换 | 圈、过、拱、弧形梁 合并制作子目 普通商品混凝土 碎石粒径20石 C20 | 10m3 | 0.1 | 1486.66 | 3485.07 | 13.28 | 460.88 |  | 148.67 |  | 348.51 | 1.33 | 46.09
人工单价 |  | 小计 | [6 empty] | 148.67 |  | 348.51 | 1.33 | 46.09
综合工日98元/工日 |  | 未计价材料费
清单项目综合单价 | [8 empty] | 544.59
材 料 费 明 细 | 主要材料名称、规格、型号 |  |  |  |  | 单位 | 数量 |  | 单价（元） |  | 合价（元） | 暂估单价 （元） | 暂估合价 （元）
| 其他材料费 | [7 empty] | - |  | 348.51 | -
| 材料费小计 | [7 empty] | - |  | 348.51 | -
注：1.如不使用省级或行业建设主管部门发布的计价依据，可不填定额编码、名称等； 2.招标文件提供了暂估单价的材料，按暂估的单价填入表内“暂估单价”栏及“暂估合价”栏。
表-09
综合单价分析表
工程名称：九溪澳新农村建设项目之服务中心工程-土建部分 | [7 empty] | 标段： |  | 第 21 页 共 115 页
项目编码 |  | 010504001002 |  | 项目名称 | 卫生间上反 |  |  |  | 计量单位 |  | m3 | 工程量 | 0.212
清单综合单价组成明细
定额编号 | 定额项目名称 | 定额 单位 | 数量 | 单价 |  |  |  |  | 合价
|  |  |  | 人工费 | 材料费 | 机械费 | 管理费 和利润 |  | 人工费 |  | 材料费 | 机械费 | 管理费 和利润
A4-27 换 | 栏板、反檐 合并制作子目 普通商品混凝土 碎石粒径20石 C20 | 10m3 | 0.1 | 1889.44 | 3459.9 | 21.24 | 586.77 |  | 188.94 |  | 345.99 | 2.12 | 58.68
人工单价 |  | 小计 | [6 empty] | 188.94 |  | 345.99 | 2.12 | 58.68
综合工日98元/工日 |  | 未计价材料费
清单项目综合单价 | [8 empty] | 595.75
材 料 费 明 细 | 主要材料名称、规格、型号 |  |  |  |  | 单位 | 数量 |  | 单价（元） |  | 合价（元） | 暂估单价 （元） | 暂估合价 （元）
| 其他材料费 | [7 empty] | - |  | 345.95 | -
| 材料费小计 | [7 empty] | - |  | 345.95 | -
注：1.如不使用省级或行业建设主管部门发布的计价依据，可不填定额编码、名称等； 2.招标文件提供了暂估单价的材料，按暂估的单价填入表内“暂估单价”栏及“暂估合价”栏。
表-09
综合单价分析表
工程名称：九溪澳新农村建设项目之服务中心工程-土建部分 | [7 empty] | 标段： |  | 第 22 页 共 115 页
项目编码 |  | 010505001002 |  | 项目名称 | 有梁板 |  |  |  | 计量单位 |  | m3 | 工程量 | 125.502
清单综合单价组成明细
定额编号 | 定额项目名称 | 定额 单位 | 数量 | 单价 |  |  |  |  | 合价
|  |  |  | 人工费 | 材料费 | 机械费 | 管理费 和利润 |  | 人工费 |  | 材料费 | 机械费 | 管理费 和利润
A4-14 换 | 平板、有梁板、无梁板 合并制作子目 普通商品混凝土 碎石粒径20石 C25 | 10m3 | 0.1 | 762.44 | 3655.82 | 16.19 | 238.59 |  | 76.24 |  | 365.58 | 1.62 | 23.86
A26-3 | 混凝土泵送增加费 商品混凝土(不计算超高降效) | 10m3 | 0.1 | 16.66 | 64.79 | 47.87 | 15.35 |  | 1.67 |  | 6.48 | 4.79 | 1.54
人工单价 |  | 小计 | [6 empty] | 77.91 |  | 372.06 | 6.41 | 25.4
综合工日98元/工日 |  | 未计价材料费
清单项目综合单价 | [8 empty] | 481.77
材 料 费 明 细 | 主要材料名称、规格、型号 |  |  |  |  | 单位 | 数量 |  | 单价（元） |  | 合价（元） | 暂估单价 （元） | 暂估合价 （元）
| 普通商品混凝土 碎石粒径20石 C25 |  |  |  |  | m3 | 1.01 |  | 357.57 |  | 361.15
| 松杂板枋材 |  |  |  |  | m3 | 0.001 |  | 1455.29 |  | 1.46
| 中砂 |  |  |  |  | m3 | 0.009 |  | 134.95 |  | 1.21
| 其他材料费 | [7 empty] | - |  | 8.25 | -
| 材料费小计 | [7 empty] | - |  | 372.07 | -
注：1.如不使用省级或行业建设主管部门发布的计价依据，可不填定额编码、名称等； 2.招标文件提供了暂估单价的材料，按暂估的单价填入表内“暂估单价”栏及“暂估合价”栏。
表-09
综合单价分析表
工程名称：九溪澳新农村建设项目之服务中心工程-土建部分 | [7 empty] | 标段： |  | 第 23 页 共 115 页
项目编码 |  | 010506001002 |  | 项目名称 | 直形楼梯 |  |  |  | 计量单位 |  | m3 | 工程量 | 8.5
清单综合单价组成明细
定额编号 | 定额项目名称 | 定额 单位 | 数量 | 单价 |  |  |  |  | 合价
|  |  |  | 人工费 | 材料费 | 机械费 | 管理费 和利润 |  | 人工费 |  | 材料费 | 机械费 | 管理费 和利润
A4-20 换 | 直形楼梯 合并制作子目 普通商品混凝土 碎石粒径20石 C25 | 10m3 | 0.1 | 1271.06 | 3646.4 | 21.24 | 396.35 |  | 127.11 |  | 364.64 | 2.12 | 39.64
A26-3 | 混凝土泵送增加费 商品混凝土(不计算超高降效) | 10m3 | 0.1 | 16.66 | 64.79 | 47.87 | 15.35 |  | 1.67 |  | 6.48 | 4.79 | 1.54
人工单价 |  | 小计 | [6 empty] | 128.78 |  | 371.12 | 6.91 | 41.18
综合工日98元/工日 |  | 未计价材料费
清单项目综合单价 | [8 empty] | 547.97
材 料 费 明 细 | 主要材料名称、规格、型号 |  |  |  |  | 单位 | 数量 |  | 单价（元） |  | 合价（元） | 暂估单价 （元） | 暂估合价 （元）
| 普通商品混凝土 碎石粒径20石 C25 |  |  |  |  | m3 | 1.01 |  | 357.57 |  | 361.15
| 松杂板枋材 |  |  |  |  | m3 | 0.001 |  | 1455.29 |  | 1.46
| 中砂 |  |  |  |  | m3 | 0.009 |  | 134.95 |  | 1.21
| 其他材料费 | [7 empty] | - |  | 7.31 | -
| 材料费小计 | [7 empty] | - |  | 371.13 | -
注：1.如不使用省级或行业建设主管部门发布的计价依据，可不填定额编码、名称等； 2.招标文件提供了暂估单价的材料，按暂估的单价填入表内“暂估单价”栏及“暂估合价”栏。
表-09
综合单价分析表
工程名称：九溪澳新农村建设项目之服务中心工程-土建部分 | [7 empty] | 标段： |  | 第 24 页 共 115 页
项目编码 |  | 010507005006 |  | 项目名称 | 压顶 |  |  |  | 计量单位 |  | m3 | 工程量 | 0.34
清单综合单价组成明细
定额编号 | 定额项目名称 | 定额 单位 | 数量 | 单价 |  |  |  |  | 合价
|  |  |  | 人工费 | 材料费 | 机械费 | 管理费 和利润 |  | 人工费 |  | 材料费 | 机械费 | 管理费 和利润
A4-32 换 | 压顶、扶手 合并制作子目 普通商品混凝土 碎石粒径20石 C20 | 10m3 | 0.1 | 1585.64 | 3560.09 |  | 488.26 |  | 158.56 |  | 356.01 |  | 48.83
人工单价 |  | 小计 | [6 empty] | 158.56 |  | 356.01 |  | 48.83
综合工日98元/工日 |  | 未计价材料费
清单项目综合单价 | [8 empty] | 563.39
材 料 费 明 细 | 主要材料名称、规格、型号 |  |  |  |  | 单位 | 数量 |  | 单价（元） |  | 合价（元） | 暂估单价 （元） | 暂估合价 （元）
| 其他材料费 | [7 empty] | - |  | 356.01 | -
| 材料费小计 | [7 empty] | - |  | 356.01 | -
注：1.如不使用省级或行业建设主管部门发布的计价依据，可不填定额编码、名称等； 2.招标文件提供了暂估单价的材料，按暂估的单价填入表内“暂估单价”栏及“暂估合价”栏。
表-09
综合单价分析表
工程名称：九溪澳新农村建设项目之服务中心工程-土建部分 | [7 empty] | 标段： |  | 第 25 页 共 115 页
项目编码 |  | 010515001006 |  | 项目名称 | 现浇构件钢筋 |  |  |  | 计量单位 |  | t | 工程量 | 62.988
清单综合单价组成明细
定额编号 | 定额项目名称 | 定额 单位 | 数量 | 单价 |  |  |  |  | 合价
|  |  |  | 人工费 | 材料费 | 机械费 | 管理费 和利润 |  | 人工费 |  | 材料费 | 机械费 | 管理费 和利润
A4-175 | 现浇构件圆钢 φ10内 | t | 0.0057 | 852.21 | 2423.78 | 58.13 | 272.44 |  | 4.87 |  | 13.85 | 0.33 | 1.56
A4-178 | 现浇构件螺纹钢 φ10内 | t | 0.0003 | 726.38 | 2679.7 | 11.32 | 226.21 |  | 0.23 |  | 0.85 |  | 0.07
A4-179 | 现浇构件螺纹钢 φ25内 | t | 0.715 | 429.83 | 2718.73 | 50.26 | 143.17 |  | 307.34 |  | 1943.96 | 35.94 | 102.37
A4-180 | 现浇构件螺纹钢 φ25外 | t | 0.1443 | 328.99 | 2756.3 | 49.57 | 111.95 |  | 47.48 |  | 397.77 | 7.15 | 16.16
A4-181 | 现浇构件箍筋 圆钢 φ10内 | t | 0.0924 | 1123.67 | 2422.77 | 78.91 | 360.72 |  | 103.83 |  | 223.86 | 7.29 | 33.33
人工单价 |  | 小计 | [6 empty] | 463.75 |  | 2580.29 | 50.71 | 153.49
综合工日98元/工日 |  | 未计价材料费
清单项目综合单价 | [8 empty] | 3248.23
材 料 费 明 细 | 主要材料名称、规格、型号 |  |  |  |  | 单位 | 数量 |  | 单价（元） |  | 合价（元） | 暂估单价 （元） | 暂估合价 （元）
| 圆钢 Ф10以内 |  |  |  |  | t | 0.1001 |  | 2339.11 |  | 234.14
| 螺纹钢 φ10～25 |  |  |  |  | t | 0.7472 |  | 2521.88 |  | 1884.35
| 螺纹钢 φ25外 |  |  |  |  | t | 0.1508 |  | 2546.77 |  | 384.05
| 其他材料费 | [7 empty] | - |  | 77.71 | -
| 材料费小计 | [7 empty] | - |  | 2580.25 | -
注：1.如不使用省级或行业建设主管部门发布的计价依据，可不填定额编码、名称等； 2.招标文件提供了暂估单价的材料，按暂估的单价填入表内“暂估单价”栏及“暂估合价”栏。
表-09
综合单价分析表
工程名称：九溪澳新农村建设项目之服务中心工程-土建部分 | [7 empty] | 标段： |  | 第 26 页 共 115 页
项目编码 |  | 010515001007 |  | 项目名称 | 现浇构件钢筋/楼梯 |  |  |  | 计量单位 |  | t | 工程量 | 1.936
清单综合单价组成明细
定额编号 | 定额项目名称 | 定额 单位 | 数量 | 单价 |  |  |  |  | 合价
|  |  |  | 人工费 | 材料费 | 机械费 | 管理费 和利润 |  | 人工费 |  | 材料费 | 机械费 | 管理费 和利润
A4-178 | 现浇构件螺纹钢 φ10内 | t | 0.2717 | 726.38 | 2679.7 | 11.32 | 226.21 |  | 197.35 |  | 728.06 | 3.08 | 61.46
A4-179 | 现浇构件螺纹钢 φ25内 | t | 0.1674 | 429.83 | 2718.73 | 50.26 | 143.17 |  | 71.93 |  | 454.99 | 8.41 | 23.96
A4-180 | 现浇构件螺纹钢 φ25外 | t | 0.4349 | 328.99 | 2756.3 | 49.57 | 111.95 |  | 143.08 |  | 1198.76 | 21.56 | 48.69
A4-181 | 现浇构件箍筋 圆钢 φ10内 | t | 0.126 | 1123.67 | 2422.77 | 78.91 | 360.72 |  | 141.62 |  | 305.35 | 9.95 | 45.46
人工单价 |  | 小计 | [6 empty] | 553.98 |  | 2687.16 | 43 | 179.57
综合工日98元/工日 |  | 未计价材料费
清单项目综合单价 | [8 empty] | 3463.71
材 料 费 明 细 | 主要材料名称、规格、型号 |  |  |  |  | 单位 | 数量 |  | 单价（元） |  | 合价（元） | 暂估单价 （元） | 暂估合价 （元）
| 圆钢 Ф10以内 |  |  |  |  | t | 0.1286 |  | 2339.11 |  | 300.81
| 螺纹钢 φ10～25 |  |  |  |  | t | 0.1749 |  | 2521.88 |  | 441.08
| 螺纹钢 φ25外 |  |  |  |  | t | 0.4545 |  | 2546.77 |  | 1157.51
| 其他材料费 | [7 empty] | - |  | 787.9 | -
| 材料费小计 | [7 empty] | - |  | 2687.3 | -
注：1.如不使用省级或行业建设主管部门发布的计价依据，可不填定额编码、名称等； 2.招标文件提供了暂估单价的材料，按暂估的单价填入表内“暂估单价”栏及“暂估合价”栏。
表-09
综合单价分析表
工程名称：九溪澳新农村建设项目之服务中心工程-土建部分 | [7 empty] | 标段： |  | 第 27 页 共 115 页
项目编码 |  | 010802001003 |  | 项目名称 | 灰色塑乳化钢玻璃门 M3 |  |  |  | 计量单位 |  | 樘 | 工程量 | 6
清单综合单价组成明细
定额编号 | 定额项目名称 | 定额 单位 | 数量 | 单价 |  |  |  |  | 合价
|  |  |  | 人工费 | 材料费 | 机械费 | 管理费 和利润 |  | 人工费 |  | 材料费 | 机械费 | 管理费 和利润
MC1-49 | 灰色塑乳化钢玻璃门 不带亮 | m2 | 1.47 |  | 308.91 | [5 empty] | 454.1
A12-233 | 塑钢门安装 不带亮 | 100m2 | 0.0147 | 3611.79 | 402.85 |  | 885.72 |  | 53.09 |  | 5.92 |  | 13.02
A12-274 | 门磁吸安装 | 100套 | 0.01 | 1411.2 | 995 |  | 346.07 |  | 14.11 |  | 9.95 |  | 3.46
A12-276 | 门锁安装 (单向) | 100套 | 0.01 | 1764 | 8581 |  | 432.58 |  | 17.64 |  | 85.81 |  | 4.33
人工单价 |  | 小计 | [6 empty] | 84.84 |  | 555.78 |  | 20.81
综合工日98元/工日 |  | 未计价材料费
清单项目综合单价 | [8 empty] | 661.43
材 料 费 明 细 | 主要材料名称、规格、型号 |  |  |  |  | 单位 | 数量 |  | 单价（元） |  | 合价（元） | 暂估单价 （元） | 暂估合价 （元）
| 其他材料费 | [7 empty] | - |  | 555.78 | -
| 材料费小计 | [7 empty] | - |  | 555.78 | -
注：1.如不使用省级或行业建设主管部门发布的计价依据，可不填定额编码、名称等； 2.招标文件提供了暂估单价的材料，按暂估的单价填入表内“暂估单价”栏及“暂估合价”栏。
表-09
综合单价分析表
工程名称：九溪澳新农村建设项目之服务中心工程-土建部分 | [7 empty] | 标段： |  | 第 28 页 共 115 页
项目编码 |  | 010802001004 |  | 项目名称 | 不锈钢磨砂玻璃门 M2 |  |  |  | 计量单位 |  | 樘 | 工程量 | 1
清单综合单价组成明细
定额编号 | 定额项目名称 | 定额 单位 | 数量 | 单价 |  |  |  |  | 合价
|  |  |  | 人工费 | 材料费 | 机械费 | 管理费 和利润 |  | 人工费 |  | 材料费 | 机械费 | 管理费 和利润
MC1-86 | 不锈钢磨砂玻璃门 不带亮 | m2 | 1.701 |  | 686.46 | [5 empty] | 1167.67
A12-258 换 | 不锈钢平开门安装  | 100m2 | 0.017 | 3084.35 | 5739.96 |  | 756.37 |  | 52.46 |  | 97.64 |  | 12.87
A12-274 | 门磁吸安装 | 100套 | 0.01 | 1411.2 | 995 |  | 346.07 |  | 14.11 |  | 9.95 |  | 3.46
A12-276 | 门锁安装 (单向) | 100套 | 0.01 | 1764 | 8581 |  | 432.58 |  | 17.64 |  | 85.81 |  | 4.33
人工单价 |  | 小计 | [6 empty] | 84.21 |  | 1361.07 |  | 20.66
综合工日98元/工日 |  | 未计价材料费
清单项目综合单价 | [8 empty] | 1465.93
材 料 费 明 细 | 主要材料名称、规格、型号 |  |  |  |  | 单位 | 数量 |  | 单价（元） |  | 合价（元） | 暂估单价 （元） | 暂估合价 （元）
| 其他材料费 | [7 empty] | - |  | 1361.07 | -
| 材料费小计 | [7 empty] | - |  | 1361.07 | -
注：1.如不使用省级或行业建设主管部门发布的计价依据，可不填定额编码、名称等； 2.招标文件提供了暂估单价的材料，按暂估的单价填入表内“暂估单价”栏及“暂估合价”栏。
表-09
综合单价分析表
工程名称：九溪澳新农村建设项目之服务中心工程-土建部分 | [7 empty] | 标段： |  | 第 29 页 共 115 页
项目编码 |  | 010807001001 |  | 项目名称 | 不锈钢玻璃窗 |  |  |  | 计量单位 |  | m2 | 工程量 | 12.02
清单综合单价组成明细
定额编号 | 定额项目名称 | 定额 单位 | 数量 | 单价 |  |  |  |  | 合价
|  |  |  | 人工费 | 材料费 | 机械费 | 管理费 和利润 |  | 人工费 |  | 材料费 | 机械费 | 管理费 和利润
A12-265 | 平开窗安装 | 100m2 | 0.01 | 2084.17 | 5269.69 |  | 511.1 |  | 20.84 |  | 52.7 |  | 5.11
MC1-107 | 不锈钢玻璃窗 无上亮 | m2 | 1 |  | 360.39 | [5 empty] | 360.39
人工单价 |  | 小计 | [6 empty] | 20.84 |  | 413.09 |  | 5.11
综合工日98元/工日 |  | 未计价材料费
清单项目综合单价 | [8 empty] | 439.04
材 料 费 明 细 | 主要材料名称、规格、型号 |  |  |  |  | 单位 | 数量 |  | 单价（元） |  | 合价（元） | 暂估单价 （元） | 暂估合价 （元）
| 其他材料费 | [7 empty] | - |  | 413.08 | -
| 材料费小计 | [7 empty] | - |  | 413.08 | -
注：1.如不使用省级或行业建设主管部门发布的计价依据，可不填定额编码、名称等； 2.招标文件提供了暂估单价的材料，按暂估的单价填入表内“暂估单价”栏及“暂估合价”栏。
表-09
综合单价分析表
工程名称：九溪澳新农村建设项目之服务中心工程-土建部分 | [7 empty] | 标段： |  | 第 30 页 共 115 页
项目编码 |  | 010901001002 |  | 项目名称 | 瓦屋面/灰色琉璃瓦 |  |  |  | 计量单位 |  | m2 | 工程量 | 223.12
清单综合单价组成明细
定额编号 | 定额项目名称 | 定额 单位 | 数量 | 单价 |  |  |  |  | 合价
|  |  |  | 人工费 | 材料费 | 机械费 | 管理费 和利润 |  | 人工费 |  | 材料费 | 机械费 | 管理费 和利润
A9-1 换 | 楼地面水泥砂浆找平层 混凝土或硬基层上 20mm  水泥砂浆 1:2 | 100m2 | 0.01 | 583.59 | 722.17 | 32.34 | 146.4 |  | 5.84 |  | 7.22 | 0.32 | 1.46
A7-98 | 屋面聚氨酯涂膜防水 2mm厚 | 100m2 | 0.01 | 377.5 | 4469.03 |  | 92.24 |  | 3.78 |  | 44.69 |  | 0.92
A9-1 换 | 楼地面水泥砂浆找平层 混凝土或硬基层上 20mm  水泥砂浆 1:2 | 100m2 | 0.01 | 583.59 | 722.17 | 32.34 | 146.4 |  | 5.84 |  | 7.22 | 0.32 | 1.46
A7-9 换 | 琉璃瓦屋面 铺于钢筋混凝土上 斜屋面  | 10m2 | 0.1 | 660.19 | 3531.09 | 7.04 | 160.43 |  | 66.02 |  | 353.11 | 0.7 | 16.04
A7-12 换 | 琉璃瓦正脊 12寸脊 使用琉璃盾瓦  | 10m | 0.0105 | 521.11 | 1756.88 | 2.85 | 126.99 |  | 5.47 |  | 18.43 | 0.03 | 1.33
人工单价 |  | 小计 | [6 empty] | 86.95 |  | 430.67 | 1.37 | 21.21
综合工日98元/工日 |  | 未计价材料费
清单项目综合单价 | [8 empty] | 540.21
材 料 费 明 细 | 主要材料名称、规格、型号 |  |  |  |  | 单位 | 数量 |  | 单价（元） |  | 合价（元） | 暂估单价 （元） | 暂估合价 （元）
注：1.如不使用省级或行业建设主管部门发布的计价依据，可不填定额编码、名称等； 2.招标文件提供了暂估单价的材料，按暂估的单价填入表内“暂估单价”栏及“暂估合价”栏。
表-09
综合单价分析表
工程名称：九溪澳新农村建设项目之服务中心工程-土建部分 | [7 empty] | 标段： |  | 第 31 页 共 115 页
| 复合普通硅酸盐水泥 P.C 32.5 |  |  |  |  | t | 0.0402 |  | 352.67 |  | 14.18
| 中砂 |  |  |  |  | m3 | 0.0958 |  | 134.95 |  | 12.93
| 琉璃瓦筒 (综合) |  |  |  |  | 块 | 21.2914 |  | 1.89 |  | 40.24
| 琉璃瓦片 |  |  |  |  | 块 | 52.5386 |  | 5.68 |  | 298.42
| 其他材料费 | [7 empty] | - |  | 64.86 | -
| 材料费小计 | [7 empty] | - |  | 457.95 | -
注：1.如不使用省级或行业建设主管部门发布的计价依据，可不填定额编码、名称等； 2.招标文件提供了暂估单价的材料，按暂估的单价填入表内“暂估单价”栏及“暂估合价”栏。
表-09
综合单价分析表
工程名称：九溪澳新农村建设项目之服务中心工程-土建部分 | [7 empty] | 标段： |  | 第 32 页 共 115 页
项目编码 |  | 010903003001 |  | 项目名称 | 挂网/外墙面 |  |  |  | 计量单位 |  | m2 | 工程量 | 204.03
清单综合单价组成明细
定额编号 | 定额项目名称 | 定额 单位 | 数量 | 单价 |  |  |  |  | 合价
|  |  |  | 人工费 | 材料费 | 机械费 | 管理费 和利润 |  | 人工费 |  | 材料费 | 机械费 | 管理费 和利润
A10-41 | 墙、柱面钉(挂)钢(铁)网 铁丝网 | 100m2 | 0.01 | 665.42 | 1252.86 |  | 172.27 |  | 6.65 |  | 12.53 |  | 1.72
人工单价 |  | 小计 | [6 empty] | 6.65 |  | 12.53 |  | 1.72
综合工日98元/工日 |  | 未计价材料费
清单项目综合单价 | [8 empty] | 20.9
材 料 费 明 细 | 主要材料名称、规格、型号 |  |  |  |  | 单位 | 数量 |  | 单价（元） |  | 合价（元） | 暂估单价 （元） | 暂估合价 （元）
| 其他材料费 | [7 empty] | - |  | 12.53 | -
| 材料费小计 | [7 empty] | - |  | 12.53 | -
注：1.如不使用省级或行业建设主管部门发布的计价依据，可不填定额编码、名称等； 2.招标文件提供了暂估单价的材料，按暂估的单价填入表内“暂估单价”栏及“暂估合价”栏。
表-09
综合单价分析表
工程名称：九溪澳新农村建设项目之服务中心工程-土建部分 | [7 empty] | 标段： |  | 第 33 页 共 115 页
项目编码 |  | 010904003002 |  | 项目名称 | 楼(地)面砂浆防水(防潮)/卫生间 |  |  |  | 计量单位 |  | m2 | 工程量 | 9.48
清单综合单价组成明细
定额编号 | 定额项目名称 | 定额 单位 | 数量 | 单价 |  |  |  |  | 合价
|  |  |  | 人工费 | 材料费 | 机械费 | 管理费 和利润 |  | 人工费 |  | 材料费 | 机械费 | 管理费 和利润
A7-190 换 | 防水砂浆 五层做法 平面  水泥砂浆 1:2 | 100m2 | 0.01 | 2041.14 | 918.48 | 40.83 | 493.91 |  | 20.41 |  | 9.18 | 0.41 | 4.94
人工单价 |  | 小计 | [6 empty] | 20.41 |  | 9.18 | 0.41 | 4.94
综合工日98元/工日 |  | 未计价材料费
清单项目综合单价 | [8 empty] | 34.93
材 料 费 明 细 | 主要材料名称、规格、型号 |  |  |  |  | 单位 | 数量 |  | 单价（元） |  | 合价（元） | 暂估单价 （元） | 暂估合价 （元）
| 复合普通硅酸盐水泥 P.C 32.5 |  |  |  |  | t | 0.0149 |  | 352.67 |  | 5.27
| 中砂 |  |  |  |  | m3 | 0.0275 |  | 134.95 |  | 3.71
| 其他材料费 | [7 empty] | - |  | 0.2 | -
| 材料费小计 | [7 empty] | - |  | 17.8 | -
注：1.如不使用省级或行业建设主管部门发布的计价依据，可不填定额编码、名称等； 2.招标文件提供了暂估单价的材料，按暂估的单价填入表内“暂估单价”栏及“暂估合价”栏。
表-09
综合单价分析表
工程名称：九溪澳新农村建设项目之服务中心工程-土建部分 | [7 empty] | 标段： |  | 第 34 页 共 115 页
项目编码 |  | 011102001003 |  | 项目名称 | 石材楼地面/服务中心平台地面 |  |  |  | 计量单位 |  | m2 | 工程量 | 387.88
清单综合单价组成明细
定额编号 | 定额项目名称 | 定额 单位 | 数量 | 单价 |  |  |  |  | 合价
|  |  |  | 人工费 | 材料费 | 机械费 | 管理费 和利润 |  | 人工费 |  | 材料费 | 机械费 | 管理费 和利润
A9-46 换 | 楼地面铺花岗岩(每块周长mm) 2400以内 合并制作子目 水泥砂浆 1:2 | 100m2 | 0.01 | 1924.33 | 23441.07 | 32.34 | 493.5 |  | 19.24 |  | 234.41 | 0.32 | 4.94
人工单价 |  | 小计 | [6 empty] | 19.24 |  | 234.41 | 0.32 | 4.94
综合工日98元/工日 |  | 未计价材料费
清单项目综合单价 | [8 empty] | 258.9
材 料 费 明 细 | 主要材料名称、规格、型号 |  |  |  |  | 单位 | 数量 |  | 单价（元） |  | 合价（元） | 暂估单价 （元） | 暂估合价 （元）
| 复合普通硅酸盐水泥 P.C 32.5 |  |  |  |  | t | 0.0116 |  | 352.67 |  | 4.08
| 中砂 |  |  |  |  | m3 | 0.0218 |  | 134.95 |  | 2.94
| 梅花乌石板火烧面 |  |  |  |  | m2 | 1.015 |  | 223.1 |  | 226.45
| 其他材料费 | [7 empty] | - |  | 0.94 | -
| 材料费小计 | [7 empty] | - |  | 241.23 | -
注：1.如不使用省级或行业建设主管部门发布的计价依据，可不填定额编码、名称等； 2.招标文件提供了暂估单价的材料，按暂估的单价填入表内“暂估单价”栏及“暂估合价”栏。
表-09
综合单价分析表
工程名称：九溪澳新农村建设项目之服务中心工程-土建部分 | [7 empty] | 标段： |  | 第 35 页 共 115 页
项目编码 |  | 011102001004 |  | 项目名称 | 楼梯面装饰/梅花乌石板火烧面 |  |  |  | 计量单位 |  | m2 | 工程量 | 39.24
清单综合单价组成明细
定额编号 | 定额项目名称 | 定额 单位 | 数量 | 单价 |  |  |  |  | 合价
|  |  |  | 人工费 | 材料费 | 机械费 | 管理费 和利润 |  | 人工费 |  | 材料费 | 机械费 | 管理费 和利润
A9-51 换 | 铺贴花岗岩 楼梯 水泥砂浆 合并制作子目 水泥砂浆 1:2.5 | 100m2 | 0.01 | 5014.37 | 33322.13 | 44.19 | 1291.77 |  | 50.14 |  | 333.22 | 0.44 | 12.92
人工单价 |  | 小计 | [6 empty] | 50.14 |  | 333.22 | 0.44 | 12.92
综合工日98元/工日 |  | 未计价材料费
清单项目综合单价 | [8 empty] | 396.72
材 料 费 明 细 | 主要材料名称、规格、型号 |  |  |  |  | 单位 | 数量 |  | 单价（元） |  | 合价（元） | 暂估单价 （元） | 暂估合价 （元）
| 复合普通硅酸盐水泥 P.C 32.5 |  |  |  |  | t | 0.0137 |  | 352.67 |  | 4.82
| 中砂 |  |  |  |  | m3 | 0.0319 |  | 134.95 |  | 4.31
| 梅花乌石板火烧面 |  |  |  |  | m2 | 1.4469 |  | 223.1 |  | 322.8
| 其他材料费 | [7 empty] | - |  | 1.27 | -
| 材料费小计 | [7 empty] | - |  | 342.06 | -
注：1.如不使用省级或行业建设主管部门发布的计价依据，可不填定额编码、名称等； 2.招标文件提供了暂估单价的材料，按暂估的单价填入表内“暂估单价”栏及“暂估合价”栏。
表-09
综合单价分析表
工程名称：九溪澳新农村建设项目之服务中心工程-土建部分 | [7 empty] | 标段： |  | 第 36 页 共 115 页
项目编码 |  | 011102003003 |  | 项目名称 | 室内楼地面垫高 |  |  |  | 计量单位 |  | m2 | 工程量 | 140.12
清单综合单价组成明细
定额编号 | 定额项目名称 | 定额 单位 | 数量 | 单价 |  |  |  |  | 合价
|  |  |  | 人工费 | 材料费 | 机械费 | 管理费 和利润 |  | 人工费 |  | 材料费 | 机械费 | 管理费 和利润
A4-77 换 | 地坪 厚度8cm 实际厚度(cm):10 不用挖运填土方 合并制作子目 普通商品混凝土 碎石粒径40石 C15 | 100m2 | 0.01 | 2043.3 | 3148.39 |  | 680.58 |  | 20.43 |  | 31.48 |  | 6.81
人工单价 |  | 小计 | [6 empty] | 20.43 |  | 31.48 |  | 6.81
综合工日98元/工日 |  | 未计价材料费
清单项目综合单价 | [8 empty] | 58.72
材 料 费 明 细 | 主要材料名称、规格、型号 |  |  |  |  | 单位 | 数量 |  | 单价（元） |  | 合价（元） | 暂估单价 （元） | 暂估合价 （元）
| 普通商品混凝土 碎石粒径40石 C15 |  |  |  |  | m3 | 0.102 |  | 308.25 |  | 31.44
| 其他材料费 | [7 empty] | - |  | 0.04 | -
| 材料费小计 | [7 empty] | - |  | 31.48 | -
注：1.如不使用省级或行业建设主管部门发布的计价依据，可不填定额编码、名称等； 2.招标文件提供了暂估单价的材料，按暂估的单价填入表内“暂估单价”栏及“暂估合价”栏。
表-09
综合单价分析表
工程名称：九溪澳新农村建设项目之服务中心工程-土建部分 | [7 empty] | 标段： |  | 第 37 页 共 115 页
项目编码 |  | 011102003004 |  | 项目名称 | 防滑地砖 |  |  |  | 计量单位 |  | m2 | 工程量 | 137.64
清单综合单价组成明细
定额编号 | 定额项目名称 | 定额 单位 | 数量 | 单价 |  |  |  |  | 合价
|  |  |  | 人工费 | 材料费 | 机械费 | 管理费 和利润 |  | 人工费 |  | 材料费 | 机械费 | 管理费 和利润
A9-1 换 | 楼地面水泥砂浆找平层 混凝土或硬基层上 20mm 合并制作子目 水泥砂浆 1:2.5 | 100m2 | 0.01 | 583.59 | 688.31 | 32.34 | 146.4 |  | 5.84 |  | 6.88 | 0.32 | 1.46
A9-66 换 | 楼地面陶瓷块料(每块周长mm) 1300以内 水泥砂浆 合并制作子目 水泥砂浆 1:2.5 | 100m2 | 0.01 | 2176.09 | 5043.7 | 16.18 | 561.03 |  | 21.76 |  | 50.44 | 0.16 | 5.61
人工单价 |  | 小计 | [6 empty] | 27.6 |  | 57.32 | 0.48 | 7.07
综合工日98元/工日 |  | 未计价材料费
清单项目综合单价 | [8 empty] | 92.49
材 料 费 明 细 | 主要材料名称、规格、型号 |  |  |  |  | 单位 | 数量 |  | 单价（元） |  | 合价（元） | 暂估单价 （元） | 暂估合价 （元）
| 复合普通硅酸盐水泥 P.C 32.5 |  |  |  |  | t | 0.0153 |  | 352.67 |  | 5.4
| 中砂 |  |  |  |  | m3 | 0.035 |  | 134.95 |  | 4.73
| 其他材料费 | [7 empty] | - |  | 47.19 | -
| 材料费小计 | [7 empty] | - |  | 67.05 | -
注：1.如不使用省级或行业建设主管部门发布的计价依据，可不填定额编码、名称等； 2.招标文件提供了暂估单价的材料，按暂估的单价填入表内“暂估单价”栏及“暂估合价”栏。
表-09
综合单价分析表
工程名称：九溪澳新农村建设项目之服务中心工程-土建部分 | [7 empty] | 标段： |  | 第 38 页 共 115 页
项目编码 |  | 011105003002 |  | 项目名称 | 块料踢脚线/釉面砖/120mm |  |  |  | 计量单位 |  | m2 | 工程量 | 9.74
清单综合单价组成明细
定额编号 | 定额项目名称 | 定额 单位 | 数量 | 单价 |  |  |  |  | 合价
|  |  |  | 人工费 | 材料费 | 机械费 | 管理费 和利润 |  | 人工费 |  | 材料费 | 机械费 | 管理费 和利润
A9-73 换 | 铺贴陶瓷块料 踢脚线 水泥砂浆 合并制作子目 水泥砂浆 1:2 | 100m2 | 0.01 | 4479.78 | 8381.89 | 20.98 | 1156.73 |  | 44.8 |  | 83.82 | 0.21 | 11.57
A10-1 换 | 底层抹灰 各种墙面 15mm 合并制作子目 水泥石灰砂浆 1:1:6 | 100m2 | 0.01 | 1172.19 | 482.69 | 26.74 | 299.2 |  | 11.72 |  | 4.83 | 0.27 | 2.99
人工单价 |  | 小计 | [6 empty] | 56.52 |  | 88.65 | 0.48 | 14.56
综合工日98元/工日 |  | 未计价材料费
清单项目综合单价 | [8 empty] | 160.21
材 料 费 明 细 | 主要材料名称、规格、型号 |  |  |  |  | 单位 | 数量 |  | 单价（元） |  | 合价（元） | 暂估单价 （元） | 暂估合价 （元）
| 复合普通硅酸盐水泥 P.C 32.5 |  |  |  |  | t | 0.0117 |  | 352.67 |  | 4.12
| 中砂 |  |  |  |  | m3 | 0.0341 |  | 134.95 |  | 4.61
| 其他材料费 | [7 empty] | - |  | 79.91 | -
| 材料费小计 | [7 empty] | - |  | 97.53 | -
注：1.如不使用省级或行业建设主管部门发布的计价依据，可不填定额编码、名称等； 2.招标文件提供了暂估单价的材料，按暂估的单价填入表内“暂估单价”栏及“暂估合价”栏。
表-09
综合单价分析表
工程名称：九溪澳新农村建设项目之服务中心工程-土建部分 | [7 empty] | 标段： |  | 第 39 页 共 115 页
项目编码 |  | 011204003004 |  | 项目名称 | 底层抹灰/卫生间以外房间 |  |  |  | 计量单位 |  | m2 | 工程量 | 241.41
清单综合单价组成明细
定额编号 | 定额项目名称 | 定额 单位 | 数量 | 单价 |  |  |  |  | 合价
|  |  |  | 人工费 | 材料费 | 机械费 | 管理费 和利润 |  | 人工费 |  | 材料费 | 机械费 | 管理费 和利润
A10-1 换 | 底层抹灰 各种墙面 15mm 合并制作子目 水泥石灰砂浆 1:1:6 | 100m2 | 0.01 | 1172.19 | 482.69 | 26.74 | 299.2 |  | 11.72 |  | 4.83 | 0.27 | 2.99
人工单价 |  | 小计 | [6 empty] | 11.72 |  | 4.83 | 0.27 | 2.99
综合工日98元/工日 |  | 未计价材料费
清单项目综合单价 | [8 empty] | 19.81
材 料 费 明 细 | 主要材料名称、规格、型号 |  |  |  |  | 单位 | 数量 |  | 单价（元） |  | 合价（元） | 暂估单价 （元） | 暂估合价 （元）
| 复合普通硅酸盐水泥 P.C 32.5 |  |  |  |  | t | 0.004 |  | 352.67 |  | 1.4
| 中砂 |  |  |  |  | m3 | 0.02 |  | 134.95 |  | 2.7
| 其他材料费 | [7 empty] | - |  | 0.73 | -
| 材料费小计 | [7 empty] | - |  | 9.29 | -
注：1.如不使用省级或行业建设主管部门发布的计价依据，可不填定额编码、名称等； 2.招标文件提供了暂估单价的材料，按暂估的单价填入表内“暂估单价”栏及“暂估合价”栏。
表-09
综合单价分析表
工程名称：九溪澳新农村建设项目之服务中心工程-土建部分 | [7 empty] | 标段： |  | 第 40 页 共 115 页
项目编码 |  | 011204003005 |  | 项目名称 | 块料墙面/卫生间墙面 |  |  |  | 计量单位 |  | m2 | 工程量 | 148.17
清单综合单价组成明细
定额编号 | 定额项目名称 | 定额 单位 | 数量 | 单价 |  |  |  |  | 合价
|  |  |  | 人工费 | 材料费 | 机械费 | 管理费 和利润 |  | 人工费 |  | 材料费 | 机械费 | 管理费 和利润
A10-148 换 | 墙面镶贴陶瓷面砖密缝 1:2水泥砂浆 块料周长3200内 合并制作子目 水泥砂浆 1:2 | 100m2 | 0.01 | 3339.06 | 5556.99 | 8.65 | 863.19 |  | 33.39 |  | 55.57 | 0.09 | 8.63
A10-1 换 | 底层抹灰 各种墙面 15mm 合并制作子目 水泥防水砂浆(配合比)1:3 | 100m2 | 0.01 | 1167.28 | 648.8 | 26.74 | 298.32 |  | 11.67 |  | 6.49 | 0.27 | 2.98
人工单价 |  | 小计 | [6 empty] | 45.06 |  | 62.06 | 0.36 | 11.61
综合工日98元/工日 |  | 未计价材料费
清单项目综合单价 | [8 empty] | 119.08
材 料 费 明 细 | 主要材料名称、规格、型号 |  |  |  |  | 单位 | 数量 |  | 单价（元） |  | 合价（元） | 暂估单价 （元） | 暂估合价 （元）
| 复合普通硅酸盐水泥 P.C 32.5 |  |  |  |  | t | 0.0102 |  | 352.67 |  | 3.61
| 中砂 |  |  |  |  | m3 | 0.0258 |  | 134.95 |  | 3.49
| 釉面砖 300×300 |  |  |  |  | m2 | 1.04 |  | 51.48 |  | 53.54
| 其他材料费 | [7 empty] | - |  | 1.43 | -
| 材料费小计 | [7 empty] | - |  | 70.01 | -
注：1.如不使用省级或行业建设主管部门发布的计价依据，可不填定额编码、名称等； 2.招标文件提供了暂估单价的材料，按暂估的单价填入表内“暂估单价”栏及“暂估合价”栏。
表-09
综合单价分析表
工程名称：九溪澳新农村建设项目之服务中心工程-土建部分 | [7 empty] | 标段： |  | 第 41 页 共 115 页
项目编码 |  | 011204003006 |  | 项目名称 | 块料外墙面/白色石板砖 |  |  |  | 计量单位 |  | m2 | 工程量 | 231.78
清单综合单价组成明细
定额编号 | 定额项目名称 | 定额 单位 | 数量 | 单价 |  |  |  |  | 合价
|  |  |  | 人工费 | 材料费 | 机械费 | 管理费 和利润 |  | 人工费 |  | 材料费 | 机械费 | 管理费 和利润
A10-128 换 | 镶贴花岗岩(水泥砂浆) 墙面 合并制作子目 水泥砂浆 1:2 | 100m2 | 0.01 | 3626.1 | 11617.56 | 10.73 | 937.21 |  | 36.26 |  | 116.18 | 0.11 | 9.37
A10-1 R*1.3 | 底层抹灰 各种墙面 15mm 水泥防水砂浆(配合比)1:3 墙面设计钉(挂)网 | 100m2 | 0.01 | 1517.46 | 648.8 | 26.74 | 361.35 |  | 15.17 |  | 6.49 | 0.27 | 3.61
人工单价 |  | 小计 | [6 empty] | 51.43 |  | 122.67 | 0.38 | 12.98
综合工日98元/工日 |  | 未计价材料费
清单项目综合单价 | [8 empty] | 187.46
材 料 费 明 细 | 主要材料名称、规格、型号 |  |  |  |  | 单位 | 数量 |  | 单价（元） |  | 合价（元） | 暂估单价 （元） | 暂估合价 （元）
| 复合普通硅酸盐水泥 P.C 32.5 |  |  |  |  | t | 0.011 |  | 352.67 |  | 3.86
| 中砂 |  |  |  |  | m3 | 0.0272 |  | 134.95 |  | 3.68
| 白麻石板砖 500*500 |  |  |  |  | m2 | 1.02 |  | 102.97 |  | 105.03
| 其他材料费 | [7 empty] | - |  | 10.13 | -
| 材料费小计 | [7 empty] | - |  | 131.08 | -
注：1.如不使用省级或行业建设主管部门发布的计价依据，可不填定额编码、名称等； 2.招标文件提供了暂估单价的材料，按暂估的单价填入表内“暂估单价”栏及“暂估合价”栏。
表-09
综合单价分析表
工程名称：九溪澳新农村建设项目之服务中心工程-土建部分 | [7 empty] | 标段： |  | 第 42 页 共 115 页
项目编码 |  | 011301001002 |  | 项目名称 | 天棚抹灰 |  |  |  | 计量单位 |  | m2 | 工程量 | 257.85
清单综合单价组成明细
定额编号 | 定额项目名称 | 定额 单位 | 数量 | 单价 |  |  |  |  | 合价
|  |  |  | 人工费 | 材料费 | 机械费 | 管理费 和利润 |  | 人工费 |  | 材料费 | 机械费 | 管理费 和利润
A11-6 换 | 水泥石灰砂浆一次成活 合并制作子目 水泥石灰砂浆 1:1:6 | 100m2 | 0.01 | 1180.01 | 311.4 | 18.09 | 289.07 |  | 11.8 |  | 3.11 | 0.18 | 2.89
人工单价 |  | 小计 | [6 empty] | 11.8 |  | 3.11 | 0.18 | 2.89
综合工日98元/工日 |  | 未计价材料费
清单项目综合单价 | [8 empty] | 17.98
材 料 费 明 细 | 主要材料名称、规格、型号 |  |  |  |  | 单位 | 数量 |  | 单价（元） |  | 合价（元） | 暂估单价 （元） | 暂估合价 （元）
| 复合普通硅酸盐水泥 P.C 32.5 |  |  |  |  | t | 0.0023 |  | 352.67 |  | 0.8
| 中砂 |  |  |  |  | m3 | 0.0135 |  | 134.95 |  | 1.83
| 其他材料费 | [7 empty] | - |  | 0.49 | -
| 材料费小计 | [7 empty] | - |  | 6.14 | -
注：1.如不使用省级或行业建设主管部门发布的计价依据，可不填定额编码、名称等； 2.招标文件提供了暂估单价的材料，按暂估的单价填入表内“暂估单价”栏及“暂估合价”栏。
表-09
综合单价分析表
工程名称：九溪澳新农村建设项目之服务中心工程-土建部分 | [7 empty] | 标段： |  | 第 43 页 共 115 页
项目编码 |  | 011406001008 |  | 项目名称 | 抹灰面油漆/天棚 |  |  |  | 计量单位 |  | m2 | 工程量 | 257.82
清单综合单价组成明细
定额编号 | 定额项目名称 | 定额 单位 | 数量 | 单价 |  |  |  |  | 合价
|  |  |  | 人工费 | 材料费 | 机械费 | 管理费 和利润 |  | 人工费 |  | 材料费 | 机械费 | 管理费 和利润
A16-181 换 | 刮腻子 一遍 实际刮腻子遍数(遍):2 | 100m2 | 0.01 | 720.6 | 51.63 |  | 178.03 |  | 7.21 |  | 0.52 |  | 1.78
A16-189 | 抹灰面乳胶漆 天棚面 二遍 | 100m2 | 0.01 | 538.8 | 252.16 |  | 133.11 |  | 5.39 |  | 2.52 |  | 1.33
人工单价 |  | 小计 | [6 empty] | 12.6 |  | 3.04 |  | 3.11
综合工日98元/工日 |  | 未计价材料费
清单项目综合单价 | [8 empty] | 18.74
材 料 费 明 细 | 主要材料名称、规格、型号 |  |  |  |  | 单位 | 数量 |  | 单价（元） |  | 合价（元） | 暂估单价 （元） | 暂估合价 （元）
| 其他材料费 | [7 empty] | - |  | 3.03 | -
| 材料费小计 | [7 empty] | - |  | 3.03 | -
注：1.如不使用省级或行业建设主管部门发布的计价依据，可不填定额编码、名称等； 2.招标文件提供了暂估单价的材料，按暂估的单价填入表内“暂估单价”栏及“暂估合价”栏。
表-09
综合单价分析表
工程名称：九溪澳新农村建设项目之服务中心工程-土建部分 | [7 empty] | 标段： |  | 第 44 页 共 115 页
项目编码 |  | 011406001009 |  | 项目名称 | 抹灰面油漆 |  |  |  | 计量单位 |  | m2 | 工程量 | 241.41
清单综合单价组成明细
定额编号 | 定额项目名称 | 定额 单位 | 数量 | 单价 |  |  |  |  | 合价
|  |  |  | 人工费 | 材料费 | 机械费 | 管理费 和利润 |  | 人工费 |  | 材料费 | 机械费 | 管理费 和利润
A16-181 换 | 刮腻子 一遍 实际刮腻子遍数(遍):2 | 100m2 | 0.01 | 720.59 | 51.63 |  | 178.03 |  | 7.21 |  | 0.52 |  | 1.78
A16-187 | 抹灰面乳胶漆 墙柱面 二遍 | 100m2 | 0.01 | 464.72 | 252.16 |  | 114.81 |  | 4.65 |  | 2.52 |  | 1.15
人工单价 |  | 小计 | [6 empty] | 11.86 |  | 3.04 |  | 2.93
综合工日98元/工日 |  | 未计价材料费
清单项目综合单价 | [8 empty] | 17.81
材 料 费 明 细 | 主要材料名称、规格、型号 |  |  |  |  | 单位 | 数量 |  | 单价（元） |  | 合价（元） | 暂估单价 （元） | 暂估合价 （元）
| 其他材料费 | [7 empty] | - |  | 3.03 | -
| 材料费小计 | [7 empty] | - |  | 3.03 | -
注：1.如不使用省级或行业建设主管部门发布的计价依据，可不填定额编码、名称等； 2.招标文件提供了暂估单价的材料，按暂估的单价填入表内“暂估单价”栏及“暂估合价”栏。
表-09
综合单价分析表
工程名称：九溪澳新农村建设项目之服务中心工程-土建部分 | [7 empty] | 标段： |  | 第 45 页 共 115 页
项目编码 |  | 011503001002 |  | 项目名称 | 楼梯护栏 |  |  |  | 计量单位 |  | m | 工程量 | 26.5
清单综合单价组成明细
定额编号 | 定额项目名称 | 定额 单位 | 数量 | 单价 |  |  |  |  | 合价
|  |  |  | 人工费 | 材料费 | 机械费 | 管理费 和利润 |  | 人工费 |  | 材料费 | 机械费 | 管理费 和利润
A14-102 换 | 不锈钢栏杆制安 直型  | 100m | 0.01 | 3040.25 | 14826.99 | 150.09 | 780.43 |  | 30.4 |  | 148.27 | 1.5 | 7.8
A14-137 换 | 钢管扶手 圆管 Φ100 | 100m | 0.01 | 825.55 | 6762.57 | 107.59 | 219.49 |  | 8.26 |  | 67.63 | 1.08 | 2.19
A4-213 | 预埋铁件 | t | 0.001 | 2016.84 | 2412.34 | 277.27 | 680.2 |  | 2.02 |  | 2.41 | 0.28 | 0.68
人工单价 |  | 小计 | [6 empty] | 40.68 |  | 218.31 | 2.86 | 10.67
综合工日98元/工日 |  | 未计价材料费
清单项目综合单价 | [8 empty] | 272.52
材 料 费 明 细 | 主要材料名称、规格、型号 |  |  |  |  | 单位 | 数量 |  | 单价（元） |  | 合价（元） | 暂估单价 （元） | 暂估合价 （元）
| 其他材料费 | [7 empty] | - |  | 218.29 | -
| 材料费小计 | [7 empty] | - |  | 218.29 | -
注：1.如不使用省级或行业建设主管部门发布的计价依据，可不填定额编码、名称等； 2.招标文件提供了暂估单价的材料，按暂估的单价填入表内“暂估单价”栏及“暂估合价”栏。
表-09
综合单价分析表
工程名称：九溪澳新农村建设项目之服务中心工程-土建部分 | [7 empty] | 标段： |  | 第 46 页 共 115 页
项目编码 |  | 011505001001 |  | 项目名称 | 洗漱台 |  |  |  | 计量单位 |  | 套 | 工程量 | 2
清单综合单价组成明细
定额编号 | 定额项目名称 | 定额 单位 | 数量 | 单价 |  |  |  |  | 合价
|  |  |  | 人工费 | 材料费 | 机械费 | 管理费 和利润 |  | 人工费 |  | 材料费 | 机械费 | 管理费 和利润
A20-1 换 | 洗漱台(洗手台) 石板材 合并制作子目 水泥砂浆 1:2.5 | 100m2 | 0.0082 | 12837.9 | 50344.17 | 1099.78 | 3219.51 |  | 105.27 |  | 412.82 | 9.02 | 26.4
人工单价 |  | 小计 | [6 empty] | 105.27 |  | 412.82 | 9.02 | 26.4
综合工日98元/工日 |  | 未计价材料费
清单项目综合单价 | [8 empty] | 553.51
材 料 费 明 细 | 主要材料名称、规格、型号 |  |  |  |  | 单位 | 数量 |  | 单价（元） |  | 合价（元） | 暂估单价 （元） | 暂估合价 （元）
| 复合普通硅酸盐水泥 P.C 32.5 |  |  |  |  | t | 0.0101 |  | 352.67 |  | 3.55
| 中砂 |  |  |  |  | m3 | 0.025 |  | 134.95 |  | 3.37
| 其他材料费 | [7 empty] | - |  | 405.92 | -
| 材料费小计 | [7 empty] | - |  | 419.78 | -
注：1.如不使用省级或行业建设主管部门发布的计价依据，可不填定额编码、名称等； 2.招标文件提供了暂估单价的材料，按暂估的单价填入表内“暂估单价”栏及“暂估合价”栏。
表-09
综合单价分析表
工程名称：九溪澳新农村建设项目之服务中心工程-土建部分 | [7 empty] | 标段： |  | 第 47 页 共 115 页
项目编码 |  | 010502002001 |  | 项目名称 | 构造柱/C25 |  |  |  | 计量单位 |  | m3 | 工程量 | 1.3645
清单综合单价组成明细
定额编号 | 定额项目名称 | 定额 单位 | 数量 | 单价 |  |  |  |  | 合价
|  |  |  | 人工费 | 材料费 | 机械费 | 管理费 和利润 |  | 人工费 |  | 材料费 | 机械费 | 管理费 和利润
A4-6 换 | 构造柱 合并制作子目 普通商品混凝土 碎石粒径20石 C25 | 10m3 | 0.1 | 1657.18 | 3624.8 | 13.17 | 513.36 |  | 165.72 |  | 362.48 | 1.32 | 51.34
人工单价 |  | 小计 | [6 empty] | 165.72 |  | 362.48 | 1.32 | 51.34
综合工日98元/工日 |  | 未计价材料费
清单项目综合单价 | [8 empty] | 580.86
材 料 费 明 细 | 主要材料名称、规格、型号 |  |  |  |  | 单位 | 数量 |  | 单价（元） |  | 合价（元） | 暂估单价 （元） | 暂估合价 （元）
| 普通商品混凝土 碎石粒径20石 C25 |  |  |  |  | m3 | 1.01 |  | 357.57 |  | 361.15
| 其他材料费 | [7 empty] | - |  | 1.34 | -
| 材料费小计 | [7 empty] | - |  | 362.49 | -
注：1.如不使用省级或行业建设主管部门发布的计价依据，可不填定额编码、名称等； 2.招标文件提供了暂估单价的材料，按暂估的单价填入表内“暂估单价”栏及“暂估合价”栏。
表-09
综合单价分析表
工程名称：九溪澳新农村建设项目之服务中心工程-土建部分 | [7 empty] | 标段： |  | 第 48 页 共 115 页
项目编码 |  | 010507005004 |  | 项目名称 | 扶手、压顶 |  |  |  | 计量单位 |  | m3 | 工程量 | 2.3832
清单综合单价组成明细
定额编号 | 定额项目名称 | 定额 单位 | 数量 | 单价 |  |  |  |  | 合价
|  |  |  | 人工费 | 材料费 | 机械费 | 管理费 和利润 |  | 人工费 |  | 材料费 | 机械费 | 管理费 和利润
A4-32 换 | 压顶、扶手 合并制作子目 普通商品混凝土 碎石粒径20石 C25 | 10m3 | 0.1 | 1585.64 | 3733.61 |  | 488.26 |  | 158.56 |  | 373.36 |  | 48.83
A16-178 | 抹灰面调和漆 墙、柱、天棚面 底油一遍调和漆二遍 | 100m2 | 0.2667 | 449.82 | 309.5 |  | 111.13 |  | 119.95 |  | 82.53 |  | 29.63
人工单价 |  | 小计 | [6 empty] | 278.51 |  | 455.89 |  | 78.46
综合工日98元/工日 |  | 未计价材料费
清单项目综合单价 | [8 empty] | 812.87
材 料 费 明 细 | 主要材料名称、规格、型号 |  |  |  |  | 单位 | 数量 |  | 单价（元） |  | 合价（元） | 暂估单价 （元） | 暂估合价 （元）
| 普通商品混凝土 碎石粒径20石 C25 |  |  |  |  | m3 | 1.01 |  | 357.57 |  | 361.15
| 其他材料费 | [7 empty] | - |  | 94.76 | -
| 材料费小计 | [7 empty] | - |  | 455.91 | -
注：1.如不使用省级或行业建设主管部门发布的计价依据，可不填定额编码、名称等； 2.招标文件提供了暂估单价的材料，按暂估的单价填入表内“暂估单价”栏及“暂估合价”栏。
表-09
综合单价分析表
工程名称：九溪澳新农村建设项目之服务中心工程-土建部分 | [7 empty] | 标段： |  | 第 49 页 共 115 页
项目编码 |  | 010509001001 |  | 项目名称 | 矩形柱 预制竖格条 |  |  |  | 计量单位 |  | m3 | 工程量 | 2.0736
清单综合单价组成明细
定额编号 | 定额项目名称 | 定额 单位 | 数量 | 单价 |  |  |  |  | 合价
|  |  |  | 人工费 | 材料费 | 机械费 | 管理费 和利润 |  | 人工费 |  | 材料费 | 机械费 | 管理费 和利润
A16-178 | 抹灰面调和漆 墙、柱、天棚面 底油一遍调和漆二遍 | 100m2 | 0.2373 | 449.82 | 309.5 |  | 111.13 |  | 106.73 |  | 73.43 |  | 26.37
A4-80 换 | 矩形柱、工字柱、双肢柱、空格柱、空心柱 合并制作子目 普通商品混凝土 碎石粒径20石 C25 | 10m3 | 0.1 | 980.98 | 3644.08 | 8.28 | 304.01 |  | 98.1 |  | 364.41 | 0.83 | 30.4
A4-122 | 矩形柱、空心柱 | 10m3 | 0.1 | 560.56 | 392.38 | 615.76 | 306 |  | 56.06 |  | 39.24 | 61.58 | 30.6
人工单价 |  | 小计 | [6 empty] | 260.89 |  | 477.08 | 62.41 | 87.37
综合工日98元/工日 |  | 未计价材料费
清单项目综合单价 | [8 empty] | 887.73
材 料 费 明 细 | 主要材料名称、规格、型号 |  |  |  |  | 单位 | 数量 |  | 单价（元） |  | 合价（元） | 暂估单价 （元） | 暂估合价 （元）
| 普通商品混凝土 碎石粒径20石 C25 |  |  |  |  | m3 | 1.01 |  | 357.57 |  | 361.15
| 松杂板枋材 |  |  |  |  | m3 | 0.0069 |  | 1455.29 |  | 10.04
| 复合普通硅酸盐水泥 P.C 32.5 |  |  |  |  | t | 0.0183 |  | 352.67 |  | 6.45
| 中砂 |  |  |  |  | m3 | 0.0315 |  | 134.95 |  | 4.25
| 其他材料费 | [7 empty] | - |  | 95.19 | -
注：1.如不使用省级或行业建设主管部门发布的计价依据，可不填定额编码、名称等； 2.招标文件提供了暂估单价的材料，按暂估的单价填入表内“暂估单价”栏及“暂估合价”栏。
表-09
综合单价分析表
工程名称：九溪澳新农村建设项目之服务中心工程-土建部分 | [7 empty] | 标段： |  | 第 50 页 共 115 页
| 材料费小计 | [7 empty] | - |  | 477.08 | -
注：1.如不使用省级或行业建设主管部门发布的计价依据，可不填定额编码、名称等； 2.招标文件提供了暂估单价的材料，按暂估的单价填入表内“暂估单价”栏及“暂估合价”栏。
表-09
综合单价分析表
工程名称：九溪澳新农村建设项目之服务中心工程-土建部分 | [7 empty] | 标段： |  | 第 51 页 共 115 页
项目编码 |  | 010515001004 |  | 项目名称 | 现浇构件钢筋 |  |  |  | 计量单位 |  | t | 工程量 | 0.733
清单综合单价组成明细
定额编号 | 定额项目名称 | 定额 单位 | 数量 | 单价 |  |  |  |  | 合价
|  |  |  | 人工费 | 材料费 | 机械费 | 管理费 和利润 |  | 人工费 |  | 材料费 | 机械费 | 管理费 和利润
A4-179 | 现浇构件螺纹钢 φ25内 | t | 0.8568 | 429.83 | 2718.73 | 50.26 | 143.17 |  | 368.26 |  | 2329.28 | 43.06 | 122.66
A4-181 | 现浇构件箍筋 圆钢 φ10内 | t | 0.1432 | 1123.67 | 2422.77 | 78.91 | 360.72 |  | 160.96 |  | 347.05 | 11.3 | 51.67
人工单价 |  | 小计 | [6 empty] | 529.22 |  | 2676.33 | 54.36 | 174.33
综合工日98元/工日 |  | 未计价材料费
清单项目综合单价 | [8 empty] | 3434.25
材 料 费 明 细 | 主要材料名称、规格、型号 |  |  |  |  | 单位 | 数量 |  | 单价（元） |  | 合价（元） | 暂估单价 （元） | 暂估合价 （元）
| 圆钢 Ф10以内 |  |  |  |  | t | 0.1461 |  | 2339.11 |  | 341.74
| 螺纹钢 φ10～25 |  |  |  |  | t | 0.8954 |  | 2521.88 |  | 2258.09
| 其他材料费 | [7 empty] | - |  | 76.7 | -
| 材料费小计 | [7 empty] | - |  | 2676.53 | -
注：1.如不使用省级或行业建设主管部门发布的计价依据，可不填定额编码、名称等； 2.招标文件提供了暂估单价的材料，按暂估的单价填入表内“暂估单价”栏及“暂估合价”栏。
表-09
综合单价分析表
工程名称：九溪澳新农村建设项目之服务中心工程-土建部分 | [7 empty] | 标段： |  | 第 52 页 共 115 页
项目编码 |  | 010515002001 |  | 项目名称 | 预制构件钢筋 |  |  |  | 计量单位 |  | t | 工程量 | 0.161
清单综合单价组成明细
定额编号 | 定额项目名称 | 定额 单位 | 数量 | 单价 |  |  |  |  | 合价
|  |  |  | 人工费 | 材料费 | 机械费 | 管理费 和利润 |  | 人工费 |  | 材料费 | 机械费 | 管理费 和利润
A4-190 | 预制构件圆钢 φ10内 绑扎 | t | 0.118 | 860.44 | 2423.06 | 52.96 | 274.09 |  | 101.54 |  | 285.95 | 6.25 | 32.35
A4-194 | 螺纹钢 φ10内 | t | 0.882 | 684.73 | 2679.87 | 9.62 | 213.01 |  | 603.92 |  | 2363.61 | 8.48 | 187.87
人工单价 |  | 小计 | [6 empty] | 705.46 |  | 2649.56 | 14.73 | 220.22
综合工日98元/工日 |  | 未计价材料费
清单项目综合单价 | [8 empty] | 3590.03
材 料 费 明 细 | 主要材料名称、规格、型号 |  |  |  |  | 单位 | 数量 |  | 单价（元） |  | 合价（元） | 暂估单价 （元） | 暂估合价 （元）
| 圆钢 Ф10以内 |  |  |  |  | t | 0.1205 |  | 2339.11 |  | 281.86
| 其他材料费 | [7 empty] | - |  | 2368.06 | -
| 材料费小计 | [7 empty] | - |  | 2649.92 | -
注：1.如不使用省级或行业建设主管部门发布的计价依据，可不填定额编码、名称等； 2.招标文件提供了暂估单价的材料，按暂估的单价填入表内“暂估单价”栏及“暂估合价”栏。
表-09
综合单价分析表
工程名称：九溪澳新农村建设项目之服务中心工程-土建部分 | [7 empty] | 标段： |  | 第 53 页 共 115 页
项目编码 |  | 011615001001 |  | 项目名称 | 开孔(打洞) |  |  |  | 计量单位 |  | 个 | 工程量 | 56
清单综合单价组成明细
定额编号 | 定额项目名称 | 定额 单位 | 数量 | 单价 |  |  |  |  | 合价
|  |  |  | 人工费 | 材料费 | 机械费 | 管理费 和利润 |  | 人工费 |  | 材料费 | 机械费 | 管理费 和利润
A20-17 | 钢筋混凝土柱开孔 0.05m2内 | 100个 | 0.01 | 441 | 78 | 664.13 | 183.99 |  | 4.41 |  | 0.78 | 6.64 | 1.84
人工单价 |  | 小计 | [6 empty] | 4.41 |  | 0.78 | 6.64 | 1.84
综合工日98元/工日 |  | 未计价材料费
清单项目综合单价 | [8 empty] | 13.67
材 料 费 明 细 | 主要材料名称、规格、型号 |  |  |  |  | 单位 | 数量 |  | 单价（元） |  | 合价（元） | 暂估单价 （元） | 暂估合价 （元）
| 其他材料费 | [7 empty] | - |  | 0.78 | -
| 材料费小计 | [7 empty] | - |  | 0.78 | -
注：1.如不使用省级或行业建设主管部门发布的计价依据，可不填定额编码、名称等； 2.招标文件提供了暂估单价的材料，按暂估的单价填入表内“暂估单价”栏及“暂估合价”栏。
表-09
综合单价分析表
工程名称：九溪澳新农村建设项目之服务中心工程-土建部分 | [7 empty] | 标段： |  | 第 54 页 共 115 页
项目编码 |  | 011205001001 |  | 项目名称 | 石材柱面/灰麻石板 |  |  |  | 计量单位 |  | m2 | 工程量 | 65.0474
清单综合单价组成明细
定额编号 | 定额项目名称 | 定额 单位 | 数量 | 单价 |  |  |  |  | 合价
|  |  |  | 人工费 | 材料费 | 机械费 | 管理费 和利润 |  | 人工费 |  | 材料费 | 机械费 | 管理费 和利润
A10-129 换 | 镶贴花岗岩(水泥砂浆) 独立梁柱面、零星项目 合并制作子目 水泥砂浆 1:2 | 100m2 | 0.01 | 3918.53 | 19433.33 | 12.02 | 1012.73 |  | 39.19 |  | 194.33 | 0.12 | 10.13
A20-11 | 石材面开孔不需磨边 0.05m2内 | 100个 | 0.0215 | 352.8 | 39 | 531.3 | 147.19 |  | 7.59 |  | 0.84 | 11.44 | 3.17
A10-2 换 | 底层抹灰 柱梁面 15mm  水泥砂浆 1:2 | 100m2 | 0.01 | 1537.13 | 629.12 | 28.03 | 393.88 |  | 15.37 |  | 6.29 | 0.28 | 3.94
人工单价 |  | 小计 | [6 empty] | 62.15 |  | 201.46 | 11.84 | 17.24
综合工日98元/工日 |  | 未计价材料费
清单项目综合单价 | [8 empty] | 292.69
材 料 费 明 细 | 主要材料名称、规格、型号 |  |  |  |  | 单位 | 数量 |  | 单价（元） |  | 合价（元） | 暂估单价 （元） | 暂估合价 （元）
| 复合普通硅酸盐水泥 P.C 32.5 |  |  |  |  | t | 0.0142 |  | 352.67 |  | 5
| 中砂 |  |  |  |  | m3 | 0.027 |  | 134.95 |  | 3.64
| 花岗岩板 |  |  |  |  | m2 | 1.06 |  | 171.64 |  | 181.94
| 其他材料费 | [7 empty] | - |  | 10.89 | -
| 材料费小计 | [7 empty] | - |  | 209.92 | -
注：1.如不使用省级或行业建设主管部门发布的计价依据，可不填定额编码、名称等； 2.招标文件提供了暂估单价的材料，按暂估的单价填入表内“暂估单价”栏及“暂估合价”栏。
表-09
综合单价分析表
工程名称：九溪澳新农村建设项目之服务中心工程-土建部分 | [7 empty] | 标段： |  | 第 55 页 共 115 页
项目编码 |  | 010101003002 |  | 项目名称 | 挖沟槽土方 |  |  |  | 计量单位 |  | m3 | 工程量 | 11
清单综合单价组成明细
定额编号 | 定额项目名称 | 定额 单位 | 数量 | 单价 |  |  |  |  | 合价
|  |  |  | 人工费 | 材料费 | 机械费 | 管理费 和利润 |  | 人工费 |  | 材料费 | 机械费 | 管理费 和利润
A1-22 | 挖土机挖基槽、基坑土方 一、二类土 | 1000m3 | 0.0009 | 635.04 |  | 2885.79 | 488.78 |  | 0.6 |  |  | 2.71 | 0.46
A1-9 | 人工挖沟槽、基坑 一、二类土 深度在2m内 | 100m3 | 0.0006 | 2647.76 |  |  | 659.21 |  | 1.59 |  |  |  | 0.4
人工单价 |  | 小计 | [6 empty] | 2.19 |  |  | 2.71 | 0.86
综合工日98元/工日 |  | 未计价材料费
清单项目综合单价 | [8 empty] | 5.75
材 料 费 明 细 | 主要材料名称、规格、型号 |  |  |  |  | 单位 | 数量 |  | 单价（元） |  | 合价（元） | 暂估单价 （元） | 暂估合价 （元）
注：1.如不使用省级或行业建设主管部门发布的计价依据，可不填定额编码、名称等； 2.招标文件提供了暂估单价的材料，按暂估的单价填入表内“暂估单价”栏及“暂估合价”栏。
表-09
综合单价分析表
工程名称：九溪澳新农村建设项目之服务中心工程-土建部分 | [7 empty] | 标段： |  | 第 56 页 共 115 页
项目编码 |  | 010101004003 |  | 项目名称 | 挖基坑土方 |  |  |  | 计量单位 |  | m3 | 工程量 | 11.13
清单综合单价组成明细
定额编号 | 定额项目名称 | 定额 单位 | 数量 | 单价 |  |  |  |  | 合价
|  |  |  | 人工费 | 材料费 | 机械费 | 管理费 和利润 |  | 人工费 |  | 材料费 | 机械费 | 管理费 和利润
A1-22 | 挖土机挖基槽、基坑土方 一、二类土 | 1000m3 | 0.0009 | 635.04 |  | 2885.79 | 488.78 |  | 0.6 |  |  | 2.71 | 0.46
A1-9 | 人工挖沟槽、基坑 一、二类土 深度在2m内 | 100m3 | 0.0006 | 2647.76 |  |  | 659.21 |  | 1.59 |  |  |  | 0.4
人工单价 |  | 小计 | [6 empty] | 2.19 |  |  | 2.71 | 0.86
综合工日98元/工日 |  | 未计价材料费
清单项目综合单价 | [8 empty] | 5.75
材 料 费 明 细 | 主要材料名称、规格、型号 |  |  |  |  | 单位 | 数量 |  | 单价（元） |  | 合价（元） | 暂估单价 （元） | 暂估合价 （元）
注：1.如不使用省级或行业建设主管部门发布的计价依据，可不填定额编码、名称等； 2.招标文件提供了暂估单价的材料，按暂估的单价填入表内“暂估单价”栏及“暂估合价”栏。
表-09
综合单价分析表
工程名称：九溪澳新农村建设项目之服务中心工程-土建部分 | [7 empty] | 标段： |  | 第 57 页 共 115 页
项目编码 |  | 010103001004 |  | 项目名称 | 回填方 |  |  |  | 计量单位 |  | m3 | 工程量 | 12.23
清单综合单价组成明细
定额编号 | 定额项目名称 | 定额 单位 | 数量 | 单价 |  |  |  |  | 合价
|  |  |  | 人工费 | 材料费 | 机械费 | 管理费 和利润 |  | 人工费 |  | 材料费 | 机械费 | 管理费 和利润
A1-147 | 回填土 夯实机夯实 槽、坑 | 100m3 | 0.01 | 1095.44 |  | 171.1 | 293.35 |  | 10.95 |  |  | 1.71 | 2.93
人工单价 |  | 小计 | [6 empty] | 10.95 |  |  | 1.71 | 2.93
综合工日98元/工日 |  | 未计价材料费
清单项目综合单价 | [8 empty] | 15.59
材 料 费 明 细 | 主要材料名称、规格、型号 |  |  |  |  | 单位 | 数量 |  | 单价（元） |  | 合价（元） | 暂估单价 （元） | 暂估合价 （元）
注：1.如不使用省级或行业建设主管部门发布的计价依据，可不填定额编码、名称等； 2.招标文件提供了暂估单价的材料，按暂估的单价填入表内“暂估单价”栏及“暂估合价”栏。
表-09
综合单价分析表
工程名称：九溪澳新农村建设项目之服务中心工程-土建部分 | [7 empty] | 标段： |  | 第 58 页 共 115 页
项目编码 |  | 010103002002 |  | 项目名称 | 余方弃置 |  |  |  | 计量单位 |  | m3 | 工程量 | 9.9
清单综合单价组成明细
定额编号 | 定额项目名称 | 定额 单位 | 数量 | 单价 |  |  |  |  | 合价
|  |  |  | 人工费 | 材料费 | 机械费 | 管理费 和利润 |  | 人工费 |  | 材料费 | 机械费 | 管理费 和利润
A1-35 换 | 挖土机装土自卸汽车运土 运距1km内 实际运距(km):10 | 1000m3 | 0.001 | 346.14 |  | 20775.74 | 2490.74 |  | 0.35 |  |  | 20.78 | 2.49
人工单价 |  | 小计 | [6 empty] | 0.35 |  |  | 20.78 | 2.49
综合工日98元/工日 |  | 未计价材料费
清单项目综合单价 | [8 empty] | 23.62
材 料 费 明 细 | 主要材料名称、规格、型号 |  |  |  |  | 单位 | 数量 |  | 单价（元） |  | 合价（元） | 暂估单价 （元） | 暂估合价 （元）
注：1.如不使用省级或行业建设主管部门发布的计价依据，可不填定额编码、名称等； 2.招标文件提供了暂估单价的材料，按暂估的单价填入表内“暂估单价”栏及“暂估合价”栏。
表-09
综合单价分析表
工程名称：九溪澳新农村建设项目之服务中心工程-土建部分 | [7 empty] | 标段： |  | 第 59 页 共 115 页
项目编码 |  | 010401003007 |  | 项目名称 | 实心砖墙/180mm/花池 |  |  |  | 计量单位 |  | m3 | 工程量 | 4.73
清单综合单价组成明细
定额编号 | 定额项目名称 | 定额 单位 | 数量 | 单价 |  |  |  |  | 合价
|  |  |  | 人工费 | 材料费 | 机械费 | 管理费 和利润 |  | 人工费 |  | 材料费 | 机械费 | 管理费 和利润
A3-4 换 | 混水砖外墙 墙体厚度 3/4砖 合并制作子目 水泥砂浆 M7.5 | 10m3 | 0.1 | 1612.88 | 2698.55 | 34.91 | 394.65 |  | 161.29 |  | 269.86 | 3.49 | 39.47
人工单价 |  | 小计 | [6 empty] | 161.29 |  | 269.86 | 3.49 | 39.47
综合工日98元/工日 |  | 未计价材料费
清单项目综合单价 | [8 empty] | 474.09
材 料 费 明 细 | 主要材料名称、规格、型号 |  |  |  |  | 单位 | 数量 |  | 单价（元） |  | 合价（元） | 暂估单价 （元） | 暂估合价 （元）
| 松杂板枋材 |  |  |  |  | m3 | 0.0017 |  | 1455.29 |  | 2.47
| 复合普通硅酸盐水泥 P.C 32.5 |  |  |  |  | t | 0.0639 |  | 352.67 |  | 22.54
| 中砂 |  |  |  |  | m3 | 0.2612 |  | 134.95 |  | 35.24
| 其他材料费 | [7 empty] | - |  | 209.6 | -
| 材料费小计 | [7 empty] | - |  | 326.19 | -
注：1.如不使用省级或行业建设主管部门发布的计价依据，可不填定额编码、名称等； 2.招标文件提供了暂估单价的材料，按暂估的单价填入表内“暂估单价”栏及“暂估合价”栏。
表-09
综合单价分析表
工程名称：九溪澳新农村建设项目之服务中心工程-土建部分 | [7 empty] | 标段： |  | 第 60 页 共 115 页
项目编码 |  | 010401003008 |  | 项目名称 | 实心砖墙/360mm/围墙 |  |  |  | 计量单位 |  | m3 | 工程量 | 9.6
清单综合单价组成明细
定额编号 | 定额项目名称 | 定额 单位 | 数量 | 单价 |  |  |  |  | 合价
|  |  |  | 人工费 | 材料费 | 机械费 | 管理费 和利润 |  | 人工费 |  | 材料费 | 机械费 | 管理费 和利润
A3-8 换 | 混水砖外墙 墙体厚度 1砖半 合并制作子目 水泥砂浆 M7.5 | 10m3 | 0.1 | 1283.8 | 2700.59 | 38.43 | 312.81 |  | 128.38 |  | 270.06 | 3.84 | 31.28
人工单价 |  | 小计 | [6 empty] | 128.38 |  | 270.06 | 3.84 | 31.28
综合工日98元/工日 |  | 未计价材料费
清单项目综合单价 | [8 empty] | 433.56
材 料 费 明 细 | 主要材料名称、规格、型号 |  |  |  |  | 单位 | 数量 |  | 单价（元） |  | 合价（元） | 暂估单价 （元） | 暂估合价 （元）
| 松杂板枋材 |  |  |  |  | m3 | 0.0017 |  | 1455.29 |  | 2.47
| 复合普通硅酸盐水泥 P.C 32.5 |  |  |  |  | t | 0.0699 |  | 352.67 |  | 24.66
| 中砂 |  |  |  |  | m3 | 0.2875 |  | 134.95 |  | 38.8
| 其他材料费 | [7 empty] | - |  | 204.12 | -
| 材料费小计 | [7 empty] | - |  | 332.08 | -
注：1.如不使用省级或行业建设主管部门发布的计价依据，可不填定额编码、名称等； 2.招标文件提供了暂估单价的材料，按暂估的单价填入表内“暂估单价”栏及“暂估合价”栏。
表-09
综合单价分析表
工程名称：九溪澳新农村建设项目之服务中心工程-土建部分 | [7 empty] | 标段： |  | 第 61 页 共 115 页
项目编码 |  | 010501001004 |  | 项目名称 | 垫层/C15 |  |  |  | 计量单位 |  | m3 | 工程量 | 5.427
清单综合单价组成明细
定额编号 | 定额项目名称 | 定额 单位 | 数量 | 单价 |  |  |  |  | 合价
|  |  |  | 人工费 | 材料费 | 机械费 | 管理费 和利润 |  | 人工费 |  | 材料费 | 机械费 | 管理费 和利润
A4-58 换 | 混凝土垫层 合并制作子目 普通商品混凝土 碎石粒径40石 C15 | 10m3 | 0.1 | 986.86 | 3133 |  | 303.87 |  | 98.69 |  | 313.3 |  | 30.39
人工单价 |  | 小计 | [6 empty] | 98.69 |  | 313.3 |  | 30.39
综合工日98元/工日 |  | 未计价材料费
清单项目综合单价 | [8 empty] | 442.37
材 料 费 明 细 | 主要材料名称、规格、型号 |  |  |  |  | 单位 | 数量 |  | 单价（元） |  | 合价（元） | 暂估单价 （元） | 暂估合价 （元）
| 普通商品混凝土 碎石粒径40石 C15 |  |  |  |  | m3 | 1.015 |  | 308.25 |  | 312.87
| 其他材料费 | [7 empty] | - |  | 0.43 | -
| 材料费小计 | [7 empty] | - |  | 313.3 | -
注：1.如不使用省级或行业建设主管部门发布的计价依据，可不填定额编码、名称等； 2.招标文件提供了暂估单价的材料，按暂估的单价填入表内“暂估单价”栏及“暂估合价”栏。
表-09
综合单价分析表
工程名称：九溪澳新农村建设项目之服务中心工程-土建部分 | [7 empty] | 标段： |  | 第 62 页 共 115 页
项目编码 |  | 010501003003 |  | 项目名称 | 独立基础/C25 |  |  |  | 计量单位 |  | m3 | 工程量 | 2.88
清单综合单价组成明细
定额编号 | 定额项目名称 | 定额 单位 | 数量 | 单价 |  |  |  |  | 合价
|  |  |  | 人工费 | 材料费 | 机械费 | 管理费 和利润 |  | 人工费 |  | 材料费 | 机械费 | 管理费 和利润
A4-2 换 | 其他混凝土基础 合并制作子目 普通商品混凝土 碎石粒径20石 C25 | 10m3 | 0.1 | 851.62 | 3622.34 | 141.62 | 287.26 |  | 85.16 |  | 362.23 | 14.16 | 28.73
A26-3 | 混凝土泵送增加费 商品混凝土(不计算超高降效) | 10m3 | 0.1 | 16.66 | 64.79 | 47.87 | 15.35 |  | 1.67 |  | 6.48 | 4.79 | 1.54
人工单价 |  | 小计 | [6 empty] | 86.83 |  | 368.71 | 18.95 | 30.27
综合工日98元/工日 |  | 未计价材料费
清单项目综合单价 | [8 empty] | 504.75
材 料 费 明 细 | 主要材料名称、规格、型号 |  |  |  |  | 单位 | 数量 |  | 单价（元） |  | 合价（元） | 暂估单价 （元） | 暂估合价 （元）
| 普通商品混凝土 碎石粒径20石 C25 |  |  |  |  | m3 | 1.01 |  | 357.57 |  | 361.15
| 松杂板枋材 |  |  |  |  | m3 | 0.001 |  | 1455.29 |  | 1.46
| 中砂 |  |  |  |  | m3 | 0.009 |  | 134.95 |  | 1.21
| 其他材料费 | [7 empty] | - |  | 4.9 | -
| 材料费小计 | [7 empty] | - |  | 368.72 | -
注：1.如不使用省级或行业建设主管部门发布的计价依据，可不填定额编码、名称等； 2.招标文件提供了暂估单价的材料，按暂估的单价填入表内“暂估单价”栏及“暂估合价”栏。
表-09
综合单价分析表
工程名称：九溪澳新农村建设项目之服务中心工程-土建部分 | [7 empty] | 标段： |  | 第 63 页 共 115 页
项目编码 |  | 010502001004 |  | 项目名称 | 矩形柱 |  |  |  | 计量单位 |  | m3 | 工程量 | 3.781
清单综合单价组成明细
定额编号 | 定额项目名称 | 定额 单位 | 数量 | 单价 |  |  |  |  | 合价
|  |  |  | 人工费 | 材料费 | 机械费 | 管理费 和利润 |  | 人工费 |  | 材料费 | 机械费 | 管理费 和利润
A4-5 换 | 矩形、多边形、异形、圆形柱 合并制作子目 普通商品混凝土 碎石粒径20石 C25 | 10m3 | 0.1 | 1136.8 | 3625.21 | 13.17 | 353.12 |  | 113.68 |  | 362.52 | 1.32 | 35.31
A26-3 | 混凝土泵送增加费 商品混凝土(不计算超高降效) | 10m3 | 0.1 | 16.66 | 64.79 | 47.87 | 15.35 |  | 1.67 |  | 6.48 | 4.79 | 1.54
人工单价 |  | 小计 | [6 empty] | 115.35 |  | 369 | 6.11 | 36.85
综合工日98元/工日 |  | 未计价材料费
清单项目综合单价 | [8 empty] | 527.3
材 料 费 明 细 | 主要材料名称、规格、型号 |  |  |  |  | 单位 | 数量 |  | 单价（元） |  | 合价（元） | 暂估单价 （元） | 暂估合价 （元）
| 普通商品混凝土 碎石粒径20石 C25 |  |  |  |  | m3 | 1.01 |  | 357.57 |  | 361.15
| 松杂板枋材 |  |  |  |  | m3 | 0.001 |  | 1455.29 |  | 1.46
| 中砂 |  |  |  |  | m3 | 0.009 |  | 134.95 |  | 1.21
| 其他材料费 | [7 empty] | - |  | 5.19 | -
| 材料费小计 | [7 empty] | - |  | 369.01 | -
注：1.如不使用省级或行业建设主管部门发布的计价依据，可不填定额编码、名称等； 2.招标文件提供了暂估单价的材料，按暂估的单价填入表内“暂估单价”栏及“暂估合价”栏。
表-09
综合单价分析表
工程名称：九溪澳新农村建设项目之服务中心工程-土建部分 | [7 empty] | 标段： |  | 第 64 页 共 115 页
项目编码 |  | 010503001004 |  | 项目名称 | 基础梁/C25 |  |  |  | 计量单位 |  | m3 | 工程量 | 4.16
清单综合单价组成明细
定额编号 | 定额项目名称 | 定额 单位 | 数量 | 单价 |  |  |  |  | 合价
|  |  |  | 人工费 | 材料费 | 机械费 | 管理费 和利润 |  | 人工费 |  | 材料费 | 机械费 | 管理费 和利润
A4-8 换 | 基础梁 合并制作子目 普通商品混凝土 碎石粒径20石 C25 | 10m3 | 0.1 | 735.98 | 3638.7 | 13.28 | 229.73 |  | 73.6 |  | 363.87 | 1.33 | 22.97
A26-3 | 混凝土泵送增加费 商品混凝土(不计算超高降效) | 10m3 | 0.1 | 16.66 | 64.79 | 47.87 | 15.35 |  | 1.67 |  | 6.48 | 4.79 | 1.54
人工单价 |  | 小计 | [6 empty] | 75.27 |  | 370.35 | 6.12 | 24.51
综合工日98元/工日 |  | 未计价材料费
清单项目综合单价 | [8 empty] | 476.23
材 料 费 明 细 | 主要材料名称、规格、型号 |  |  |  |  | 单位 | 数量 |  | 单价（元） |  | 合价（元） | 暂估单价 （元） | 暂估合价 （元）
| 普通商品混凝土 碎石粒径20石 C25 |  |  |  |  | m3 | 1.01 |  | 357.57 |  | 361.15
| 松杂板枋材 |  |  |  |  | m3 | 0.001 |  | 1455.29 |  | 1.46
| 中砂 |  |  |  |  | m3 | 0.009 |  | 134.95 |  | 1.21
| 其他材料费 | [7 empty] | - |  | 6.54 | -
| 材料费小计 | [7 empty] | - |  | 370.36 | -
注：1.如不使用省级或行业建设主管部门发布的计价依据，可不填定额编码、名称等； 2.招标文件提供了暂估单价的材料，按暂估的单价填入表内“暂估单价”栏及“暂估合价”栏。
表-09
综合单价分析表
工程名称：九溪澳新农村建设项目之服务中心工程-土建部分 | [7 empty] | 标段： |  | 第 65 页 共 115 页
项目编码 |  | 010503002002 |  | 项目名称 | 矩形梁 |  |  |  | 计量单位 |  | m3 | 工程量 | 8.874
清单综合单价组成明细
定额编号 | 定额项目名称 | 定额 单位 | 数量 | 单价 |  |  |  |  | 合价
|  |  |  | 人工费 | 材料费 | 机械费 | 管理费 和利润 |  | 人工费 |  | 材料费 | 机械费 | 管理费 和利润
A4-9 换 | 单梁、连续梁、异形梁 合并制作子目 普通商品混凝土 碎石粒径20石 C25 | 10m3 | 0.1 | 919.24 | 3636.34 | 13.28 | 286.16 |  | 91.92 |  | 363.63 | 1.33 | 28.62
A26-3 | 混凝土泵送增加费 商品混凝土(不计算超高降效) | 10m3 | 0.1 | 16.66 | 64.79 | 47.87 | 15.35 |  | 1.67 |  | 6.48 | 4.79 | 1.54
人工单价 |  | 小计 | [6 empty] | 93.59 |  | 370.11 | 6.12 | 30.16
综合工日98元/工日 |  | 未计价材料费
清单项目综合单价 | [8 empty] | 499.97
材 料 费 明 细 | 主要材料名称、规格、型号 |  |  |  |  | 单位 | 数量 |  | 单价（元） |  | 合价（元） | 暂估单价 （元） | 暂估合价 （元）
| 普通商品混凝土 碎石粒径20石 C25 |  |  |  |  | m3 | 1.01 |  | 357.57 |  | 361.15
| 松杂板枋材 |  |  |  |  | m3 | 0.001 |  | 1455.29 |  | 1.46
| 中砂 |  |  |  |  | m3 | 0.009 |  | 134.95 |  | 1.21
| 其他材料费 | [7 empty] | - |  | 6.3 | -
| 材料费小计 | [7 empty] | - |  | 370.12 | -
注：1.如不使用省级或行业建设主管部门发布的计价依据，可不填定额编码、名称等； 2.招标文件提供了暂估单价的材料，按暂估的单价填入表内“暂估单价”栏及“暂估合价”栏。
表-09
综合单价分析表
工程名称：九溪澳新农村建设项目之服务中心工程-土建部分 | [7 empty] | 标段： |  | 第 66 页 共 115 页
项目编码 |  | 010507005005 |  | 项目名称 | 扶手、压顶/C20 |  |  |  | 计量单位 |  | m3 | 工程量 | 1.24
清单综合单价组成明细
定额编号 | 定额项目名称 | 定额 单位 | 数量 | 单价 |  |  |  |  | 合价
|  |  |  | 人工费 | 材料费 | 机械费 | 管理费 和利润 |  | 人工费 |  | 材料费 | 机械费 | 管理费 和利润
A4-32 换 | 压顶、扶手 合并制作子目 普通商品混凝土 碎石粒径20石 C20 | 10m3 | 0.1 | 1585.64 | 3560.09 |  | 488.26 |  | 158.56 |  | 356.01 |  | 48.83
人工单价 |  | 小计 | [6 empty] | 158.56 |  | 356.01 |  | 48.83
综合工日98元/工日 |  | 未计价材料费
清单项目综合单价 | [8 empty] | 563.39
材 料 费 明 细 | 主要材料名称、规格、型号 |  |  |  |  | 单位 | 数量 |  | 单价（元） |  | 合价（元） | 暂估单价 （元） | 暂估合价 （元）
| 其他材料费 | [7 empty] | - |  | 356.01 | -
| 材料费小计 | [7 empty] | - |  | 356.01 | -
注：1.如不使用省级或行业建设主管部门发布的计价依据，可不填定额编码、名称等； 2.招标文件提供了暂估单价的材料，按暂估的单价填入表内“暂估单价”栏及“暂估合价”栏。
表-09
综合单价分析表
工程名称：九溪澳新农村建设项目之服务中心工程-土建部分 | [7 empty] | 标段： |  | 第 67 页 共 115 页
项目编码 |  | 010515001005 |  | 项目名称 | 现浇构件钢筋 |  |  |  | 计量单位 |  | t | 工程量 | 1.64
清单综合单价组成明细
定额编号 | 定额项目名称 | 定额 单位 | 数量 | 单价 |  |  |  |  | 合价
|  |  |  | 人工费 | 材料费 | 机械费 | 管理费 和利润 |  | 人工费 |  | 材料费 | 机械费 | 管理费 和利润
A4-179 | 现浇构件螺纹钢 φ25内 | t | 0.7195 | 429.83 | 2718.73 | 50.26 | 143.17 |  | 309.27 |  | 1956.16 | 36.16 | 103.01
A4-181 | 现浇构件箍筋 圆钢 φ10内 | t | 0.2805 | 1123.67 | 2422.77 | 78.91 | 360.72 |  | 315.18 |  | 679.56 | 22.13 | 101.18
人工单价 |  | 小计 | [6 empty] | 624.45 |  | 2635.72 | 58.29 | 204.19
综合工日98元/工日 |  | 未计价材料费
清单项目综合单价 | [8 empty] | 3522.65
材 料 费 明 细 | 主要材料名称、规格、型号 |  |  |  |  | 单位 | 数量 |  | 单价（元） |  | 合价（元） | 暂估单价 （元） | 暂估合价 （元）
| 圆钢 Ф10以内 |  |  |  |  | t | 0.2861 |  | 2339.11 |  | 669.22
| 螺纹钢 φ10～25 |  |  |  |  | t | 0.7519 |  | 2521.88 |  | 1896.2
| 其他材料费 | [7 empty] | - |  | 70.33 | -
| 材料费小计 | [7 empty] | - |  | 2635.75 | -
注：1.如不使用省级或行业建设主管部门发布的计价依据，可不填定额编码、名称等； 2.招标文件提供了暂估单价的材料，按暂估的单价填入表内“暂估单价”栏及“暂估合价”栏。
表-09
综合单价分析表
工程名称：九溪澳新农村建设项目之服务中心工程-土建部分 | [7 empty] | 标段： |  | 第 68 页 共 115 页
项目编码 |  | 011201001005 |  | 项目名称 | 墙面一般抹灰/花池 |  |  |  | 计量单位 |  | m2 | 工程量 | 37.36
清单综合单价组成明细
定额编号 | 定额项目名称 | 定额 单位 | 数量 | 单价 |  |  |  |  | 合价
|  |  |  | 人工费 | 材料费 | 机械费 | 管理费 和利润 |  | 人工费 |  | 材料费 | 机械费 | 管理费 和利润
A10-1 换 | 底层抹灰 各种墙面 15mm  水泥砂浆 1:2 | 100m2 | 0.01 | 1184.92 | 803.9 | 36.35 | 301.5 |  | 11.85 |  | 8.04 | 0.36 | 3.02
人工单价 |  | 小计 | [6 empty] | 11.85 |  | 8.04 | 0.36 | 3.02
综合工日98元/工日 |  | 未计价材料费
清单项目综合单价 | [8 empty] | 23.26
材 料 费 明 细 | 主要材料名称、规格、型号 |  |  |  |  | 单位 | 数量 |  | 单价（元） |  | 合价（元） | 暂估单价 （元） | 暂估合价 （元）
| 复合普通硅酸盐水泥 P.C 32.5 |  |  |  |  | t | 0.0129 |  | 352.67 |  | 4.56
| 中砂 |  |  |  |  | m3 | 0.0245 |  | 134.95 |  | 3.31
| 其他材料费 | [7 empty] | - |  | 0.17 | -
| 材料费小计 | [7 empty] | - |  | 15.71 | -
注：1.如不使用省级或行业建设主管部门发布的计价依据，可不填定额编码、名称等； 2.招标文件提供了暂估单价的材料，按暂估的单价填入表内“暂估单价”栏及“暂估合价”栏。
表-09
综合单价分析表
工程名称：九溪澳新农村建设项目之服务中心工程-土建部分 | [7 empty] | 标段： |  | 第 69 页 共 115 页
项目编码 |  | 011204001002 |  | 项目名称 | 花池外饰面 |  |  |  | 计量单位 |  | m2 | 工程量 | 25.37
清单综合单价组成明细
定额编号 | 定额项目名称 | 定额 单位 | 数量 | 单价 |  |  |  |  | 合价
|  |  |  | 人工费 | 材料费 | 机械费 | 管理费 和利润 |  | 人工费 |  | 材料费 | 机械费 | 管理费 和利润
A10-129 换 | 镶贴花岗岩(水泥砂浆) 独立梁柱面、零星项目 水泥砂浆 1:2 | 100m2 | 0.01 | 3918.53 | 24888.09 | 12.02 | 1012.73 |  | 39.19 |  | 248.88 | 0.12 | 10.13
A10-1 换 | 底层抹灰 各种墙面 15mm  水泥砂浆 1:2  | 100m2 | 0.01 | 1184.92 | 803.9 | 36.35 | 301.5 |  | 11.85 |  | 8.04 | 0.36 | 3.02
A20-24 | 石材磨边 普通边 | 100m | 0.0484 | 176.4 | 32.5 | 630.8 | 89.63 |  | 8.54 |  | 1.57 | 30.53 | 4.34
人工单价 |  | 小计 | [6 empty] | 59.58 |  | 258.49 | 31.01 | 17.49
综合工日98元/工日 |  | 未计价材料费
清单项目综合单价 | [8 empty] | 366.56
材 料 费 明 细 | 主要材料名称、规格、型号 |  |  |  |  | 单位 | 数量 |  | 单价（元） |  | 合价（元） | 暂估单价 （元） | 暂估合价 （元）
| 复合普通硅酸盐水泥 P.C 32.5 |  |  |  |  | t | 0.017 |  | 352.67 |  | 5.99
| 中砂 |  |  |  |  | m3 | 0.0326 |  | 134.95 |  | 4.4
| 其他材料费 | [7 empty] | - |  | 248.1 | -
| 材料费小计 | [7 empty] | - |  | 268.69 | -
注：1.如不使用省级或行业建设主管部门发布的计价依据，可不填定额编码、名称等； 2.招标文件提供了暂估单价的材料，按暂估的单价填入表内“暂估单价”栏及“暂估合价”栏。
表-09
综合单价分析表
工程名称：九溪澳新农村建设项目之服务中心工程-土建部分 | [7 empty] | 标段： |  | 第 70 页 共 115 页
项目编码 |  | 011201001010 |  | 项目名称 | 墙面一般抹灰 |  |  |  | 计量单位 |  | m2 | 工程量 | 95.25
清单综合单价组成明细
定额编号 | 定额项目名称 | 定额 单位 | 数量 | 单价 |  |  |  |  | 合价
|  |  |  | 人工费 | 材料费 | 机械费 | 管理费 和利润 |  | 人工费 |  | 材料费 | 机械费 | 管理费 和利润
A10-1 换 | 底层抹灰 各种墙面 15mm 合并制作子目 水泥砂浆 1:2 | 100m2 | 0.01 | 1167.28 | 601.19 | 26.74 | 298.32 |  | 11.67 |  | 6.01 | 0.27 | 2.98
人工单价 |  | 小计 | [6 empty] | 11.67 |  | 6.01 | 0.27 | 2.98
综合工日98元/工日 |  | 未计价材料费
清单项目综合单价 | [8 empty] | 20.93
材 料 费 明 细 | 主要材料名称、规格、型号 |  |  |  |  | 单位 | 数量 |  | 单价（元） |  | 合价（元） | 暂估单价 （元） | 暂估合价 （元）
| 复合普通硅酸盐水泥 P.C 32.5 |  |  |  |  | t | 0.0097 |  | 352.67 |  | 3.41
| 中砂 |  |  |  |  | m3 | 0.018 |  | 134.95 |  | 2.43
| 其他材料费 | [7 empty] | - |  | 0.17 | -
| 材料费小计 | [7 empty] | - |  | 11.65 | -
注：1.如不使用省级或行业建设主管部门发布的计价依据，可不填定额编码、名称等； 2.招标文件提供了暂估单价的材料，按暂估的单价填入表内“暂估单价”栏及“暂估合价”栏。
表-09
综合单价分析表
工程名称：九溪澳新农村建设项目之服务中心工程-土建部分 | [7 empty] | 标段： |  | 第 71 页 共 115 页
项目编码 |  | 011201001011 |  | 项目名称 | 柱梁面一般抹灰 |  |  |  | 计量单位 |  | m2 | 工程量 | 60.35
清单综合单价组成明细
定额编号 | 定额项目名称 | 定额 单位 | 数量 | 单价 |  |  |  |  | 合价
|  |  |  | 人工费 | 材料费 | 机械费 | 管理费 和利润 |  | 人工费 |  | 材料费 | 机械费 | 管理费 和利润
A10-2 换 | 底层抹灰 柱梁面 15mm 合并制作子目 水泥砂浆 1:2 | 100m2 | 0.01 | 1537.13 | 629.12 | 28.03 | 393.88 |  | 15.37 |  | 6.29 | 0.28 | 3.94
人工单价 |  | 小计 | [6 empty] | 15.37 |  | 6.29 | 0.28 | 3.94
综合工日98元/工日 |  | 未计价材料费
清单项目综合单价 | [8 empty] | 25.88
材 料 费 明 细 | 主要材料名称、规格、型号 |  |  |  |  | 单位 | 数量 |  | 单价（元） |  | 合价（元） | 暂估单价 （元） | 暂估合价 （元）
| 复合普通硅酸盐水泥 P.C 32.5 |  |  |  |  | t | 0.0101 |  | 352.67 |  | 3.56
| 中砂 |  |  |  |  | m3 | 0.0189 |  | 134.95 |  | 2.55
| 其他材料费 | [7 empty] | - |  | 0.18 | -
| 材料费小计 | [7 empty] | - |  | 12.2 | -
注：1.如不使用省级或行业建设主管部门发布的计价依据，可不填定额编码、名称等； 2.招标文件提供了暂估单价的材料，按暂估的单价填入表内“暂估单价”栏及“暂估合价”栏。
表-09
综合单价分析表
工程名称：九溪澳新农村建设项目之服务中心工程-土建部分 | [7 empty] | 标段： |  | 第 72 页 共 115 页
项目编码 |  | 011406001005 |  | 项目名称 | 灰色外墙漆/围墙 |  |  |  | 计量单位 |  | m2 | 工程量 | 173.5045
清单综合单价组成明细
定额编号 | 定额项目名称 | 定额 单位 | 数量 | 单价 |  |  |  |  | 合价
|  |  |  | 人工费 | 材料费 | 机械费 | 管理费 和利润 |  | 人工费 |  | 材料费 | 机械费 | 管理费 和利润
A16-205 | 外墙乳胶漆 水性 墙、柱面 | 100m2 | 0.01 | 317.52 | 1126.13 | 159.82 | 91.63 |  | 3.18 |  | 11.26 | 1.6 | 0.92
人工单价 |  | 小计 | [6 empty] | 3.18 |  | 11.26 | 1.6 | 0.92
综合工日98元/工日 |  | 未计价材料费
清单项目综合单价 | [8 empty] | 16.95
材 料 费 明 细 | 主要材料名称、规格、型号 |  |  |  |  | 单位 | 数量 |  | 单价（元） |  | 合价（元） | 暂估单价 （元） | 暂估合价 （元）
| 其他材料费 | [7 empty] | - |  | 11.25 | -
| 材料费小计 | [7 empty] | - |  | 11.25 | -
注：1.如不使用省级或行业建设主管部门发布的计价依据，可不填定额编码、名称等； 2.招标文件提供了暂估单价的材料，按暂估的单价填入表内“暂估单价”栏及“暂估合价”栏。
表-09
综合单价分析表
工程名称：九溪澳新农村建设项目之服务中心工程-土建部分 | [7 empty] | 标段： |  | 第 73 页 共 115 页
项目编码 |  | 010101004005 |  | 项目名称 | 挖基坑土方 |  |  |  | 计量单位 |  | m3 | 工程量 | 1848
清单综合单价组成明细
定额编号 | 定额项目名称 | 定额 单位 | 数量 | 单价 |  |  |  |  | 合价
|  |  |  | 人工费 | 材料费 | 机械费 | 管理费 和利润 |  | 人工费 |  | 材料费 | 机械费 | 管理费 和利润
A1-9 | 人工挖沟槽、基坑 一、二类土 深度在2m内 | 100m3 | 0.0006 | 2647.76 |  |  | 659.21 |  | 1.59 |  |  |  | 0.4
A1-22 | 挖土机挖基槽、基坑土方 一、二类土 | 1000m3 | 0.0009 | 635.04 |  | 2885.79 | 488.78 |  | 0.6 |  |  | 2.71 | 0.46
A1-38 | 铲运机铲运土方 运距200m内 一、二类土 | 1000m3 |  | 529.2 |  | 3345.92 | 501.25
人工单价 |  | 小计 | [6 empty] | 2.19 |  |  | 2.71 | 0.86
综合工日98元/工日 |  | 未计价材料费
清单项目综合单价 | [8 empty] | 5.75
材 料 费 明 细 | 主要材料名称、规格、型号 |  |  |  |  | 单位 | 数量 |  | 单价（元） |  | 合价（元） | 暂估单价 （元） | 暂估合价 （元）
注：1.如不使用省级或行业建设主管部门发布的计价依据，可不填定额编码、名称等； 2.招标文件提供了暂估单价的材料，按暂估的单价填入表内“暂估单价”栏及“暂估合价”栏。
表-09
综合单价分析表
工程名称：九溪澳新农村建设项目之服务中心工程-土建部分 | [7 empty] | 标段： |  | 第 74 页 共 115 页
项目编码 |  | 010103001007 |  | 项目名称 | 回填中砂 |  |  |  | 计量单位 |  | m3 | 工程量 | 1253
清单综合单价组成明细
定额编号 | 定额项目名称 | 定额 单位 | 数量 | 单价 |  |  |  |  | 合价
|  |  |  | 人工费 | 材料费 | 机械费 | 管理费 和利润 |  | 人工费 |  | 材料费 | 机械费 | 管理费 和利润
A1-146 换 | 回填中砂 夯实机夯实 平地 | 100m3 | 0.01 | 842.31 | 17447.98 | 131.78 | 225.59 |  | 8.42 |  | 174.48 | 1.32 | 2.26
人工单价 |  | 小计 | [6 empty] | 8.42 |  | 174.48 | 1.32 | 2.26
综合工日98元/工日 |  | 未计价材料费
清单项目综合单价 | [8 empty] | 186.48
材 料 费 明 细 | 主要材料名称、规格、型号 |  |  |  |  | 单位 | 数量 |  | 单价（元） |  | 合价（元） | 暂估单价 （元） | 暂估合价 （元）
| 中砂 |  |  |  |  | m3 | 1.29 |  | 134.95 |  | 174.09
| 其他材料费 | [7 empty] | - |  | 0.39 | -
| 材料费小计 | [7 empty] | - |  | 174.48 | -
注：1.如不使用省级或行业建设主管部门发布的计价依据，可不填定额编码、名称等； 2.招标文件提供了暂估单价的材料，按暂估的单价填入表内“暂估单价”栏及“暂估合价”栏。
表-09
综合单价分析表
工程名称：九溪澳新农村建设项目之服务中心工程-土建部分 | [7 empty] | 标段： |  | 第 75 页 共 115 页
项目编码 |  | 010103002003 |  | 项目名称 | 余方弃置 |  |  |  | 计量单位 |  | m3 | 工程量 | 1848
清单综合单价组成明细
定额编号 | 定额项目名称 | 定额 单位 | 数量 | 单价 |  |  |  |  | 合价
|  |  |  | 人工费 | 材料费 | 机械费 | 管理费 和利润 |  | 人工费 |  | 材料费 | 机械费 | 管理费 和利润
A1-35 换 | 挖土机装土自卸汽车运土 运距1km内 实际运距(km):10 | 1000m3 | 0.001 | 346.14 |  | 20775.74 | 2490.74 |  | 0.35 |  |  | 20.78 | 2.49
人工单价 |  | 小计 | [6 empty] | 0.35 |  |  | 20.78 | 2.49
综合工日98元/工日 |  | 未计价材料费
清单项目综合单价 | [8 empty] | 23.62
材 料 费 明 细 | 主要材料名称、规格、型号 |  |  |  |  | 单位 | 数量 |  | 单价（元） |  | 合价（元） | 暂估单价 （元） | 暂估合价 （元）
注：1.如不使用省级或行业建设主管部门发布的计价依据，可不填定额编码、名称等； 2.招标文件提供了暂估单价的材料，按暂估的单价填入表内“暂估单价”栏及“暂估合价”栏。
表-09
综合单价分析表
工程名称：九溪澳新农村建设项目之服务中心工程-土建部分 | [7 empty] | 标段： |  | 第 76 页 共 115 页
项目编码 |  | 010403004001 |  | 项目名称 | 石挡土墙 |  |  |  | 计量单位 |  | m3 | 工程量 | 525
清单综合单价组成明细
定额编号 | 定额项目名称 | 定额 单位 | 数量 | 单价 |  |  |  |  | 合价
|  |  |  | 人工费 | 材料费 | 机械费 | 管理费 和利润 |  | 人工费 |  | 材料费 | 机械费 | 管理费 和利润
借D1-2-29 换 | 浆砌块石 合并制作子目 砂浆制作 现场搅拌砌筑砂浆 水泥砂浆 M10 | 10m3 | 0.1 | 1335.16 | 2027.16 | 58.77 | 302.7 |  | 133.52 |  | 202.72 | 5.88 | 30.27
借D3-6-79 | 安装沉降缝 沥青木丝板 | 10m2 | 0.0171 | 35.28 | 605.7 |  | 9.05 |  | 0.6 |  | 10.37 |  | 0.15
借D1-2-38 换 | 浆砌块石面勾凸缝 合并制作子目 砂浆制作 现场搅拌抹灰砂浆 水泥砂浆 1：2 | 100m2 | 0.0075 | 1126.12 | 439.31 | 15.05 | 249.71 |  | 8.45 |  | 3.29 | 0.11 | 1.87
借D3-6-69 | 安装泄水孔 塑料管 | 10m | 0.0182 | 55.57 | 98.02 |  | 14.26 |  | 1.01 |  | 1.78 |  | 0.26
借D1-1-122 | 填黏土隔水层 | 100m3 | 0.0001 | 680.02 |  |  | 149.31 |  | 0.06 |  |  |  | 0.01
人工单价 |  | 小计 | [6 empty] | 143.64 |  | 218.16 | 5.99 | 32.56
综合工日98元/工日 |  | 未计价材料费
清单项目综合单价 | [8 empty] | 400.35
材 料 费 明 细 | 主要材料名称、规格、型号 |  |  |  |  | 单位 | 数量 |  | 单价（元） |  | 合价（元） | 暂估单价 （元） | 暂估合价 （元）
| 复合普通硅酸盐水泥 P.C 32.5 |  |  |  |  | t | 0.1264 |  | 352.67 |  | 44.59
| 中砂 |  |  |  |  | m3 | 0.4473 |  | 134.95 |  | 60.37
| 毛石 (综合) |  |  |  |  | m3 | 1.166 |  | 85.44 |  | 99.62
注：1.如不使用省级或行业建设主管部门发布的计价依据，可不填定额编码、名称等； 2.招标文件提供了暂估单价的材料，按暂估的单价填入表内“暂估单价”栏及“暂估合价”栏。
表-09
综合单价分析表
工程名称：九溪澳新农村建设项目之服务中心工程-土建部分 | [7 empty] | 标段： |  | 第 77 页 共 115 页
| 其他材料费 | [7 empty] | - |  | 13.58 | -
| 材料费小计 | [7 empty] | - |  | 323.31 | -
注：1.如不使用省级或行业建设主管部门发布的计价依据，可不填定额编码、名称等； 2.招标文件提供了暂估单价的材料，按暂估的单价填入表内“暂估单价”栏及“暂估合价”栏。
表-09
综合单价分析表
工程名称：九溪澳新农村建设项目之服务中心工程-土建部分 | [7 empty] | 标段： |  | 第 78 页 共 115 页
项目编码 |  | 010501001007 |  | 项目名称 | C15片石混凝土垫层 |  |  |  | 计量单位 |  | m3 | 工程量 | 58
清单综合单价组成明细
定额编号 | 定额项目名称 | 定额 单位 | 数量 | 单价 |  |  |  |  | 合价
|  |  |  | 人工费 | 材料费 | 机械费 | 管理费 和利润 |  | 人工费 |  | 材料费 | 机械费 | 管理费 和利润
A4-1 换 | 毛石混凝土基础 合并制作子目 普通商品混凝土 碎石粒径20石 C15 | 10m3 | 0.1 | 542.92 | 3000.22 | 119.92 | 188.38 |  | 54.29 |  | 300.02 | 11.99 | 18.84
人工单价 |  | 小计 | [6 empty] | 54.29 |  | 300.02 | 11.99 | 18.84
综合工日98元/工日 |  | 未计价材料费
清单项目综合单价 | [8 empty] | 385.14
材 料 费 明 细 | 主要材料名称、规格、型号 |  |  |  |  | 单位 | 数量 |  | 单价（元） |  | 合价（元） | 暂估单价 （元） | 暂估合价 （元）
| 普通商品混凝土 碎石粒径20石 C15 |  |  |  |  | m3 | 0.859 |  | 323.5 |  | 277.89
| 其他材料费 | [7 empty] | - |  | 22.14 | -
| 材料费小计 | [7 empty] | - |  | 300.03 | -
注：1.如不使用省级或行业建设主管部门发布的计价依据，可不填定额编码、名称等； 2.招标文件提供了暂估单价的材料，按暂估的单价填入表内“暂估单价”栏及“暂估合价”栏。
表-09
综合单价分析表
工程名称：九溪澳新农村建设项目之服务中心工程-土建部分 | [7 empty] | 标段： |  | 第 79 页 共 115 页
项目编码 |  | 010507005008 |  | 项目名称 | 压顶/C25 |  |  |  | 计量单位 |  | m3 | 工程量 | 14
清单综合单价组成明细
定额编号 | 定额项目名称 | 定额 单位 | 数量 | 单价 |  |  |  |  | 合价
|  |  |  | 人工费 | 材料费 | 机械费 | 管理费 和利润 |  | 人工费 |  | 材料费 | 机械费 | 管理费 和利润
A4-32 换 | 压顶、扶手 合并制作子目 普通商品混凝土 碎石粒径20石 C25 | 10m3 | 0.1 | 1585.64 | 3733.61 |  | 488.26 |  | 158.56 |  | 373.36 |  | 48.83
人工单价 |  | 小计 | [6 empty] | 158.56 |  | 373.36 |  | 48.83
综合工日98元/工日 |  | 未计价材料费
清单项目综合单价 | [8 empty] | 580.74
材 料 费 明 细 | 主要材料名称、规格、型号 |  |  |  |  | 单位 | 数量 |  | 单价（元） |  | 合价（元） | 暂估单价 （元） | 暂估合价 （元）
| 普通商品混凝土 碎石粒径20石 C25 |  |  |  |  | m3 | 1.01 |  | 357.57 |  | 361.15
| 其他材料费 | [7 empty] | - |  | 12.22 | -
| 材料费小计 | [7 empty] | - |  | 373.37 | -
注：1.如不使用省级或行业建设主管部门发布的计价依据，可不填定额编码、名称等； 2.招标文件提供了暂估单价的材料，按暂估的单价填入表内“暂估单价”栏及“暂估合价”栏。
表-09
综合单价分析表
工程名称：九溪澳新农村建设项目之服务中心工程-土建部分 | [7 empty] | 标段： |  | 第 80 页 共 115 页
项目编码 |  | 040305003001 |  | 项目名称 | 浆砌块料/MU30块石 |  |  |  | 计量单位 |  | m3 | 工程量 | 394.56
清单综合单价组成明细
定额编号 | 定额项目名称 | 定额 单位 | 数量 | 单价 |  |  |  |  | 合价
|  |  |  | 人工费 | 材料费 | 机械费 | 管理费 和利润 |  | 人工费 |  | 材料费 | 机械费 | 管理费 和利润
借D1-2-29 换 | 浆砌块石 合并制作子目 砂浆制作 现场搅拌砌筑砂浆 水泥砂浆 M10 | 10m3 | 0.1 | 1335.16 | 2027.16 | 58.77 | 302.7 |  | 133.52 |  | 202.72 | 5.88 | 30.27
借D1-2-38 换 | 浆砌块石面勾凸缝 合并制作子目 砂浆制作 现场搅拌抹灰砂浆 水泥砂浆 1：2 | 100m2 | 0.0045 | 1126.12 | 439.31 | 15.05 | 249.71 |  | 5.02 |  | 1.96 | 0.07 | 1.11
人工单价 |  | 小计 | [6 empty] | 138.54 |  | 204.68 | 5.95 | 31.38
综合工日98元/工日 |  | 未计价材料费
清单项目综合单价 | [8 empty] | 380.53
材 料 费 明 细 | 主要材料名称、规格、型号 |  |  |  |  | 单位 | 数量 |  | 单价（元） |  | 合价（元） | 暂估单价 （元） | 暂估合价 （元）
| 复合普通硅酸盐水泥 P.C 32.5 |  |  |  |  | t | 0.1249 |  | 352.67 |  | 44.03
| 中砂 |  |  |  |  | m3 | 0.4442 |  | 134.95 |  | 59.94
| 毛石 (综合) |  |  |  |  | m3 | 1.166 |  | 85.44 |  | 99.62
| 其他材料费 | [7 empty] | - |  | 1.08 | -
| 材料费小计 | [7 empty] | - |  | 308.84 | -
注：1.如不使用省级或行业建设主管部门发布的计价依据，可不填定额编码、名称等； 2.招标文件提供了暂估单价的材料，按暂估的单价填入表内“暂估单价”栏及“暂估合价”栏。
表-09
综合单价分析表
工程名称：九溪澳新农村建设项目之服务中心工程-土建部分 | [7 empty] | 标段： |  | 第 81 页 共 115 页
项目编码 |  | 010507005009 |  | 项目名称 | 压顶/C20 |  |  |  | 计量单位 |  | m3 | 工程量 | 12
清单综合单价组成明细
定额编号 | 定额项目名称 | 定额 单位 | 数量 | 单价 |  |  |  |  | 合价
|  |  |  | 人工费 | 材料费 | 机械费 | 管理费 和利润 |  | 人工费 |  | 材料费 | 机械费 | 管理费 和利润
A4-32 换 | 压顶、扶手 合并制作子目 普通商品混凝土 碎石粒径20石 C20 | 10m3 | 0.1 | 1585.64 | 3560.09 |  | 488.26 |  | 158.56 |  | 356.01 |  | 48.83
人工单价 |  | 小计 | [6 empty] | 158.56 |  | 356.01 |  | 48.83
综合工日98元/工日 |  | 未计价材料费
清单项目综合单价 | [8 empty] | 563.39
材 料 费 明 细 | 主要材料名称、规格、型号 |  |  |  |  | 单位 | 数量 |  | 单价（元） |  | 合价（元） | 暂估单价 （元） | 暂估合价 （元）
| 其他材料费 | [7 empty] | - |  | 356.01 | -
| 材料费小计 | [7 empty] | - |  | 356.01 | -
注：1.如不使用省级或行业建设主管部门发布的计价依据，可不填定额编码、名称等； 2.招标文件提供了暂估单价的材料，按暂估的单价填入表内“暂估单价”栏及“暂估合价”栏。
表-09
综合单价分析表
工程名称：九溪澳新农村建设项目之服务中心工程-土建部分 | [7 empty] | 标段： |  | 第 82 页 共 115 页
项目编码 |  | 010501001009 |  | 项目名称 | 垫层/C30 |  |  |  | 计量单位 |  | m3 | 工程量 | 38
清单综合单价组成明细
定额编号 | 定额项目名称 | 定额 单位 | 数量 | 单价 |  |  |  |  | 合价
|  |  |  | 人工费 | 材料费 | 机械费 | 管理费 和利润 |  | 人工费 |  | 材料费 | 机械费 | 管理费 和利润
A4-58 换 | 混凝土垫层 合并制作子目 普通商品混凝土 碎石粒径40石 C30 | 10m3 | 0.1 | 986.86 | 3637.56 |  | 303.87 |  | 98.69 |  | 363.76 |  | 30.39
人工单价 |  | 小计 | [6 empty] | 98.69 |  | 363.76 |  | 30.39
综合工日98元/工日 |  | 未计价材料费
清单项目综合单价 | [8 empty] | 492.83
材 料 费 明 细 | 主要材料名称、规格、型号 |  |  |  |  | 单位 | 数量 |  | 单价（元） |  | 合价（元） | 暂估单价 （元） | 暂估合价 （元）
| 普通商品混凝土 碎石粒径40石 C30 |  |  |  |  | m3 | 1.015 |  | 357.96 |  | 363.33
| 其他材料费 | [7 empty] | - |  | 0.43 | -
| 材料费小计 | [7 empty] | - |  | 363.76 | -
注：1.如不使用省级或行业建设主管部门发布的计价依据，可不填定额编码、名称等； 2.招标文件提供了暂估单价的材料，按暂估的单价填入表内“暂估单价”栏及“暂估合价”栏。
表-09
综合单价分析表
工程名称：九溪澳新农村建设项目之服务中心工程-土建部分 | [7 empty] | 标段： |  | 第 83 页 共 115 页
项目编码 |  | 040201007001 |  | 项目名称 | 抛石挤淤 |  |  |  | 计量单位 |  | m3 | 工程量 | 177.6
清单综合单价组成明细
定额编号 | 定额项目名称 | 定额 单位 | 数量 | 单价 |  |  |  |  | 合价
|  |  |  | 人工费 | 材料费 | 机械费 | 管理费 和利润 |  | 人工费 |  | 材料费 | 机械费 | 管理费 和利润
借D1-1-200 | 抛石挤淤 机械推运 | 10m3 | 0.1 | 17.64 | 871.49 | 138.76 | 12.96 |  | 1.76 |  | 87.15 | 13.88 | 1.3
人工单价 |  | 小计 | [6 empty] | 1.76 |  | 87.15 | 13.88 | 1.3
综合工日98元/工日 |  | 未计价材料费
清单项目综合单价 | [8 empty] | 104.09
材 料 费 明 细 | 主要材料名称、规格、型号 |  |  |  |  | 单位 | 数量 |  | 单价（元） |  | 合价（元） | 暂估单价 （元） | 暂估合价 （元）
| 毛石 (综合) |  |  |  |  | m3 | 1.02 |  | 85.44 |  | 87.15
| 材料费小计 | [7 empty] | - |  | 87.15 | -
注：1.如不使用省级或行业建设主管部门发布的计价依据，可不填定额编码、名称等； 2.招标文件提供了暂估单价的材料，按暂估的单价填入表内“暂估单价”栏及“暂估合价”栏。
表-09
综合单价分析表
工程名称：九溪澳新农村建设项目之服务中心工程-土建部分 | [7 empty] | 标段： |  | 第 84 页 共 115 页
项目编码 |  | 粤011701008001 |  | 项目名称 | 综合钢脚手架 |  |  |  | 计量单位 |  | m2 | 工程量 | 384.61
清单综合单价组成明细
定额编号 | 定额项目名称 | 定额 单位 | 数量 | 单价 |  |  |  |  | 合价
|  |  |  | 人工费 | 材料费 | 机械费 | 管理费 和利润 |  | 人工费 |  | 材料费 | 机械费 | 管理费 和利润
A22-2 | 综合钢脚手架 高度(m以内) 12.5 | 100m2 | 0.01 | 1145.62 | 671.39 | 119.24 | 297.91 |  | 11.46 |  | 6.71 | 1.19 | 2.98
人工单价 |  | 小计 | [6 empty] | 11.46 |  | 6.71 | 1.19 | 2.98
综合工日98元/工日 |  | 未计价材料费
清单项目综合单价 | [8 empty] | 22.34
材 料 费 明 细 | 主要材料名称、规格、型号 |  |  |  |  | 单位 | 数量 |  | 单价（元） |  | 合价（元） | 暂估单价 （元） | 暂估合价 （元）
| 其他材料费 | [7 empty] | - |  | 6.72 | -
| 材料费小计 | [7 empty] | - |  | 6.72 | -
注：1.如不使用省级或行业建设主管部门发布的计价依据，可不填定额编码、名称等； 2.招标文件提供了暂估单价的材料，按暂估的单价填入表内“暂估单价”栏及“暂估合价”栏。
表-09
综合单价分析表
工程名称：九溪澳新农村建设项目之服务中心工程-土建部分 | [7 empty] | 标段： |  | 第 85 页 共 115 页
项目编码 |  | 粤011701008002 |  | 项目名称 | 综合钢脚手架 |  |  |  | 计量单位 |  | m2 | 工程量 | 845.27
清单综合单价组成明细
定额编号 | 定额项目名称 | 定额 单位 | 数量 | 单价 |  |  |  |  | 合价
|  |  |  | 人工费 | 材料费 | 机械费 | 管理费 和利润 |  | 人工费 |  | 材料费 | 机械费 | 管理费 和利润
A22-1 | 综合钢脚手架 高度(m以内) 4.5 | 100m2 | 0.01 | 623.28 | 316.57 | 67.57 | 162.38 |  | 6.23 |  | 3.17 | 0.68 | 1.62
人工单价 |  | 小计 | [6 empty] | 6.23 |  | 3.17 | 0.68 | 1.62
综合工日98元/工日 |  | 未计价材料费
清单项目综合单价 | [8 empty] | 11.7
材 料 费 明 细 | 主要材料名称、规格、型号 |  |  |  |  | 单位 | 数量 |  | 单价（元） |  | 合价（元） | 暂估单价 （元） | 暂估合价 （元）
| 其他材料费 | [7 empty] | - |  | 3.18 | -
| 材料费小计 | [7 empty] | - |  | 3.18 | -
注：1.如不使用省级或行业建设主管部门发布的计价依据，可不填定额编码、名称等； 2.招标文件提供了暂估单价的材料，按暂估的单价填入表内“暂估单价”栏及“暂估合价”栏。
表-09
综合单价分析表
工程名称：九溪澳新农村建设项目之服务中心工程-土建部分 | [7 empty] | 标段： |  | 第 86 页 共 115 页
项目编码 |  | 粤011701009001 |  | 项目名称 | 单排钢脚手架/围墙 |  |  |  | 计量单位 |  | m2 | 工程量 | 539.87
清单综合单价组成明细
定额编号 | 定额项目名称 | 定额 单位 | 数量 | 单价 |  |  |  |  | 合价
|  |  |  | 人工费 | 材料费 | 机械费 | 管理费 和利润 |  | 人工费 |  | 材料费 | 机械费 | 管理费 和利润
A22-22 | 单排钢脚手架 高度(m以内) 10 | 100m2 | 0.01 | 428.26 | 84.38 | 23.85 | 109.09 |  | 4.28 |  | 0.84 | 0.24 | 1.09
人工单价 |  | 小计 | [6 empty] | 4.28 |  | 0.84 | 0.24 | 1.09
综合工日98元/工日 |  | 未计价材料费
清单项目综合单价 | [8 empty] | 6.45
材 料 费 明 细 | 主要材料名称、规格、型号 |  |  |  |  | 单位 | 数量 |  | 单价（元） |  | 合价（元） | 暂估单价 （元） | 暂估合价 （元）
| 其他材料费 | [7 empty] | - |  | 0.84 | -
| 材料费小计 | [7 empty] | - |  | 0.84 | -
注：1.如不使用省级或行业建设主管部门发布的计价依据，可不填定额编码、名称等； 2.招标文件提供了暂估单价的材料，按暂估的单价填入表内“暂估单价”栏及“暂估合价”栏。
表-09
综合单价分析表
工程名称：九溪澳新农村建设项目之服务中心工程-土建部分 | [7 empty] | 标段： |  | 第 87 页 共 115 页
项目编码 |  | 粤011701010001 |  | 项目名称 | 满堂脚手架 |  |  |  | 计量单位 |  | m2 | 工程量 | 153.04
清单综合单价组成明细
定额编号 | 定额项目名称 | 定额 单位 | 数量 | 单价 |  |  |  |  | 合价
|  |  |  | 人工费 | 材料费 | 机械费 | 管理费 和利润 |  | 人工费 |  | 材料费 | 机械费 | 管理费 和利润
A22-26 | 满堂脚手架(钢管) 基本层3.6m | 100m2 | 0.01 | 674.24 | 184.17 | 19.87 | 169.8 |  | 6.74 |  | 1.84 | 0.2 | 1.7
人工单价 |  | 小计 | [6 empty] | 6.74 |  | 1.84 | 0.2 | 1.7
综合工日98元/工日 |  | 未计价材料费
清单项目综合单价 | [8 empty] | 10.47
材 料 费 明 细 | 主要材料名称、规格、型号 |  |  |  |  | 单位 | 数量 |  | 单价（元） |  | 合价（元） | 暂估单价 （元） | 暂估合价 （元）
| 松杂板枋材 |  |  |  |  | m3 | 0.0001 |  | 1455.29 |  | 0.15
| 其他材料费 | [7 empty] | - |  | 1.68 | -
| 材料费小计 | [7 empty] | - |  | 1.83 | -
注：1.如不使用省级或行业建设主管部门发布的计价依据，可不填定额编码、名称等； 2.招标文件提供了暂估单价的材料，按暂估的单价填入表内“暂估单价”栏及“暂估合价”栏。
表-09
综合单价分析表
工程名称：九溪澳新农村建设项目之服务中心工程-土建部分 | [7 empty] | 标段： |  | 第 88 页 共 115 页
项目编码 |  | 粤011701011001 |  | 项目名称 | 里脚手架 |  |  |  | 计量单位 |  | m2 | 工程量 | 76.52
清单综合单价组成明细
定额编号 | 定额项目名称 | 定额 单位 | 数量 | 单价 |  |  |  |  | 合价
|  |  |  | 人工费 | 材料费 | 机械费 | 管理费 和利润 |  | 人工费 |  | 材料费 | 机械费 | 管理费 和利润
A22-28 | 里脚手架(钢管) 民用建筑 基本层3.6m | 100m2 | 0.01 | 626.22 | 106.59 | 27.82 | 158.74 |  | 6.26 |  | 1.07 | 0.28 | 1.59
人工单价 |  | 小计 | [6 empty] | 6.26 |  | 1.07 | 0.28 | 1.59
综合工日98元/工日 |  | 未计价材料费
清单项目综合单价 | [8 empty] | 9.2
材 料 费 明 细 | 主要材料名称、规格、型号 |  |  |  |  | 单位 | 数量 |  | 单价（元） |  | 合价（元） | 暂估单价 （元） | 暂估合价 （元）
| 其他材料费 | [7 empty] | - |  | 1.07 | -
| 材料费小计 | [7 empty] | - |  | 1.07 | -
注：1.如不使用省级或行业建设主管部门发布的计价依据，可不填定额编码、名称等； 2.招标文件提供了暂估单价的材料，按暂估的单价填入表内“暂估单价”栏及“暂估合价”栏。
表-09
综合单价分析表
工程名称：九溪澳新农村建设项目之服务中心工程-土建部分 | [7 empty] | 标段： |  | 第 89 页 共 115 页
项目编码 |  | 010202011001 |  | 项目名称 | 钢支撑 |  |  |  | 计量单位 |  | kg | 工程量 | 1693.2777
清单综合单价组成明细
定额编号 | 定额项目名称 | 定额 单位 | 数量 | 单价 |  |  |  |  | 合价
|  |  |  | 人工费 | 材料费 | 机械费 | 管理费 和利润 |  | 人工费 |  | 材料费 | 机械费 | 管理费 和利润
3001001 | 钢支撑 | kg | 1 |  | 2.61 | [5 empty] | 2.61
人工单价 |  | 小计 | [8 empty] | 2.61
未计价材料费
清单项目综合单价 | [8 empty] | 2.61
材 料 费 明 细 | 主要材料名称、规格、型号 |  |  |  |  | 单位 | 数量 |  | 单价（元） |  | 合价（元） | 暂估单价 （元） | 暂估合价 （元）
| 钢支撑 |  |  |  |  | kg | 1 |  | 2.61 |  | 2.61
| 材料费小计 | [7 empty] | - |  | 2.61 | -
注：1.如不使用省级或行业建设主管部门发布的计价依据，可不填定额编码、名称等； 2.招标文件提供了暂估单价的材料，按暂估的单价填入表内“暂估单价”栏及“暂估合价”栏。
表-09
综合单价分析表
工程名称：九溪澳新农村建设项目之服务中心工程-土建部分 | [7 empty] | 标段： |  | 第 90 页 共 115 页
项目编码 |  | 01B001 |  | 项目名称 | 钢支撑 |  |  |  | 计量单位 |  | kg | 工程量 | -1693.2777
清单综合单价组成明细
定额编号 | 定额项目名称 | 定额 单位 | 数量 | 单价 |  |  |  |  | 合价
|  |  |  | 人工费 | 材料费 | 机械费 | 管理费 和利润 |  | 人工费 |  | 材料费 | 机械费 | 管理费 和利润
补充材料001 | 钢支撑 | kg | 1 |  | 2.61 | [5 empty] | 2.61
人工单价 |  | 小计 | [8 empty] | 2.61
未计价材料费
清单项目综合单价 | [8 empty] | 2.61
材 料 费 明 细 | 主要材料名称、规格、型号 |  |  |  |  | 单位 | 数量 |  | 单价（元） |  | 合价（元） | 暂估单价 （元） | 暂估合价 （元）
| 其他材料费 | [7 empty] | - |  | 2.61 | -
| 材料费小计 | [7 empty] | - |  | 2.61 | -
注：1.如不使用省级或行业建设主管部门发布的计价依据，可不填定额编码、名称等； 2.招标文件提供了暂估单价的材料，按暂估的单价填入表内“暂估单价”栏及“暂估合价”栏。
表-09
综合单价分析表
工程名称：九溪澳新农村建设项目之服务中心工程-土建部分 | [7 empty] | 标段： |  | 第 91 页 共 115 页
项目编码 |  | 011702001001 |  | 项目名称 | 满堂基础模板 有梁式 |  |  |  | 计量单位 |  | m2 | 工程量 | 40.01
清单综合单价组成明细
定额编号 | 定额项目名称 | 定额 单位 | 数量 | 单价 |  |  |  |  | 合价
|  |  |  | 人工费 | 材料费 | 机械费 | 管理费 和利润 |  | 人工费 |  | 材料费 | 机械费 | 管理费 和利润
A21-6 | 满堂基础模板 有梁式 | 100m2 | 0.01 | 2505.86 | 1369.08 | 73.53 | 758.67 |  | 25.06 |  | 13.69 | 0.74 | 7.59
人工单价 |  | 小计 | [6 empty] | 25.06 |  | 13.69 | 0.74 | 7.59
综合工日98元/工日 |  | 未计价材料费
清单项目综合单价 | [8 empty] | 47.08
材 料 费 明 细 | 主要材料名称、规格、型号 |  |  |  |  | 单位 | 数量 |  | 单价（元） |  | 合价（元） | 暂估单价 （元） | 暂估合价 （元）
| 松杂板枋材 |  |  |  |  | m3 | 0.0052 |  | 1455.29 |  | 7.57
| 防水胶合板 模板用 18 |  |  |  |  | m2 | 0.0875 |  | 43.5 |  | 3.81
| 其他材料费 | [7 empty] | - |  | 2.35 | -
| 材料费小计 | [7 empty] | - |  | 13.73 | -
注：1.如不使用省级或行业建设主管部门发布的计价依据，可不填定额编码、名称等； 2.招标文件提供了暂估单价的材料，按暂估的单价填入表内“暂估单价”栏及“暂估合价”栏。
表-09
综合单价分析表
工程名称：九溪澳新农村建设项目之服务中心工程-土建部分 | [7 empty] | 标段： |  | 第 92 页 共 115 页
项目编码 |  | 011702001002 |  | 项目名称 | 基础模板/楼梯 |  |  |  | 计量单位 |  | m2 | 工程量 | 16.28
清单综合单价组成明细
定额编号 | 定额项目名称 | 定额 单位 | 数量 | 单价 |  |  |  |  | 合价
|  |  |  | 人工费 | 材料费 | 机械费 | 管理费 和利润 |  | 人工费 |  | 材料费 | 机械费 | 管理费 和利润
A21-3 | 独立基础模板 | 100m2 | 0.01 | 1886.5 | 1906.23 | 118.23 | 583.01 |  | 18.87 |  | 19.06 | 1.18 | 5.83
A21-12 | 基础垫层模板 | 100m2 | 0.0032 | 1056.44 | 1467.81 | 51.66 | 323.79 |  | 3.43 |  | 4.76 | 0.17 | 1.05
人工单价 |  | 小计 | [6 empty] | 22.3 |  | 23.82 | 1.35 | 6.88
综合工日98元/工日 |  | 未计价材料费
清单项目综合单价 | [8 empty] | 54.34
材 料 费 明 细 | 主要材料名称、规格、型号 |  |  |  |  | 单位 | 数量 |  | 单价（元） |  | 合价（元） | 暂估单价 （元） | 暂估合价 （元）
| 松杂板枋材 |  |  |  |  | m3 | 0.0116 |  | 1455.29 |  | 16.88
| 防水胶合板 模板用 18 |  |  |  |  | m2 | 0.0875 |  | 43.5 |  | 3.81
| 其他材料费 | [7 empty] | - |  | 3.16 | -
| 材料费小计 | [7 empty] | - |  | 23.85 | -
注：1.如不使用省级或行业建设主管部门发布的计价依据，可不填定额编码、名称等； 2.招标文件提供了暂估单价的材料，按暂估的单价填入表内“暂估单价”栏及“暂估合价”栏。
表-09
综合单价分析表
工程名称：九溪澳新农村建设项目之服务中心工程-土建部分 | [7 empty] | 标段： |  | 第 93 页 共 115 页
项目编码 |  | 011702001004 |  | 项目名称 | 基础模板/挡土墙 |  |  |  | 计量单位 |  | m2 | 工程量 | 40.8
清单综合单价组成明细
定额编号 | 定额项目名称 | 定额 单位 | 数量 | 单价 |  |  |  |  | 合价
|  |  |  | 人工费 | 材料费 | 机械费 | 管理费 和利润 |  | 人工费 |  | 材料费 | 机械费 | 管理费 和利润
A21-12 | 基础垫层模板 | 100m2 | 0.01 | 1056.44 | 1467.81 | 51.66 | 323.79 |  | 10.56 |  | 14.68 | 0.52 | 3.24
人工单价 |  | 小计 | [6 empty] | 10.56 |  | 14.68 | 0.52 | 3.24
综合工日98元/工日 |  | 未计价材料费
清单项目综合单价 | [8 empty] | 29
材 料 费 明 细 | 主要材料名称、规格、型号 |  |  |  |  | 单位 | 数量 |  | 单价（元） |  | 合价（元） | 暂估单价 （元） | 暂估合价 （元）
| 松杂板枋材 |  |  |  |  | m3 | 0.009 |  | 1455.29 |  | 13.1
| 其他材料费 | [7 empty] | - |  | 1.54 | -
| 材料费小计 | [7 empty] | - |  | 14.64 | -
注：1.如不使用省级或行业建设主管部门发布的计价依据，可不填定额编码、名称等； 2.招标文件提供了暂估单价的材料，按暂估的单价填入表内“暂估单价”栏及“暂估合价”栏。
表-09
综合单价分析表
工程名称：九溪澳新农村建设项目之服务中心工程-土建部分 | [7 empty] | 标段： |  | 第 94 页 共 115 页
项目编码 |  | 011702001003 |  | 项目名称 | 基础模板/围墙、花池 |  |  |  | 计量单位 |  | m2 | 工程量 | 45.56
清单综合单价组成明细
定额编号 | 定额项目名称 | 定额 单位 | 数量 | 单价 |  |  |  |  | 合价
|  |  |  | 人工费 | 材料费 | 机械费 | 管理费 和利润 |  | 人工费 |  | 材料费 | 机械费 | 管理费 和利润
A21-3 | 独立基础模板 | 100m2 | 0.0018 | 1886.5 | 1906.23 | 118.23 | 583.01 |  | 3.48 |  | 3.51 | 0.22 | 1.07
A21-12 | 基础垫层模板 | 100m2 | 0.0082 | 1056.44 | 1467.81 | 51.66 | 323.79 |  | 8.62 |  | 11.97 | 0.42 | 2.64
人工单价 |  | 小计 | [6 empty] | 12.1 |  | 15.48 | 0.64 | 3.71
综合工日98元/工日 |  | 未计价材料费
清单项目综合单价 | [8 empty] | 31.94
材 料 费 明 细 | 主要材料名称、规格、型号 |  |  |  |  | 单位 | 数量 |  | 单价（元） |  | 合价（元） | 暂估单价 （元） | 暂估合价 （元）
| 松杂板枋材 |  |  |  |  | m3 | 0.009 |  | 1455.29 |  | 13.1
| 防水胶合板 模板用 18 |  |  |  |  | m2 | 0.0161 |  | 43.5 |  | 0.7
| 其他材料费 | [7 empty] | - |  | 1.75 | -
| 材料费小计 | [7 empty] | - |  | 15.55 | -
注：1.如不使用省级或行业建设主管部门发布的计价依据，可不填定额编码、名称等； 2.招标文件提供了暂估单价的材料，按暂估的单价填入表内“暂估单价”栏及“暂估合价”栏。
表-09
综合单价分析表
工程名称：九溪澳新农村建设项目之服务中心工程-土建部分 | [7 empty] | 标段： |  | 第 95 页 共 115 页
项目编码 |  | 011702005001 |  | 项目名称 | 基础梁模板 |  |  |  | 计量单位 |  | m2 | 工程量 | 84.49
清单综合单价组成明细
定额编号 | 定额项目名称 | 定额 单位 | 数量 | 单价 |  |  |  |  | 合价
|  |  |  | 人工费 | 材料费 | 机械费 | 管理费 和利润 |  | 人工费 |  | 材料费 | 机械费 | 管理费 和利润
A21-24 | 基础梁模板 | 100m2 | 0.01 | 2451.96 | 1932.38 | 107.31 | 749.01 |  | 24.52 |  | 19.32 | 1.07 | 7.49
人工单价 |  | 小计 | [6 empty] | 24.52 |  | 19.32 | 1.07 | 7.49
综合工日98元/工日 |  | 未计价材料费
清单项目综合单价 | [8 empty] | 52.4
材 料 费 明 细 | 主要材料名称、规格、型号 |  |  |  |  | 单位 | 数量 |  | 单价（元） |  | 合价（元） | 暂估单价 （元） | 暂估合价 （元）
| 松杂板枋材 |  |  |  |  | m3 | 0.0079 |  | 1455.29 |  | 11.5
| 防水胶合板 模板用 18 |  |  |  |  | m2 | 0.0955 |  | 43.5 |  | 4.15
| 其他材料费 | [7 empty] | - |  | 3.64 | -
| 材料费小计 | [7 empty] | - |  | 19.29 | -
注：1.如不使用省级或行业建设主管部门发布的计价依据，可不填定额编码、名称等； 2.招标文件提供了暂估单价的材料，按暂估的单价填入表内“暂估单价”栏及“暂估合价”栏。
表-09
综合单价分析表
工程名称：九溪澳新农村建设项目之服务中心工程-土建部分 | [7 empty] | 标段： |  | 第 96 页 共 115 页
项目编码 |  | 011702001005 |  | 项目名称 | 基础模板 |  |  |  | 计量单位 |  | m2 | 工程量 | 10.18
清单综合单价组成明细
定额编号 | 定额项目名称 | 定额 单位 | 数量 | 单价 |  |  |  |  | 合价
|  |  |  | 人工费 | 材料费 | 机械费 | 管理费 和利润 |  | 人工费 |  | 材料费 | 机械费 | 管理费 和利润
A21-12 | 基础垫层模板 | 100m2 | 0.01 | 1056.44 | 1467.81 | 51.66 | 323.79 |  | 10.56 |  | 14.68 | 0.52 | 3.24
人工单价 |  | 小计 | [6 empty] | 10.56 |  | 14.68 | 0.52 | 3.24
综合工日98元/工日 |  | 未计价材料费
清单项目综合单价 | [8 empty] | 29
材 料 费 明 细 | 主要材料名称、规格、型号 |  |  |  |  | 单位 | 数量 |  | 单价（元） |  | 合价（元） | 暂估单价 （元） | 暂估合价 （元）
| 松杂板枋材 |  |  |  |  | m3 | 0.009 |  | 1455.29 |  | 13.1
| 其他材料费 | [7 empty] | - |  | 1.54 | -
| 材料费小计 | [7 empty] | - |  | 14.64 | -
注：1.如不使用省级或行业建设主管部门发布的计价依据，可不填定额编码、名称等； 2.招标文件提供了暂估单价的材料，按暂估的单价填入表内“暂估单价”栏及“暂估合价”栏。
表-09
综合单价分析表
工程名称：九溪澳新农村建设项目之服务中心工程-土建部分 | [7 empty] | 标段： |  | 第 97 页 共 115 页
项目编码 |  | 011702005002 |  | 项目名称 | 基础梁模板/围墙、花池 |  |  |  | 计量单位 |  | m2 | 工程量 | 29.22
清单综合单价组成明细
定额编号 | 定额项目名称 | 定额 单位 | 数量 | 单价 |  |  |  |  | 合价
|  |  |  | 人工费 | 材料费 | 机械费 | 管理费 和利润 |  | 人工费 |  | 材料费 | 机械费 | 管理费 和利润
A21-24 | 基础梁模板 | 100m2 | 0.01 | 2451.96 | 1932.38 | 107.31 | 749.01 |  | 24.52 |  | 19.32 | 1.07 | 7.49
人工单价 |  | 小计 | [6 empty] | 24.52 |  | 19.32 | 1.07 | 7.49
综合工日98元/工日 |  | 未计价材料费
清单项目综合单价 | [8 empty] | 52.4
材 料 费 明 细 | 主要材料名称、规格、型号 |  |  |  |  | 单位 | 数量 |  | 单价（元） |  | 合价（元） | 暂估单价 （元） | 暂估合价 （元）
| 松杂板枋材 |  |  |  |  | m3 | 0.0079 |  | 1455.29 |  | 11.5
| 防水胶合板 模板用 18 |  |  |  |  | m2 | 0.0955 |  | 43.5 |  | 4.15
| 其他材料费 | [7 empty] | - |  | 3.64 | -
| 材料费小计 | [7 empty] | - |  | 19.29 | -
注：1.如不使用省级或行业建设主管部门发布的计价依据，可不填定额编码、名称等； 2.招标文件提供了暂估单价的材料，按暂估的单价填入表内“暂估单价”栏及“暂估合价”栏。
表-09
综合单价分析表
工程名称：九溪澳新农村建设项目之服务中心工程-土建部分 | [7 empty] | 标段： |  | 第 98 页 共 115 页
项目编码 |  | 011702002001 |  | 项目名称 | 矩形柱模板 |  |  |  | 计量单位 |  | m2 | 工程量 | 565.45
清单综合单价组成明细
定额编号 | 定额项目名称 | 定额 单位 | 数量 | 单价 |  |  |  |  | 合价
|  |  |  | 人工费 | 材料费 | 机械费 | 管理费 和利润 |  | 人工费 |  | 材料费 | 机械费 | 管理费 和利润
A21-15 | 矩形柱模板(周长m) 支模高度3.6m内 1.8内 | 100m2 | 0.0006 | 2864.54 | 986.93 | 129.16 | 875.77 |  | 1.59 |  | 0.55 | 0.07 | 0.49
A21-15 + A21-19 | 矩形柱模板(周长m) 支模高度3.6m内 1.8内 实际支模高度(m):4.25 | 100m2 | 0.0009 | 3123.26 | 1038.42 | 133.14 | 953.42 |  | 2.68 |  | 0.89 | 0.11 | 0.82
A21-15 换 | 矩形柱模板(周长m) 支模高度3.6m内 1.8内 实际支模高度(m):5 | 100m2 | 0.0071 | 3381.98 | 1089.91 | 137.11 | 1031.07 |  | 24.04 |  | 7.75 | 0.97 | 7.33
A21-15 换 | 矩形柱模板(周长m) 支模高度3.6m内 1.8内 实际支模高度(m):6.15 | 100m2 | 0.0006 | 3640.7 | 1141.41 | 141.09 | 1108.72 |  | 2.27 |  | 0.71 | 0.09 | 0.69
A21-16 | 矩形柱模板(周长m) 支模高度3.6m内 1.8外 | 100m2 | 0.0009 | 3150.7 | 1041.48 | 129.16 | 960.83 |  | 2.69 |  | 0.89 | 0.11 | 0.82
人工单价 |  | 小计 | [6 empty] | 33.27 |  | 10.79 | 1.35 | 10.15
综合工日98元/工日 |  | 未计价材料费
清单项目综合单价 | [8 empty] | 55.57
材 料 费 明 细 | 主要材料名称、规格、型号 |  |  |  |  | 单位 | 数量 |  | 单价（元） |  | 合价（元） | 暂估单价 （元） | 暂估合价 （元）
注：1.如不使用省级或行业建设主管部门发布的计价依据，可不填定额编码、名称等； 2.招标文件提供了暂估单价的材料，按暂估的单价填入表内“暂估单价”栏及“暂估合价”栏。
表-09
综合单价分析表
工程名称：九溪澳新农村建设项目之服务中心工程-土建部分 | [7 empty] | 标段： |  | 第 99 页 共 115 页
| 松杂板枋材 |  |  |  |  | m3 | 0.0031 |  | 1455.29 |  | 4.51
| 防水胶合板 模板用 18 |  |  |  |  | m2 | 0.0875 |  | 43.5 |  | 3.81
| 钢支撑 |  |  |  |  | kg | 0.6245 |  | 2.61 |  | 1.63
| 其他材料费 | [7 empty] | - |  | 0.78 | -
| 材料费小计 | [7 empty] | - |  | 10.73 | -
注：1.如不使用省级或行业建设主管部门发布的计价依据，可不填定额编码、名称等； 2.招标文件提供了暂估单价的材料，按暂估的单价填入表内“暂估单价”栏及“暂估合价”栏。
表-09
综合单价分析表
工程名称：九溪澳新农村建设项目之服务中心工程-土建部分 | [7 empty] | 标段： |  | 第 100 页 共 115 页
项目编码 |  | 011702002002 |  | 项目名称 | 矩形柱模板/围墙、花池 |  |  |  | 计量单位 |  | m2 | 工程量 | 53.21
清单综合单价组成明细
定额编号 | 定额项目名称 | 定额 单位 | 数量 | 单价 |  |  |  |  | 合价
|  |  |  | 人工费 | 材料费 | 机械费 | 管理费 和利润 |  | 人工费 |  | 材料费 | 机械费 | 管理费 和利润
A21-15 | 矩形柱模板(周长m) 支模高度3.6m内 1.8内 | 100m2 | 0.01 | 2864.54 | 986.93 | 129.16 | 875.77 |  | 28.65 |  | 9.87 | 1.29 | 8.76
人工单价 |  | 小计 | [6 empty] | 28.65 |  | 9.87 | 1.29 | 8.76
综合工日98元/工日 |  | 未计价材料费
清单项目综合单价 | [8 empty] | 48.57
材 料 费 明 细 | 主要材料名称、规格、型号 |  |  |  |  | 单位 | 数量 |  | 单价（元） |  | 合价（元） | 暂估单价 （元） | 暂估合价 （元）
| 松杂板枋材 |  |  |  |  | m3 | 0.0027 |  | 1455.29 |  | 3.93
| 防水胶合板 模板用 18 |  |  |  |  | m2 | 0.0875 |  | 43.5 |  | 3.81
| 钢支撑 |  |  |  |  | kg | 0.5513 |  | 2.61 |  | 1.44
| 其他材料费 | [7 empty] | - |  | 0.73 | -
| 材料费小计 | [7 empty] | - |  | 9.91 | -
注：1.如不使用省级或行业建设主管部门发布的计价依据，可不填定额编码、名称等； 2.招标文件提供了暂估单价的材料，按暂估的单价填入表内“暂估单价”栏及“暂估合价”栏。
表-09
综合单价分析表
工程名称：九溪澳新农村建设项目之服务中心工程-土建部分 | [7 empty] | 标段： |  | 第 101 页 共 115 页
项目编码 |  | 011702006001 |  | 项目名称 | 矩形梁模板/围墙、花池 |  |  |  | 计量单位 |  | m2 | 工程量 | 63.62
清单综合单价组成明细
定额编号 | 定额项目名称 | 定额 单位 | 数量 | 单价 |  |  |  |  | 合价
|  |  |  | 人工费 | 材料费 | 机械费 | 管理费 和利润 |  | 人工费 |  | 材料费 | 机械费 | 管理费 和利润
A21-25 | 单梁、连续梁模板(梁宽cm) 25以内 支模高度3.6m | 100m2 | 0.01 | 3550.54 | 814.28 | 135.13 | 1080.78 |  | 35.51 |  | 8.14 | 1.35 | 10.81
人工单价 |  | 小计 | [6 empty] | 35.51 |  | 8.14 | 1.35 | 10.81
综合工日98元/工日 |  | 未计价材料费
清单项目综合单价 | [8 empty] | 55.81
材 料 费 明 细 | 主要材料名称、规格、型号 |  |  |  |  | 单位 | 数量 |  | 单价（元） |  | 合价（元） | 暂估单价 （元） | 暂估合价 （元）
| 松杂板枋材 |  |  |  |  | m3 | 0.0005 |  | 1455.29 |  | 0.73
| 防水胶合板 模板用 18 |  |  |  |  | m2 | 0.0955 |  | 43.5 |  | 4.15
| 钢支撑 |  |  |  |  | kg | 0.8338 |  | 2.61 |  | 2.18
| 其他材料费 | [7 empty] | - |  | 1.13 | -
| 材料费小计 | [7 empty] | - |  | 8.19 | -
注：1.如不使用省级或行业建设主管部门发布的计价依据，可不填定额编码、名称等； 2.招标文件提供了暂估单价的材料，按暂估的单价填入表内“暂估单价”栏及“暂估合价”栏。
表-09
综合单价分析表
工程名称：九溪澳新农村建设项目之服务中心工程-土建部分 | [7 empty] | 标段： |  | 第 102 页 共 115 页
项目编码 |  | 011702004001 |  | 项目名称 | 异形柱模板 |  |  |  | 计量单位 |  | m2 | 工程量 | 112.75
清单综合单价组成明细
定额编号 | 定额项目名称 | 定额 单位 | 数量 | 单价 |  |  |  |  | 合价
|  |  |  | 人工费 | 材料费 | 机械费 | 管理费 和利润 |  | 人工费 |  | 材料费 | 机械费 | 管理费 和利润
A21-18 换 | 圆形柱模板(木支撑) 支模高度3.6m内 实际支模高度(m):6.5 | 100m2 | 0.01 | 5791.8 | 4110.11 | 197.15 | 1759.01 |  | 57.92 |  | 41.1 | 1.97 | 17.59
人工单价 |  | 小计 | [6 empty] | 57.92 |  | 41.1 | 1.97 | 17.59
综合工日98元/工日 |  | 未计价材料费
清单项目综合单价 | [8 empty] | 118.58
材 料 费 明 细 | 主要材料名称、规格、型号 |  |  |  |  | 单位 | 数量 |  | 单价（元） |  | 合价（元） | 暂估单价 （元） | 暂估合价 （元）
| 松杂板枋材 |  |  |  |  | m3 | 0.0257 |  | 1455.29 |  | 37.4
| 钢支撑 |  |  |  |  | kg | 0.1212 |  | 2.61 |  | 0.32
| 其他材料费 | [7 empty] | - |  | 3.38 | -
| 材料费小计 | [7 empty] | - |  | 41.1 | -
注：1.如不使用省级或行业建设主管部门发布的计价依据，可不填定额编码、名称等； 2.招标文件提供了暂估单价的材料，按暂估的单价填入表内“暂估单价”栏及“暂估合价”栏。
表-09
综合单价分析表
工程名称：九溪澳新农村建设项目之服务中心工程-土建部分 | [7 empty] | 标段： |  | 第 103 页 共 115 页
项目编码 |  | 011702014001 |  | 项目名称 | 有梁板模板 |  |  |  | 计量单位 |  | m2 | 工程量 | 1093.95
清单综合单价组成明细
定额编号 | 定额项目名称 | 定额 单位 | 数量 | 单价 |  |  |  |  | 合价
|  |  |  | 人工费 | 材料费 | 机械费 | 管理费 和利润 |  | 人工费 |  | 材料费 | 机械费 | 管理费 和利润
A21-49 换 | 有梁板模板 支模高度3.6m 实际支模高度(m):5.2 | 100m2 | 0.0024 | 4103.26 | 1169.92 | 202.7 | 1257.75 |  | 9.8 |  | 2.79 | 0.48 | 3
A21-49 换 | 有梁板模板 支模高度3.6m 实际支模高度(m):6.5 | 100m2 | 0.0075 | 4643.24 | 1202.22 | 218.62 | 1421.23 |  | 34.73 |  | 8.99 | 1.64 | 10.63
A21-49 换 | 有梁板模板 支模高度3.6m 实际支模高度(m):6.15 | 100m2 | 0.0001 | 4643.24 | 1202.23 | 218.6 | 1421.23 |  | 0.61 |  | 0.16 | 0.03 | 0.19
人工单价 |  | 小计 | [6 empty] | 45.14 |  | 11.94 | 2.15 | 13.82
综合工日98元/工日 |  | 未计价材料费
清单项目综合单价 | [8 empty] | 73.07
材 料 费 明 细 | 主要材料名称、规格、型号 |  |  |  |  | 单位 | 数量 |  | 单价（元） |  | 合价（元） | 暂估单价 （元） | 暂估合价 （元）
| 松杂板枋材 |  |  |  |  | m3 | 0.0028 |  | 1455.29 |  | 4.07
| 防水胶合板 模板用 18 |  |  |  |  | m2 | 0.0875 |  | 43.5 |  | 3.81
| 钢支撑 |  |  |  |  | kg | 1.0383 |  | 2.61 |  | 2.71
| 其他材料费 | [7 empty] | - |  | 1.34 | -
| 材料费小计 | [7 empty] | - |  | 11.93 | -
注：1.如不使用省级或行业建设主管部门发布的计价依据，可不填定额编码、名称等； 2.招标文件提供了暂估单价的材料，按暂估的单价填入表内“暂估单价”栏及“暂估合价”栏。
表-09
综合单价分析表
工程名称：九溪澳新农村建设项目之服务中心工程-土建部分 | [7 empty] | 标段： |  | 第 104 页 共 115 页
项目编码 |  | 011702006002 |  | 项目名称 | 矩形梁模板 |  |  |  | 计量单位 |  | m2 | 工程量 | 110.7
清单综合单价组成明细
定额编号 | 定额项目名称 | 定额 单位 | 数量 | 单价 |  |  |  |  | 合价
|  |  |  | 人工费 | 材料费 | 机械费 | 管理费 和利润 |  | 人工费 |  | 材料费 | 机械费 | 管理费 和利润
A21-25 + A21-32 | 单梁、连续梁模板(梁宽cm) 25以内 支模高度3.6m 实际支模高度(m):4.35 | 100m2 | 0.01 | 4022.9 | 851.87 | 155 | 1224.91 |  | 40.23 |  | 8.52 | 1.55 | 12.25
人工单价 |  | 小计 | [6 empty] | 40.23 |  | 8.52 | 1.55 | 12.25
综合工日98元/工日 |  | 未计价材料费
清单项目综合单价 | [8 empty] | 62.55
材 料 费 明 细 | 主要材料名称、规格、型号 |  |  |  |  | 单位 | 数量 |  | 单价（元） |  | 合价（元） | 暂估单价 （元） | 暂估合价 （元）
| 松杂板枋材 |  |  |  |  | m3 | 0.0005 |  | 1455.29 |  | 0.73
| 防水胶合板 模板用 18 |  |  |  |  | m2 | 0.0955 |  | 43.5 |  | 4.15
| 钢支撑 |  |  |  |  | kg | 0.9778 |  | 2.61 |  | 2.55
| 其他材料费 | [7 empty] | - |  | 1.13 | -
| 材料费小计 | [7 empty] | - |  | 8.56 | -
注：1.如不使用省级或行业建设主管部门发布的计价依据，可不填定额编码、名称等； 2.招标文件提供了暂估单价的材料，按暂估的单价填入表内“暂估单价”栏及“暂估合价”栏。
表-09
综合单价分析表
工程名称：九溪澳新农村建设项目之服务中心工程-土建部分 | [7 empty] | 标段： |  | 第 105 页 共 115 页
项目编码 |  | 011702009001 |  | 项目名称 | 过梁模板 |  |  |  | 计量单位 |  | m2 | 工程量 | 10.8
清单综合单价组成明细
定额编号 | 定额项目名称 | 定额 单位 | 数量 | 单价 |  |  |  |  | 合价
|  |  |  | 人工费 | 材料费 | 机械费 | 管理费 和利润 |  | 人工费 |  | 材料费 | 机械费 | 管理费 和利润
A21-29 | 圈梁模板 支模高度3.6m | 100m2 | 0.01 | 2561.72 | 1027.61 | 60.61 | 772.84 |  | 25.62 |  | 10.28 | 0.61 | 7.73
人工单价 |  | 小计 | [6 empty] | 25.62 |  | 10.28 | 0.61 | 7.73
综合工日98元/工日 |  | 未计价材料费
清单项目综合单价 | [8 empty] | 44.24
材 料 费 明 细 | 主要材料名称、规格、型号 |  |  |  |  | 单位 | 数量 |  | 单价（元） |  | 合价（元） | 暂估单价 （元） | 暂估合价 （元）
| 松杂板枋材 |  |  |  |  | m3 | 0.0015 |  | 1455.29 |  | 2.18
| 防水胶合板 模板用 18 |  |  |  |  | m2 | 0.0955 |  | 43.5 |  | 4.15
| 其他材料费 | [7 empty] | - |  | 4.02 | -
| 材料费小计 | [7 empty] | - |  | 10.35 | -
注：1.如不使用省级或行业建设主管部门发布的计价依据，可不填定额编码、名称等； 2.招标文件提供了暂估单价的材料，按暂估的单价填入表内“暂估单价”栏及“暂估合价”栏。
表-09
综合单价分析表
工程名称：九溪澳新农村建设项目之服务中心工程-土建部分 | [7 empty] | 标段： |  | 第 106 页 共 115 页
项目编码 |  | 041102018001 |  | 项目名称 | 窗台压顶模板 |  |  |  | 计量单位 |  | m2 | 工程量 | 3
清单综合单价组成明细
定额编号 | 定额项目名称 | 定额 单位 | 数量 | 单价 |  |  |  |  | 合价
|  |  |  | 人工费 | 材料费 | 机械费 | 管理费 和利润 |  | 人工费 |  | 材料费 | 机械费 | 管理费 和利润
A21-68 | 压顶、扶手模板 | 100m | 0.0373 | 1964.9 | 1174.83 | 66.54 | 596.75 |  | 73.36 |  | 43.86 | 2.48 | 22.28
人工单价 |  | 小计 | [6 empty] | 73.36 |  | 43.86 | 2.48 | 22.28
综合工日98元/工日 |  | 未计价材料费
清单项目综合单价 | [8 empty] | 141.97
材 料 费 明 细 | 主要材料名称、规格、型号 |  |  |  |  | 单位 | 数量 |  | 单价（元） |  | 合价（元） | 暂估单价 （元） | 暂估合价 （元）
| 松杂板枋材 |  |  |  |  | m3 | 0.027 |  | 1455.29 |  | 39.29
| 其他材料费 | [7 empty] | - |  | 4.58 | -
| 材料费小计 | [7 empty] | - |  | 43.87 | -
注：1.如不使用省级或行业建设主管部门发布的计价依据，可不填定额编码、名称等； 2.招标文件提供了暂估单价的材料，按暂估的单价填入表内“暂估单价”栏及“暂估合价”栏。
表-09
综合单价分析表
工程名称：九溪澳新农村建设项目之服务中心工程-土建部分 | [7 empty] | 标段： |  | 第 107 页 共 115 页
项目编码 |  | 011702028001 |  | 项目名称 | 压顶模板 |  |  |  | 计量单位 |  | m2 | 工程量 | 2.83
清单综合单价组成明细
定额编号 | 定额项目名称 | 定额 单位 | 数量 | 单价 |  |  |  |  | 合价
|  |  |  | 人工费 | 材料费 | 机械费 | 管理费 和利润 |  | 人工费 |  | 材料费 | 机械费 | 管理费 和利润
A21-68 | 压顶、扶手模板 | 100m | 0.0501 | 1964.9 | 1174.83 | 66.54 | 596.75 |  | 98.38 |  | 58.82 | 3.33 | 29.88
人工单价 |  | 小计 | [6 empty] | 98.38 |  | 58.82 | 3.33 | 29.88
综合工日98元/工日 |  | 未计价材料费
清单项目综合单价 | [8 empty] | 190.42
材 料 费 明 细 | 主要材料名称、规格、型号 |  |  |  |  | 单位 | 数量 |  | 单价（元） |  | 合价（元） | 暂估单价 （元） | 暂估合价 （元）
| 松杂板枋材 |  |  |  |  | m3 | 0.0362 |  | 1455.29 |  | 52.68
| 其他材料费 | [7 empty] | - |  | 6.13 | -
| 材料费小计 | [7 empty] | - |  | 58.81 | -
注：1.如不使用省级或行业建设主管部门发布的计价依据，可不填定额编码、名称等； 2.招标文件提供了暂估单价的材料，按暂估的单价填入表内“暂估单价”栏及“暂估合价”栏。
表-09
综合单价分析表
工程名称：九溪澳新农村建设项目之服务中心工程-土建部分 | [7 empty] | 标段： |  | 第 108 页 共 115 页
项目编码 |  | 041102018003 |  | 项目名称 | 压顶模板/挡土墙 |  |  |  | 计量单位 |  | m2 | 工程量 | 27.2
清单综合单价组成明细
定额编号 | 定额项目名称 | 定额 单位 | 数量 | 单价 |  |  |  |  | 合价
|  |  |  | 人工费 | 材料费 | 机械费 | 管理费 和利润 |  | 人工费 |  | 材料费 | 机械费 | 管理费 和利润
A21-68 | 压顶、扶手模板 | 100m | 0.025 | 1964.9 | 1174.83 | 66.54 | 596.75 |  | 49.12 |  | 29.37 | 1.66 | 14.92
人工单价 |  | 小计 | [6 empty] | 49.12 |  | 29.37 | 1.66 | 14.92
综合工日98元/工日 |  | 未计价材料费
清单项目综合单价 | [8 empty] | 95.07
材 料 费 明 细 | 主要材料名称、规格、型号 |  |  |  |  | 单位 | 数量 |  | 单价（元） |  | 合价（元） | 暂估单价 （元） | 暂估合价 （元）
| 松杂板枋材 |  |  |  |  | m3 | 0.0181 |  | 1455.29 |  | 26.34
| 其他材料费 | [7 empty] | - |  | 3.07 | -
| 材料费小计 | [7 empty] | - |  | 29.41 | -
注：1.如不使用省级或行业建设主管部门发布的计价依据，可不填定额编码、名称等； 2.招标文件提供了暂估单价的材料，按暂估的单价填入表内“暂估单价”栏及“暂估合价”栏。
表-09
综合单价分析表
工程名称：九溪澳新农村建设项目之服务中心工程-土建部分 | [7 empty] | 标段： |  | 第 109 页 共 115 页
项目编码 |  | 041102018002 |  | 项目名称 | 压顶模板/围墙、花池 |  |  |  | 计量单位 |  | m2 | 工程量 | 5.38
清单综合单价组成明细
定额编号 | 定额项目名称 | 定额 单位 | 数量 | 单价 |  |  |  |  | 合价
|  |  |  | 人工费 | 材料费 | 机械费 | 管理费 和利润 |  | 人工费 |  | 材料费 | 机械费 | 管理费 和利润
A21-68 | 压顶、扶手模板 | 100m | 0.05 | 1964.9 | 1174.83 | 66.54 | 596.75 |  | 98.25 |  | 58.74 | 3.33 | 29.84
人工单价 |  | 小计 | [6 empty] | 98.25 |  | 58.74 | 3.33 | 29.84
综合工日98元/工日 |  | 未计价材料费
清单项目综合单价 | [8 empty] | 190.16
材 料 费 明 细 | 主要材料名称、规格、型号 |  |  |  |  | 单位 | 数量 |  | 单价（元） |  | 合价（元） | 暂估单价 （元） | 暂估合价 （元）
| 松杂板枋材 |  |  |  |  | m3 | 0.0362 |  | 1455.29 |  | 52.68
| 其他材料费 | [7 empty] | - |  | 6.13 | -
| 材料费小计 | [7 empty] | - |  | 58.81 | -
注：1.如不使用省级或行业建设主管部门发布的计价依据，可不填定额编码、名称等； 2.招标文件提供了暂估单价的材料，按暂估的单价填入表内“暂估单价”栏及“暂估合价”栏。
表-09
综合单价分析表
工程名称：九溪澳新农村建设项目之服务中心工程-土建部分 | [7 empty] | 标段： |  | 第 110 页 共 115 页
项目编码 |  | 011702028002 |  | 项目名称 | 压顶模板/海堤 |  |  |  | 计量单位 |  | m2 | 工程量 | 6
清单综合单价组成明细
定额编号 | 定额项目名称 | 定额 单位 | 数量 | 单价 |  |  |  |  | 合价
|  |  |  | 人工费 | 材料费 | 机械费 | 管理费 和利润 |  | 人工费 |  | 材料费 | 机械费 | 管理费 和利润
A21-68 | 压顶、扶手模板 | 100m | 0.05 | 1964.9 | 1174.83 | 66.54 | 596.75 |  | 98.25 |  | 58.74 | 3.33 | 29.84
人工单价 |  | 小计 | [6 empty] | 98.25 |  | 58.74 | 3.33 | 29.84
综合工日98元/工日 |  | 未计价材料费
清单项目综合单价 | [8 empty] | 190.16
材 料 费 明 细 | 主要材料名称、规格、型号 |  |  |  |  | 单位 | 数量 |  | 单价（元） |  | 合价（元） | 暂估单价 （元） | 暂估合价 （元）
| 松杂板枋材 |  |  |  |  | m3 | 0.0362 |  | 1455.29 |  | 52.68
| 其他材料费 | [7 empty] | - |  | 6.13 | -
| 材料费小计 | [7 empty] | - |  | 58.81 | -
注：1.如不使用省级或行业建设主管部门发布的计价依据，可不填定额编码、名称等； 2.招标文件提供了暂估单价的材料，按暂估的单价填入表内“暂估单价”栏及“暂估合价”栏。
表-09
综合单价分析表
工程名称：九溪澳新农村建设项目之服务中心工程-土建部分 | [7 empty] | 标段： |  | 第 111 页 共 115 页
项目编码 |  | 011702001006 |  | 项目名称 | 基础模板/海堤 |  |  |  | 计量单位 |  | m2 | 工程量 | 12
清单综合单价组成明细
定额编号 | 定额项目名称 | 定额 单位 | 数量 | 单价 |  |  |  |  | 合价
|  |  |  | 人工费 | 材料费 | 机械费 | 管理费 和利润 |  | 人工费 |  | 材料费 | 机械费 | 管理费 和利润
A21-12 | 基础垫层模板 | 100m2 | 0.01 | 1056.44 | 1467.81 | 51.66 | 323.79 |  | 10.56 |  | 14.68 | 0.52 | 3.24
人工单价 |  | 小计 | [6 empty] | 10.56 |  | 14.68 | 0.52 | 3.24
综合工日98元/工日 |  | 未计价材料费
清单项目综合单价 | [8 empty] | 29
材 料 费 明 细 | 主要材料名称、规格、型号 |  |  |  |  | 单位 | 数量 |  | 单价（元） |  | 合价（元） | 暂估单价 （元） | 暂估合价 （元）
| 松杂板枋材 |  |  |  |  | m3 | 0.009 |  | 1455.29 |  | 13.1
| 其他材料费 | [7 empty] | - |  | 1.54 | -
| 材料费小计 | [7 empty] | - |  | 14.64 | -
注：1.如不使用省级或行业建设主管部门发布的计价依据，可不填定额编码、名称等； 2.招标文件提供了暂估单价的材料，按暂估的单价填入表内“暂估单价”栏及“暂估合价”栏。
表-09
综合单价分析表
工程名称：九溪澳新农村建设项目之服务中心工程-土建部分 | [7 empty] | 标段： |  | 第 112 页 共 115 页
项目编码 |  | 011702024001 |  | 项目名称 | 楼梯模板 |  |  |  | 计量单位 |  | m2 | 工程量 | 41.8
清单综合单价组成明细
定额编号 | 定额项目名称 | 定额 单位 | 数量 | 单价 |  |  |  |  | 合价
|  |  |  | 人工费 | 材料费 | 机械费 | 管理费 和利润 |  | 人工费 |  | 材料费 | 机械费 | 管理费 和利润
A21-62 | 楼梯模板 直形 | 100m2 | 0.01 | 8750.42 | 4902.57 | 260.73 | 2650.53 |  | 87.5 |  | 49.03 | 2.61 | 26.51
人工单价 |  | 小计 | [6 empty] | 87.5 |  | 49.03 | 2.61 | 26.51
综合工日98元/工日 |  | 未计价材料费
清单项目综合单价 | [8 empty] | 165.64
材 料 费 明 细 | 主要材料名称、规格、型号 |  |  |  |  | 单位 | 数量 |  | 单价（元） |  | 合价（元） | 暂估单价 （元） | 暂估合价 （元）
| 松杂板枋材 |  |  |  |  | m3 | 0.0312 |  | 1455.29 |  | 45.41
| 其他材料费 | [7 empty] | - |  | 3.67 | -
| 材料费小计 | [7 empty] | - |  | 49.08 | -
注：1.如不使用省级或行业建设主管部门发布的计价依据，可不填定额编码、名称等； 2.招标文件提供了暂估单价的材料，按暂估的单价填入表内“暂估单价”栏及“暂估合价”栏。
表-09
综合单价分析表
工程名称：九溪澳新农村建设项目之服务中心工程-土建部分 | [7 empty] | 标段： |  | 第 113 页 共 115 页
项目编码 |  | 011702025001 |  | 项目名称 | 栏杆模板 |  |  |  | 计量单位 |  | 项 | 工程量 | 1
清单综合单价组成明细
定额编号 | 定额项目名称 | 定额 单位 | 数量 | 单价 |  |  |  |  | 合价
|  |  |  | 人工费 | 材料费 | 机械费 | 管理费 和利润 |  | 人工费 |  | 材料费 | 机械费 | 管理费 和利润
A21-14 | 矩形柱模板(周长m) 支模高度3.6m内 1.2内 | 100m2 | 0.2599 | 3626 | 1201.82 | 148.49 | 1106.02 |  | 942.4 |  | 312.35 | 38.59 | 287.45
A21-68 | 压顶、扶手模板 | 100m | 1.0592 | 1964.9 | 1174.83 | 66.54 | 596.75 |  | 2081.22 |  | 1244.38 | 70.48 | 632.08
A21-118 | 预制混凝土构件模板制安 矩形柱2m3内 | 10m3 | 0.2074 | 1003.52 | 297.22 | 47.37 | 307.11 |  | 208.09 |  | 61.63 | 9.82 | 63.68
人工单价 |  | 小计 | [6 empty] | 3231.71 |  | 1618.36 | 118.89 | 983.21
综合工日98元/工日 |  | 未计价材料费
清单项目综合单价 | [8 empty] | 5952.18
材 料 费 明 细 | 主要材料名称、规格、型号 |  |  |  |  | 单位 | 数量 |  | 单价（元） |  | 合价（元） | 暂估单价 （元） | 暂估合价 （元）
| 松杂板枋材 |  |  |  |  | m3 | 0.9978 |  | 1455.29 |  | 1452.09
| 其他材料费 | [7 empty] | - |  | 166.22 | -
| 材料费小计 | [7 empty] | - |  | 1618.31 | -
注：1.如不使用省级或行业建设主管部门发布的计价依据，可不填定额编码、名称等； 2.招标文件提供了暂估单价的材料，按暂估的单价填入表内“暂估单价”栏及“暂估合价”栏。
表-09
综合单价分析表
工程名称：九溪澳新农村建设项目之服务中心工程-土建部分 | [7 empty] | 标段： |  | 第 114 页 共 115 页
项目编码 |  | 011703001001 |  | 项目名称 | 垂直运输 |  |  |  | 计量单位 |  | m2 | 工程量 | 725.972
清单综合单价组成明细
定额编号 | 定额项目名称 | 定额 单位 | 数量 | 单价 |  |  |  |  | 合价
|  |  |  | 人工费 | 材料费 | 机械费 | 管理费 和利润 |  | 人工费 |  | 材料费 | 机械费 | 管理费 和利润
A23-2 | 建筑物20m以内的垂直运输 现浇框架结构 | 100m2 | 0.01 |  |  | 1765.76 | 170.11 |  |  |  |  | 17.66 | 1.7
人工单价 |  | 小计 | [9 empty] | 17.66 | 1.7
未计价材料费
清单项目综合单价 | [8 empty] | 19.36
材 料 费 明 细 | 主要材料名称、规格、型号 |  |  |  |  | 单位 | 数量 |  | 单价（元） |  | 合价（元） | 暂估单价 （元） | 暂估合价 （元）
注：1.如不使用省级或行业建设主管部门发布的计价依据，可不填定额编码、名称等； 2.招标文件提供了暂估单价的材料，按暂估的单价填入表内“暂估单价”栏及“暂估合价”栏。
表-09
综合单价分析表
工程名称：九溪澳新农村建设项目之服务中心工程-土建部分 | [7 empty] | 标段： |  | 第 115 页 共 115 页
项目编码 |  | 011705001001 |  | 项目名称 | 大型机械设备进出场及安拆 |  |  |  | 计量单位 |  | 项 | 工程量 | 1
清单综合单价组成明细
定额编号 | 定额项目名称 | 定额 单位 | 数量 | 单价 |  |  |  |  | 合价
|  |  |  | 人工费 | 材料费 | 机械费 | 管理费 和利润 |  | 人工费 |  | 材料费 | 机械费 | 管理费 和利润
9946461 | 履带式挖掘机每次场外运费 1m3内 | 台次 | 1 | 1176 | 776.32 | 3164.14 | 211.68 |  | 1176 |  | 776.32 | 3164.14 | 211.68
人工单价 |  | 小计 | [6 empty] | 1176 |  | 776.32 | 3164.14 | 211.68
综合工日98元/工日 |  | 未计价材料费
清单项目综合单价 | [8 empty] | 5328.14
材 料 费 明 细 | 主要材料名称、规格、型号 |  |  |  |  | 单位 | 数量 |  | 单价（元） |  | 合价（元） | 暂估单价 （元） | 暂估合价 （元）
| 其他材料费 | [7 empty] | - |  | 776.32 | -
| 材料费小计 | [7 empty] | - |  | 776.32 | -
注：1.如不使用省级或行业建设主管部门发布的计价依据，可不填定额编码、名称等； 2.招标文件提供了暂估单价的材料，按暂估的单价填入表内“暂估单价”栏及“暂估合价”栏。
表-09

## 表-11 总价措施项目清单与计价表
总价措施项目清单与计价表
工程名称：九溪澳新农村建设项目之服务中心工程-土建部分 | [5 empty] | 标段： |  | 第 1 页 共 1 页
序号 | 项目编码 | 项目名称 | 计算基础 | 费率 (%) | 金额 (元) |  | 调整 费率(%) |  | 调整后 金额(元) | 备注
1 | 011707001001 | 文明施工与环境保护、临时设施、安全施工 | 分部分项合计 | 3.8796 | 63718.05 |  |  |  |  | 以分部分项工程费为计算基础，费率3.8796%
2 | WMGDZJF00001 | 文明工地增加费 | 分部分项合计 | 0 | [5 empty] | 以分部分项工程费为计算基础，市级文明工地为0.4%；省级文明工地为0.7%
3 | 011707002001 | 夜间施工增加费 |  | 20 | [5 empty] | 以夜间施工项目人工费的20%计算
4 | GGCSF0000001 | 赶工措施 | 分部分项合计 | 0 | [5 empty] | 赶工措施费=（1-δ）*分部分项工程费*0.1 （0.8≤δ＜1 式中：δ=合同工期/定额工期）
5 | NJCCQZJCC001 | 泥浆池(槽)砌筑及拆除 | [7 empty] | 钻(冲)孔桩、旋挖成孔灌注桩、微型桩，费用标准为:26.26元/m3； 地下连续墙费用标准为:42.11元/m3
合 计 |  |  |  |  | 63718.05
编制人（造价人员）： | [5 empty] | 复核人（造价工程师）：
注：1.“计算基础”中安全文明施工费可为“定额基价”、“定额人工费”或“定额人工费+定额机械费”，其他项目可为“定额人工费”或“定额人工费+定额机械费”。 2.按施工方案计算的措施费，若无“计算基础”和“费率”的数值，也可只填“金额”数值，但应在备注栏说明施工方案出处或计算方法。
表-11

## 表-12 其他项目清单与计价汇总表
其他项目清单与计价汇总表
工程名称：九溪澳新农村建设项目之服务中心工程-土建部分 |  |  | 标段： |  | 第 1 页 共 1 页
序号 | 项目名称 | 金额（元） |  | 结算金额（元） |  | 备注
1 | 材料检验试验费 | 4927.16
2 | 工程优质费
3 | 暂列金额 |  |  |  |  | 明细详见表-12-1
4 | 暂估价 | 106152.00
4.1 | 材料暂估价 | — |  |  |  | 明细详见表-12-2
4.2 | 专业工程暂估价 | 106152.00 |  |  |  | 明细详见表-12-3
5 | 计日工 |  |  |  |  | 明细详见表-12-4
6 | 总承包服务费 |  |  |  |  | 明细详见表-12-5
7 | 材料保管费
8 | 预算包干费 | 32847.74
9 | 现场签证费用
10 | 索赔费用
| 合 计 | 143926.90 |  |  |  | —
注：材料（工程设备）暂估单价进入清单项目综合单价，此处不汇总。
表—12

## 表-12-3 专业工程暂估价及结算价表
专业工程暂估价及结算价表
工程名称：九溪澳新农村建设项目之服务中心工程-土建部分 |  |  |  | 标段： |  | 第 1 页 共 1 页
序号 | 工程名称 | 工程内容 | 暂估金额 （元） |  | 结算金额 (元) |  | 差额 ±(元) | 备注
1 | M1+C1/落地式不锈钢玻璃幕墙 |  | 55860 |  |  |  |  | 4200*3500mm 4樘 950元/m2
2 | 成品中式窗花 |  | 5292 |  |  |  |  | 8.82m2*600元/m2
3 | 施工便道 |  | 45000
合 计 |  |  | 106152.00 |  |  |  |  | —
注：此表“暂估金额”由招标人填写，投标人应将“暂估金额”计入投标总价中。结算时按合同约定结算金额填写。
表—12—3

## 表-13 规费、税金项目清单与计价表
规费、税金项目清单与计价表
工程名称：九溪澳新农村建设项目之服务中心工程-土建部分 |  |  | 标段： |  |  | 第 1 页 共 1 页
序号 | 项目名称 | 计算基础 |  | 取费基数 | 计算费率 (%) |  | 金额(元)
1 | 规费 | 规费合计 |  | 7849.99 |  |  | 7849.99
1.1 | 工程排污费 | 分部分项合计+措施合计+其他项目 |  | 2062548.35 | 0.25 |  | 5156.37
1.2 | 施工噪音排污费 | 分部分项合计+措施合计+其他项目 |  | 2062548.35 | 0
1.3 | 危险作业意外伤害保险费 | 建筑面积*0.9 |  | 625.293 | 100 |  | 625.29
1.4 | 堤围防护费 | 分部分项合计+措施合计+其他项目+工程排污费+施工噪音排污费+危险作业意外伤害保险费 |  | 2068330.01 | 0.1 |  | 2068.33
2 | 税金 | 分部分项合计+措施合计+其他项目+规费-堤围防护费 |  | 2068330.01 | 11 |  | 227516.3
合 计 | [6 empty] | 235366.29
编制人（造价人员）： |  |  | 复核人（造价工程师）：
表—13