## 6.1单位工程费汇总表
单位工程费汇总表
工程名称：庐山花园北区供水直抄到户改造工程（管网工程） |  |  |  |  | 第 1 页 共 1 页
序号 | 名称 | 取费基数 | 费率(%) | 金额（元） |  | 备注
1 | 分部分项工程费 | 分部分项合计 |  | 305128.68
1.1 | 人工费 | 分部分项人工费 |  | 58869.8
1.2 | 材料费 | 分部分项材料费 |  | 71233.66
1.3 | 主材及设备费 | 分部分项设备费+分部分项主材费 |  | 93405.44
1.4 | 机械费 | 分部分项机械费 |  | 64253.44
1.5 | 管理费 | 分部分项管理费 |  | 6761.95
1.6 | 利润 | 人工费 | 18 | 10596.56
2 | 措施项目费 | 安全文明施工措施费+其他措施项目费 |  | 10795.45
2.1 | 安全文明施工措施费 | 安全及文明施工措施费 |  | 10795.45
2.2 | 其他措施项目费 | 其他措施费
3 | 其他项目费 | 其他项目合计 |  | 3661.55
3.1 | 材料检验试验费 | 材料检验试验费 |  | 610.26
3.2 | 预算包干费 | 预算包干费 |  | 3051.29
3.3 | 暂估价 | 暂估价合计
3.4 | 暂列金额 | 暂列金额
3.5 | 计日工 | 计日工
3.6 | 总承包服务费 | 总承包服务费
3.7 | 材料保管费 | 材料保管费
3.8 | 索赔费用 | 索赔费用
3.9 | 现场签证费用 | 现场签证费用
3.10 | 工程优质费 | 索赔费用
4 | 规费 | 工程排污费及施工噪音排污费+危险作业意外伤害保险费+堤围防护费 |  | 1375.27
4.1 | 工程排污费及施工噪音排污费 | 分部分项工程费+措施项目费+其他项目费 | 0.25 | 798.96 |  | 汕府建[2010]130号（不包括已随自来水一并征收的污水处理费）
4.2 | 危险作业意外伤害保险费 | 分部分项工程费+措施项目费+其他项目费 | 0.08 | 255.67 |  | 房屋建筑工程的保险费率按建筑面积0.9元/平方米、市政等工程的保险费率按工程造价8元/万元
4.4 | 堤围防护费 | 分部分项工程费+措施项目费+其他项目费+工程排污费及施工噪音排污费+危险作业意外伤害保险费 | 0.1 | 320.64 |  | 汕府建[2002]121号
5 | 不含税工程造价 | 分部分项工程费+措施项目费+其他项目费+规费 |  | 320960.95
7 | 增值税销项税额 | 不含税工程造价-堤围防护费 | 11 | 35270.43 |  | 建筑业增值税率11%
8 | 含税工程造价 | 不含税工程造价+增值税销项税额 |  | 356231.38

## 表3-6 分部分项工程计价表
分部分项工程报价表
工程名称：庐山花园北区供水直抄到户改造工程（管网工程） | [5 empty] | 第 1 页 共 3 页
序号 | 项目编码 | 项目名称 | 项目特征描述 | 计量 单位 | 工程数量 |  | 金额（元）
[7 empty] | 综合单价 | 合价
1 | 040501004001 | PE给水管 DN160 | 1.塑料管安装（对接熔接） 管外径(mm以内) 160 2.管道消毒冲洗 公称直径(mm以内) 200 3.管道试压 公称直径(mm以内) 200 | m | 214 |  | 125.32 | 26818.48
2 | 040501004002 | PE给水管DN110 | 1.塑料管安装（对接熔接） 管外径(mm以内) 110  2.管道消毒冲洗 公称直径(mm以内) 200 3.管道试压 公称直径(mm以内) 200 | m | 45 |  | 72.12 | 3245.4
3 | 040501004004 | PE给水管DN90 | 1.塑料管安装（对接熔接） 管外径(mm以内) 90 2.管道消毒冲洗 公称直径(mm以内) 100 3.管道试压 公称直径(mm以内) 100 | m | 388 |  | 46.51 | 18045.88
4 | 040501004005 | PE给水管DN63 | 1.塑料管安装（对接熔接） 管外径(mm以内) 63 2.管道消毒冲洗 公称直径(mm以内) 100 3.管道试压 公称直径(mm以内) 100 | m | 834 |  | 41.34 | 34477.56
5 | 040501004006 | PE给水管DN32 | 1.塑料管安装（对接熔接） 管外径(mm以内) 32  2.管道消毒冲洗 公称直径(mm以内) 100 3.管道试压 公称直径(mm以内) 100 | m | 43 |  | 18.99 | 816.57
6 | 040501002005 | 钢管DN150 | 1.室外钢管(焊接) 公称直径(150mm以内) 2.管道消毒、冲洗 公称直径(200mm以内) | m | 6 |  | 175.39 | 1052.34
7 | 040502005001 | 球铁铜杆阀门DN150 | 1.法兰阀门安装(不带管件) 公称直径(mm以内) 150 | 个 | 3 |  | 1016.34 | 3049.02
8 | 040502005006 | 球铁铜杆阀门DN100 | 1.法兰阀门安装(不带管件) 公称直径(mm以内) 100 | 个 | 1 |  | 626.74 | 626.74
9 | 040502005007 | 球铁铜杆阀门DN80 | 1.法兰阀门安装(不带管件) 公称直径(mm以内) 80 | 个 | 2 |  | 521.58 | 1043.16
10 | 040502006001 | 钢法兰盘DN150 | 1.法兰管件安装 公称直径(mm以内) 150 | 个 | 3 |  | 85.01 | 255.03
11 | 040502006003 | PE法兰 DN160 | 1.法兰管件安装 公称直径(mm以内) 160 | 个 | 7 |  | 247.14 | 1729.98
本页小计 | [7 empty] | 91160.16
分部分项工程报价表
工程名称：庐山花园北区供水直抄到户改造工程（管网工程） | [5 empty] | 第 2 页 共 3 页
序号 | 项目编码 | 项目名称 | 项目特征描述 | 计量 单位 | 工程数量 |  | 金额（元）
[7 empty] | 综合单价 | 合价
12 | 040502006005 | PE法兰 DN110 | 1.法兰管件安装 公称直径(mm以内) 100 | 个 | 2 |  | 155.4 | 310.8
13 | 040502006006 | PE法兰 DN90 | 1.法兰管件安装 公称直径(mm以内) 100 | 个 | 4 |  | 106.61 | 426.44
14 | 040501002002 | 镀锌钢管安装(螺纹连接) 公称直径(mm以内) 50 | 1.室外镀锌钢管(螺纹连接) 公称直径(50mm以内) 2.管道消毒、冲洗 公称直径(50mm以内) | m | 54 |  | 70.55 | 3809.7
15 | 040501002003 | 内涂塑镀锌管DN25 | 1.室外镀锌钢管(螺纹连接) 公称直径(25mm以内) 2.管道消毒、冲洗 公称直径(50mm以内) | m | 10 |  | 33.59 | 335.9
16 | 040501002004 | 内涂塑镀锌管DN20 | 1.室外镀锌钢管(螺纹连接) 公称直径(20mm以内) 2.管道消毒、冲洗 公称直径(50mm以内) | m | 4 |  | 24.54 | 98.16
17 | 040502005003 | 无压紧螺母铜闸阀 DN50 | 1.丝扣阀门安装 公称直径(mm以内) 50 | 个 | 88 |  | 126.16 | 11102.08
18 | 040504001001 | 钢纤维阀门套筒 | 1.消火栓井 浅型 合并制作子目 普通商品混凝土 碎石粒径20石 C15 合并制作子目 砂浆制作 现场搅拌砌筑砂浆 水泥砂浆 M7.5 | 座 | 6 |  | 428.82 | 2572.92
19 | 040502002001 | 钢喉盒 DN400*150 | 1.二合三通安装(石棉水泥接口) 公称直径(mm以内) 400 | 个 | 1 |  | 1833.49 | 1833.49
20 | 040501014001 | 钢管新旧管连接 公称直径(mm以内) 400 | 1.钢管新旧管连接 公称直径(mm以内) 400 | 处 | 1 |  | 564.3 | 564.3
21 | 041001001001 | 风动凿岩机拆除混凝土类路面层 | 1.旧路面机械切缝 水泥混凝土路面 5cm厚实际厚度(cm):10 2.风动凿岩机拆除混凝土类路面层 无筋 厚15cm内 | m2 | 559.6 |  | 110.15 | 61639.94
22 | 041001002001 | 拆除人行道 | 1.拆除人行道 普通粘土砖 平铺 | m2 | 64 |  | 2.38 | 152.32
23 | 041001003001 | 人工拆除基层 | 1.人工拆除基层 有骨料多合土 厚10cm 实际厚度(cm):15 | m2 | 461.1 |  | 12.85 | 5925.14
24 | 040103002001 | 人工装卸汽车运石方 | 1.人工装卸汽车运石方 运距1km 实际运距(km):5 | m3 | 130.245 |  | 68.75 | 8954.34
25 | 040101002001 | 挖沟槽土方 | 1.人工挖沟槽、基坑 一、二类土 深度在2m内单项工程挖、填、总土方量在1000m3以内 2.人力车运土方 运距 100m内 单项工程挖、填、总土方量在1000m3以内 人工*1.1,机械*1.1 | m3 | 199.67 |  | 60.81 | 12141.93
本页小计 | [7 empty] | 109867.46
分部分项工程报价表
工程名称：庐山花园北区供水直抄到户改造工程（管网工程） | [5 empty] | 第 3 页 共 3 页
序号 | 项目编码 | 项目名称 | 项目特征描述 | 计量 单位 | 工程数量 |  | 金额（元）
[7 empty] | 综合单价 | 合价
26 | 040103002002 | 人工装卸汽车运土方 | 1.人工装卸汽车运土方 运距1km 实际运距(km):5 单项工程挖、填、总土方量在1000m3以内 人工*1.1,机械*1.1 | m3 | 186.65 |  | 48.43 | 9039.46
27 | 040103001002 | 回填方/中砂 | 1.填中砂 | m3 | 186.65 |  | 182.36 | 34037.49
28 | 040103001003 | 回填方 | 1.回填土 人工夯实 单项工程挖、填、总土方量在1000m3以内 人工*1.1,机械*1.1 | m3 | 13.02 |  | 31.21 | 406.35
29 | 040202015001 | 路拌铺筑水泥石屑混合料 水泥含量6% 厚度 15cm | 1.路拌铺筑水泥石屑混合料 水泥含量6% 厚度 15cm | m2 | 461.1 |  | 29.75 | 13717.73
30 | 040203007001 | 水泥混凝土路面 厚度 10cm | 1.水泥混凝土路面 厚度 15cm实际厚度(cm):10 合并制作子目 普通商品混凝土 碎石粒径20石 C25 2.水泥混凝土路面养生 水养生 | m2 | 559.6 |  | 57.33 | 32081.87
31 | 040203008001 | 铺设地砖 普通型砖 石灰砂浆1:3 | 1.铺设地砖 普通型砖 石灰砂浆1:3 | m2 | 51.2 |  | 89.46 | 4580.35
32 | 040203008002 | 铺设地砖 普通型砖 （利用原有地砖） | 1.铺设地砖 普通型砖 石灰砂浆1:3 | m2 | 12.8 |  | 19.44 | 248.83
33 | 040503002001 | 管道支墩 | 1.管道支墩(挡墩) 无筋每处(m3以内) 1 合并制作子目 普通商品混凝土 碎石粒径20石 C15 | m3 | 0.243 |  | 1300.71 | 316.07
34 | 04B001 | 标志砖 | 1.标志砖 | 块 | 148 |  | 10.03 | 1484.44
35 | 04B002 | 柴油发电机 功率30KW | 1.柴油发电机组 | 台班 | 14 |  | 425.52 | 5957.28
36 | 04B003 | 污水泵 出口管径70mm | 1.污水泵 | 台班 | 13 |  | 171.63 | 2231.19
305128.68
本页小计 | [7 empty] | 104101.06
合 计 | [7 empty] | 305128.68

## 表3-11 措施项目计价表（一）
措施项目清单与计价表（一）
工程名称：庐山花园北区供水直抄到户改造工程（管网工程） |  |  |  | 第 1 页 共 1 页
序号 | 项目名称 | 计算基础 | 费 率（%） |  | 金额（元）
1 | 安全文明施工项目费
041109001001 | 文明施工与环境保护、临时设施、安全施工 | 分部分项合计 | 3.538 |  | 10795.45
2 | 其他措施费
041109002001 | 夜间施工增加费 |  | 20
041109005001 | 交通干扰工程施工增加费 |  | 10
粤041109008001 | 赶工措施费 | 分部分项合计 | 0
粤041109009001 | 文明工地增加费 | 分部分项合计 | 0
041108001001 | 地下管线交叉降效费 |  | 0
合 计 |  |  |  |  | 10795.45
'注：本表适用于以“项”计价的措施项目

## 表3-13 其他项目计价表
其他项目清单与计价表
工程名称：庐山花园北区供水直抄到户改造工程（管网工程） |  |  |  | 第 1 页 共 1 页
序号 | 项目名称 | 单位 | 金额（元） |  | 备注
1 | 暂列金额 | 项
2 | 暂估价 | 项
2.1 | 材料暂估价 | 项
2.2 | 专业工程暂估价 | 项
3 | 计日工 | 项
4 | 总承包服务费 | 项
5 | 材料检验试验费 | 项 | 610.26 |  | 按分部分项工程费的0.2%计算
6 | 预算包干费 | 项 | 3051.29 |  | 按分部分项工程费的0~2%计算
7 | 工程优质费 | 项 |  |  | 以分部分项工程费为计算基础，国家级质量奖：4%；省级质量奖：2.5%；市级质量奖：1.5%
8 | 其他项目费 | 项 |  |  | 按实际发生或经批准的施工方案计算
9 | 现场签证费用 | 项
10 | 索赔费用 | 项
合 计 |  |  | 3661.55 |  | -
注：材料暂估单价进入清单项目综合单价，此处不汇总

## 表-09 分部分项工程量清单综合单价分析表
分部分项工程量清单综合单价分析表
工程名称：庐山花园北区供水直抄到户改造工程（管网工程） | [8 empty] | 第 1 页 共 6 页
序号 | 编码 | 名称 | 单位 | 工程量 | 其中：（元） | [5 empty] | 综合单价 （元）
[5 empty] | 人工费 | 材料费 | 机械费 | 管理费 | 利润 | 小计
1 | 040501004001 | PE给水管 DN160 | m | 214 | 6.96 | 114.3 | 1.92 | 0.89 | 1.25 | 125.32
| D6-1-106 | 塑料管安装（对接熔接） 管外径(mm以内) 160 | 100m | 2.14 | 3.84 | 113.33 | 1.6 | 0.51 | 0.69 | 119.97 | 125.32
| D4-1-213 | 管道消毒冲洗 公称直径(mm以内) 200 | 100m | 2.14 | 1.13 | 0.12 |  | 0.14 | 0.2 | 1.6
| D4-1-195 | 管道试压 公称直径(mm以内) 200 | 100m | 2.14 | 1.99 | 0.85 | 0.32 | 0.24 | 0.36 | 3.77
2 | 040501004002 | PE给水管DN110 | m | 45 | 6.27 | 62.38 | 1.54 | 0.8 | 1.13 | 72.12
| D6-1-105 | 塑料管安装（对接熔接） 管外径(mm以内) 110  | 100m | 0.45 | 3.15 | 61.4 | 1.22 | 0.42 | 0.57 | 66.75 | 72.12
| D4-1-213 | 管道消毒冲洗 公称直径(mm以内) 200 | 100m | 0.45 | 1.13 | 0.12 |  | 0.14 | 0.2 | 1.6
| D4-1-195 | 管道试压 公称直径(mm以内) 200 | 100m | 0.45 | 1.99 | 0.85 | 0.32 | 0.24 | 0.36 | 3.77
3 | 040501004004 | PE给水管DN90 | m | 388 | 4.52 | 39.61 | 0.99 | 0.58 | 0.81 | 46.51
| D6-1-104 | 塑料管安装（对接熔接） 管外径(mm以内) 90 | 100m | 3.88 | 2.37 | 38.91 | 0.79 | 0.32 | 0.43 | 42.82 | 46.51
| D4-1-212 | 管道消毒冲洗 公称直径(mm以内) 100 | 100m | 3.88 | 0.85 | 0.03 |  | 0.1 | 0.15 | 1.14
| D4-1-194 | 管道试压 公称直径(mm以内) 100 | 100m | 3.88 | 1.3 | 0.67 | 0.19 | 0.16 | 0.23 | 2.55
4 | 040501004005 | PE给水管DN63 | m | 834 | 3.55 | 36.01 | 0.69 | 0.45 | 0.64 | 41.34
| D6-1-102 | 塑料管安装（对接熔接） 管外径(mm以内) 63 | 100m | 8.34 | 1.4 | 35.31 | 0.49 | 0.19 | 0.25 | 37.65 | 41.34
| D4-1-212 | 管道消毒冲洗 公称直径(mm以内) 100 | 100m | 8.34 | 0.85 | 0.03 |  | 0.1 | 0.15 | 1.14
| D4-1-194 | 管道试压 公称直径(mm以内) 100 | 100m | 8.34 | 1.3 | 0.67 | 0.19 | 0.16 | 0.23 | 2.55
5 | 040501004006 | PE给水管DN32 | m | 43 | 3.2 | 14.23 | 0.58 | 0.4 | 0.58 | 18.99
分部分项工程量清单综合单价分析表
工程名称：庐山花园北区供水直抄到户改造工程（管网工程） | [8 empty] | 第 2 页 共 6 页
序号 | 编码 | 名称 | 单位 | 工程量 | 其中：（元） | [5 empty] | 综合单价 （元）
[5 empty] | 人工费 | 材料费 | 机械费 | 管理费 | 利润 | 小计
| D6-1-101 | 塑料管安装（对接熔接） 管外径(mm以内) 32  | 100m | 0.43 | 1.05 | 13.53 | 0.39 | 0.14 | 0.19 | 15.3 | 18.99
| D4-1-212 | 管道消毒冲洗 公称直径(mm以内) 100 | 100m | 0.43 | 0.85 | 0.03 |  | 0.1 | 0.15 | 1.14
| D4-1-194 | 管道试压 公称直径(mm以内) 100 | 100m | 0.43 | 1.3 | 0.67 | 0.19 | 0.16 | 0.23 | 2.55
6 | 040501002005 | 钢管DN150 | m | 6 | 12.24 | 157.58 | 1.9 | 1.47 | 2.2 | 175.39
| 借C8-1-30 | 室外钢管(焊接) 公称直径(150mm以内) | 10m | 0.6 | 11.63 | 156.82 | 1.9 | 1.39 | 2.09 | 173.84 | 175.39
| 借C8-1-413 | 管道消毒、冲洗 公称直径(200mm以内) | 100m | 0.06 | 0.61 | 0.76 |  | 0.07 | 0.11 | 1.55
7 | 040502005001 | 球铁铜杆阀门DN150 | 个 | 3 | 88.2 | 901.58 |  | 10.68 | 15.88 | 1016.34
| D4-2-301 | 法兰阀门安装(不带管件) 公称直径(mm以内) 150 | 个 | 3 | 88.2 | 901.58 |  | 10.68 | 15.88 | 1016.34 | 1016.34
8 | 040502005006 | 球铁铜杆阀门DN100 | 个 | 1 | 58.8 | 550.24 |  | 7.12 | 10.58 | 626.74
| D4-2-300 | 法兰阀门安装(不带管件) 公称直径(mm以内) 100 | 个 | 1 | 58.8 | 550.24 |  | 7.12 | 10.58 | 626.74 | 626.74
9 | 040502005007 | 球铁铜杆阀门DN80 | 个 | 2 | 58.8 | 445.08 |  | 7.12 | 10.58 | 521.58
| D4-2-300 | 法兰阀门安装(不带管件) 公称直径(mm以内) 80 | 个 | 2 | 58.8 | 445.08 |  | 7.12 | 10.58 | 521.58 | 521.58
10 | 040502006001 | 钢法兰盘DN150 | 个 | 3 | 20.58 | 58.24 |  | 2.49 | 3.7 | 85.01
| D4-2-189 | 法兰管件安装 公称直径(mm以内) 150 | 副 | 1.5 | 20.58 | 58.24 |  | 2.49 | 3.71 | 85.01 | 85.01
11 | 040502006003 | PE法兰 DN160 | 个 | 7 | 20.58 | 220.37 |  | 2.49 | 3.7 | 247.14
| D4-2-189 | 法兰管件安装 公称直径(mm以内) 160 | 副 | 3.5 | 20.58 | 220.37 |  | 2.49 | 3.71 | 247.14 | 247.14
分部分项工程量清单综合单价分析表
工程名称：庐山花园北区供水直抄到户改造工程（管网工程） | [8 empty] | 第 3 页 共 6 页
序号 | 编码 | 名称 | 单位 | 工程量 | 其中：（元） | [5 empty] | 综合单价 （元）
[5 empty] | 人工费 | 材料费 | 机械费 | 管理费 | 利润 | 小计
12 | 040502006005 | PE法兰 DN110 | 个 | 2 | 27.44 | 119.7 |  | 3.32 | 4.94 | 155.4
| D4-2-188 | 法兰管件安装 公称直径(mm以内) 100 | 副 | 2 | 27.44 | 119.7 |  | 3.32 | 4.94 | 155.4 | 155.4
13 | 040502006006 | PE法兰 DN90 | 个 | 4 | 13.72 | 88.76 |  | 1.66 | 2.47 | 106.61
| D4-2-188 | 法兰管件安装 公称直径(mm以内) 100 | 副 | 2 | 13.72 | 88.76 |  | 1.66 | 2.47 | 106.61 | 106.61
14 | 040501002002 | 镀锌钢管安装(螺纹连接) 公称直径(mm以内) 50 | m | 54 | 5.88 | 62.79 | 0.12 | 0.7 | 1.06 | 70.55
| 借C8-1-6 | 室外镀锌钢管(螺纹连接) 公称直径(50mm以内) | 10m | 5.4 | 5.49 | 62.61 | 0.12 | 0.66 | 0.99 | 69.87 | 70.55
| 借C8-1-411 | 管道消毒、冲洗 公称直径(50mm以内) | 100m | 0.54 | 0.4 | 0.17 |  | 0.05 | 0.07 | 0.69
15 | 040501002003 | 内涂塑镀锌管DN25 | m | 10 | 4.77 | 27.34 | 0.05 | 0.57 | 0.86 | 33.59
| 借C8-1-3 | 室外镀锌钢管(螺纹连接) 公称直径(25mm以内) | 10m | 1 | 4.37 | 27.17 | 0.05 | 0.52 | 0.79 | 32.9 | 33.59
| 借C8-1-411 | 管道消毒、冲洗 公称直径(50mm以内) | 100m | 0.1 | 0.4 | 0.17 |  | 0.05 | 0.07 | 0.69
16 | 040501002004 | 内涂塑镀锌管DN20 | m | 4 | 4.77 | 18.34 |  | 0.57 | 0.86 | 24.54
| 借C8-1-2 | 室外镀锌钢管(螺纹连接) 公称直径(20mm以内) | 10m | 0.4 | 4.37 | 18.17 |  | 0.53 | 0.79 | 23.85 | 24.54
| 借C8-1-411 | 管道消毒、冲洗 公称直径(50mm以内) | 100m | 0.04 | 0.4 | 0.17 |  | 0.05 | 0.07 | 0.69
17 | 040502005003 | 无压紧螺母铜闸阀 DN50 | 个 | 88 | 18.62 | 101.94 |  | 2.25 | 3.35 | 126.16
| D4-2-298 | 丝扣阀门安装 公称直径(mm以内) 50 | 个 | 88 | 18.62 | 101.94 |  | 2.25 | 3.35 | 126.16 | 126.16
18 | 040504001001 | 钢纤维阀门套筒 | 座 | 6 | 76.89 | 326.84 | 1.95 | 9.3 | 13.84 | 428.82
分部分项工程量清单综合单价分析表
工程名称：庐山花园北区供水直抄到户改造工程（管网工程） | [8 empty] | 第 4 页 共 6 页
序号 | 编码 | 名称 | 单位 | 工程量 | 其中：（元） | [5 empty] | 综合单价 （元）
[5 empty] | 人工费 | 材料费 | 机械费 | 管理费 | 利润 | 小计
| D4-3-55 换 | 消火栓井 浅型 合并制作子目 普通商品混凝土 碎石粒径20石 C15 合并制作子目 砂浆制作 现场搅拌砌筑砂浆 水泥砂浆 M7.5 | 座 | 6 | 76.89 | 326.84 | 1.95 | 9.3 | 13.84 | 428.82 | 428.82
19 | 040502002001 | 钢喉盒 DN400*150 | 个 | 1 | 645.33 | 952.34 | 41.54 | 78.12 | 116.16 | 1833.49
| D4-2-259 | 二合三通安装(石棉水泥接口) 公称直径(mm以内) 400 | 个 | 1 | 645.33 | 952.34 | 41.54 | 78.12 | 116.16 | 1833.49 | 1833.49
20 | 040501014001 | 钢管新旧管连接 公称直径(mm以内) 400 | 处 | 1 | 427.28 | 2.9 | 5.49 | 51.72 | 76.91 | 564.3
| D4-1-173 | 钢管新旧管连接 公称直径(mm以内) 400 | 处 | 1 | 427.28 | 2.9 | 5.49 | 51.72 | 76.91 | 564.3 | 564.3
21 | 041001001001 | 风动凿岩机拆除混凝土类路面层 | m2 | 559.6 | 15.96 | 9.89 | 76.2 | 5.23 | 2.87 | 110.15
| D1-4-90 换 | 旧路面机械切缝 水泥混凝土路面 5cm厚实际厚度(cm):10 | 100m | 24.72 | 7.49 | 9.85 | 72.08 | 4.65 | 1.35 | 95.42 | 110.15
| D1-4-9 | 风动凿岩机拆除混凝土类路面层 无筋 厚15cm内 | 100m2 | 5.596 | 8.47 | 0.04 | 4.11 | 0.59 | 1.52 | 14.73
22 | 041001002001 | 拆除人行道 | m2 | 64 | 1.95 |  |  | 0.08 | 0.35 | 2.38
| D1-4-36 | 拆除人行道 普通粘土砖 平铺 | 100m2 | 0.64 | 1.95 |  |  | 0.08 | 0.35 | 2.38 | 2.38
23 | 041001003001 | 人工拆除基层 | m2 | 461.1 | 10.53 |  |  | 0.42 | 1.9 | 12.85
| D1-4-31 换 | 人工拆除基层 有骨料多合土 厚10cm 实际厚度(cm):15 | 100m2 | 4.611 | 10.53 |  |  | 0.42 | 1.9 | 12.84 | 12.85
24 | 040103002001 | 人工装卸汽车运石方 | m3 | 130.245 | 23.81 |  | 37.29 | 3.36 | 4.29 | 68.75
| D1-1-120 换 | 人工装卸汽车运石方 运距1km 实际运距(km):5 | 100m3 | 1.3025 | 23.81 |  | 37.29 | 3.36 | 4.29 | 68.75 | 68.75
分部分项工程量清单综合单价分析表
工程名称：庐山花园北区供水直抄到户改造工程（管网工程） | [8 empty] | 第 5 页 共 6 页
序号 | 编码 | 名称 | 单位 | 工程量 | 其中：（元） | [5 empty] | 综合单价 （元）
[5 empty] | 人工费 | 材料费 | 机械费 | 管理费 | 利润 | 小计
25 | 040101002001 | 挖沟槽土方 | m3 | 199.67 | 50.01 |  |  | 1.8 | 9 | 60.81
| D1-1-9 换 | 人工挖沟槽、基坑 一、二类土 深度在2m内单项工程挖、填、总土方量在1000m3以内 | 100m3 | 1.9967 | 30.58 |  |  | 1.1 | 5.5 | 37.18 | 60.81
| D1-1-22 换 | 人力车运土方 运距 100m内 单项工程挖、填、总土方量在1000m3以内 人工*1.1,机械*1.1 | 100m3 | 1.9967 | 19.43 |  |  | 0.7 | 3.5 | 23.63
26 | 040103002002 | 人工装卸汽车运土方 | m3 | 186.65 | 15.69 |  | 27.72 | 2.2 | 2.82 | 48.43
| D1-1-53 换 | 人工装卸汽车运土方 运距1km 实际运距(km):5 单项工程挖、填、总土方量在1000m3以内 人工*1.1,机械*1.1 | 100m3 | 1.8665 | 15.69 |  | 27.72 | 2.2 | 2.82 | 48.43 | 48.43
27 | 040103001002 | 回填方/中砂 | m3 | 186.65 | 7.5 | 167.12 | 5.73 | 0.66 | 1.35 | 182.36
| D1-1-189 | 填中砂 | 10m3 | 18.665 | 7.5 | 167.12 | 5.73 | 0.66 | 1.35 | 182.35 | 182.36
28 | 040103001003 | 回填方 | m3 | 13.02 | 25.67 |  |  | 0.92 | 4.62 | 31.21
| D1-1-123 换 | 回填土 人工夯实 单项工程挖、填、总土方量在1000m3以内 人工*1.1,机械*1.1 | 100m3 | 0.1302 | 25.67 |  |  | 0.92 | 4.62 | 31.22 | 31.21
29 | 040202015001 | 路拌铺筑水泥石屑混合料 水泥含量6% 厚度 15cm | m2 | 461.1 | 7.19 | 19.22 | 1.51 | 0.54 | 1.29 | 29.75
| D2-2-140 | 路拌铺筑水泥石屑混合料 水泥含量6% 厚度 15cm | 100m2 | 4.611 | 7.19 | 19.22 | 1.51 | 0.54 | 1.29 | 29.75 | 29.75
30 | 040203007001 | 水泥混凝土路面 厚度 10cm | m2 | 559.6 | 19.44 | 33.13 | 0.15 | 1.11 | 3.5 | 57.33
分部分项工程量清单综合单价分析表
工程名称：庐山花园北区供水直抄到户改造工程（管网工程） | [8 empty] | 第 6 页 共 6 页
序号 | 编码 | 名称 | 单位 | 工程量 | 其中：（元） | [5 empty] | 综合单价 （元）
[5 empty] | 人工费 | 材料费 | 机械费 | 管理费 | 利润 | 小计
| D2-3-57 换 | 水泥混凝土路面 厚度 15cm实际厚度(cm):10 合并制作子目 普通商品混凝土 碎石粒径20石 C25 | 100m2 | 5.596 | 18.75 | 32.65 | 0.15 | 1.07 | 3.37 | 56 | 57.33
| D2-3-73 | 水泥混凝土路面养生 水养生 | 100m2 | 5.596 | 0.69 | 0.48 |  | 0.04 | 0.12 | 1.33
31 | 040203008001 | 铺设地砖 普通型砖 石灰砂浆1:3 | m2 | 51.2 | 9.97 | 77.14 |  | 0.56 | 1.79 | 89.46
| D2-4-15 | 铺设地砖 普通型砖 石灰砂浆1:3 | 10m2 | 5.12 | 9.97 | 77.15 |  | 0.56 | 1.79 | 89.47 | 89.46
32 | 040203008002 | 铺设地砖 普通型砖 （利用原有地砖） | m2 | 12.8 | 9.97 | 7.12 |  | 0.56 | 1.79 | 19.44
| D2-4-15 | 铺设地砖 普通型砖 石灰砂浆1:3 | 10m2 | 1.28 | 9.97 | 7.12 |  | 0.56 | 1.79 | 19.45 | 19.44
33 | 040503002001 | 管道支墩 | m3 | 0.243 | 469.88 | 664.24 | 25.14 | 56.87 | 84.58 | 1300.71
| D4-3-64 换 | 管道支墩(挡墩) 无筋每处(m3以内) 1 合并制作子目 普通商品混凝土 碎石粒径20石 C15 | 10m3 | 0.0558 | 469.88 | 664.24 | 25.14 | 56.87 | 84.57 | 1300.7 | 1300.71
34 | 04B001 | 标志砖 | 块 | 148 | 8.5 |  |  |  | 1.53 | 10.03
| 补子目003 | 标志砖 | 块 | 148 | 8.5 |  |  |  | 1.53 | 10.03 | 10.03
35 | 04B002 | 柴油发电机 功率30KW | 台班 | 14 |  |  | 425.52 |  |  | 425.52
| 9943006 | 柴油发电机组 | 台班 | 14 |  |  | 425.52 |  |  | 425.52 | 425.52
36 | 04B003 | 污水泵 出口管径70mm | 台班 | 13 |  |  | 171.63 |  |  | 171.63
| 9943271 | 污水泵 | 台班 | 13 |  |  | 171.63 |  |  | 171.63 | 171.63

## 5.1-1单位工程人材机汇总表
单位工程人材机汇总表
工程名称：庐山花园北区供水直抄到户改造工程（管网工程） | [6 empty] | 第 1 页 共 5 页
序号 | 编码 | 名称及规格 | 单位 | 数量 | 单价 （元） | 合价 （元） |  | 品牌 | 厂家
1 | 3301021@2 | 钢纤维阀门套筒φ700 重型 | 套 | 6 | 236.83 | 1420.98
2 | 0413001@1 | 蒸压灰砂砖240×115×53 | 千块 | 1.08 | 236.22 | 255.12
3 | 1111111@1 | 煤焦油沥青漆L01-17 | kg | 2.94 | 5.13 | 15.08 |  | 森野 | 深圳市瑞记装饰材料有限公司
4 | 0001001 | 综合工日 | 工日 | 587.8758 | 98 | 57611.83
5 | BCRGF0@1 | 标志砖人工费 | 元 | 148 | 8.5 | 1258
6 | RGFTZ | 人工费调整 | 元 | 0.0213 | 1 | 0.02
7 | 0115011 | 热轧空心六角钢（综合） | kg | 2.6301 | 3.86 | 10.15
8 | 0129611 | 钢板（综合） | kg | 16.8284 | 3.14 | 52.84
9 | 0201021 | 橡胶板1～15 | kg | 0.851 | 3.7 | 3.15
10 | 0201101 | 石棉橡胶板0.8～6 | kg | 0.042 | 4.03 | 0.17 |  | 翼腾 | 广东佛山翼腾保温建材有限公司
11 | 0201111 | 石棉橡胶板1～6 | kg | 9.921 | 9.01 | 89.39 |  | 名丰 | 东莞市名丰橡胶制品有限公司
12 | 0201141 | 石棉橡胶板3 | kg | 2.08 | 9.96 | 20.72
13 | 0227001 | 棉纱 | kg | 0.21 | 8.49 | 1.78
14 | 0229091 | 油麻丝 | kg | 1.96 | 6.55 | 12.84
15 | 0233011 | 草袋 | 个 | 0.9402 | 1.96 | 1.84
16 | 0305201 | 六角螺栓带螺母M16×80 | 十套 | 7.416 | 6.39 | 47.39
17 | 0305281 | 六角螺栓带螺母、垫圈（综合） | kg | 5.9751 | 2.64 | 15.77 |  | DM.CL | 东莞市得盟五金制品有限公司
18 | 0321071 | 尼龙砂轮片φ100×16×3 | 片 | 0.252 | 2.52 | 0.64
19 | 0341001 | 低碳钢焊条（综合） | kg | 5.178 | 7.38 | 38.21
20 | 0351001 | 圆钉（综合） | kg | 1.1192 | 4.13 | 4.62
21 | 0357031 | 镀锌低碳钢丝φ2.5～4.0 | kg | 0.566 | 2.84 | 1.61
22 | 0359001 | 铁件（综合） | kg | 30.778 | 3.37 | 103.72 |  | 山西龙城 | 深圳市明兴建材有限公司
23 | 0365131 | 合金钢钻头一字型 | 个 | 1.6788 | 4.68 | 7.86
单位工程人材机汇总表
工程名称：庐山花园北区供水直抄到户改造工程（管网工程） | [6 empty] | 第 2 页 共 5 页
序号 | 编码 | 名称及规格 | 单位 | 数量 | 单价 （元） | 合价 （元） |  | 品牌 | 厂家
24 | 0365271 | 钢锯条 | 条 | 2.276 | 0.48 | 1.09
25 | 0365281 | 钢锯片φ300 | 片 | 15.8208 | 348.4 | 5511.97
26 | 0401013 | 复合普通硅酸盐水泥P.C 32.5 | t | 9.5601 | 340 | 3250.43
27 | 0401022 | 复合普通硅酸盐水泥P.O 42.5 | kg | 9.85 | 0.38 | 3.74
28 | 0403011 | 细砂 | m3 | 0.256 | 120.87 | 30.94
29 | 0403021 | 中砂 | m3 | 244.2794 | 129.13 | 31543.8
30 | 0407011 | 石屑 | m3 | 96.1855 | 58.25 | 5602.81
31 | 0409031 | 生石灰 | t | 0.384 | 212.91 | 81.76
32 | 0503031 | 板方材 | m3 | 0.1231 | 1730.44 | 213.02
33 | 1111331 | 厚漆 | kg | 0.25 | 5.58 | 1.4
34 | 1111581 | 铅油 | kg | 0.012 | 5.38 | 0.06
35 | 1205001 | 机油（综合） | kg | 0.294 | 6.52 | 1.92
36 | 1230291 | 氯化钙98%干燥 | kg | 0.49 | 1.02 | 0.5
37 | 1230361 | 三氯乙烯 | kg | 0.2171 | 5.71 | 1.24
38 | 1231211 | 漂白粉（综合） | kg | 3.2277 | 1.21 | 3.91
39 | 1237001 | 氧气 | m3 | 6.0688 | 4.55 | 27.61
40 | 1237061 | 乙炔气 | kg | 2.0266 | 21.31 | 43.19
41 | 1301221 | 石棉绒(综合) | kg | 3.875 | 1.89 | 7.32
42 | 1403051 | 镀锌钢管DN50 | m | 15.5448 | 48.35 | 751.59 |  | 和塑 | 广东三凌塑料管材有限公司
43 | 1502121 | 镀锌钢管管件室外 DN20 | 个 | 0.768 | 1.83 | 1.41
44 | 1502131 | 镀锌钢管管件室外 DN25 | 个 | 1.92 | 2.72 | 5.22
45 | 1502161 | 镀锌钢管管件室外 DN50 | 个 | 9.99 | 8.35 | 83.42
46 | 1601121 | 法兰截止阀DN50 | 个 | 0.1524 | 76.45 | 11.65
47 | 1701241 | 平焊法兰DN50 | 片 | 0.1524 | 22.5 | 3.43
48 | 1945051 | 高压风管 | m | 0.2798 | 8.13 | 2.27
49 | 2133021 | 警示带 | m | 1524 | 0.51 | 777.24
50 | 2527001 | 示踪线BV-2.5mm2电线 | m | 3200.4 | 1.17 | 3744.47
51 | 3113261 | 白布 | kg | 3.7832 | 2.75 | 10.4
52 | 3115001 | 水 | m3 | 177.7941 | 3.42 | 608.06
53 | 9946131 | 其他材料费 | 元 | 160.6185
54 | CLFTZ | 材料费调整 | 元 | -0.2472 | 1 | -0.25
单位工程人材机汇总表
工程名称：庐山花园北区供水直抄到户改造工程（管网工程） | [6 empty] | 第 3 页 共 5 页
序号 | 编码 | 名称及规格 | 单位 | 数量 | 单价 （元） | 合价 （元） |  | 品牌 | 厂家
55 | 1401201@1 | 钢管DN150（含焊缝超声波无损探伤,除锈,内外防腐） | m | 6.06 | 148.45 | 899.61
56 | 1403001@2 | 内涂塑镀锌管DN25 | m | 10 | 24.28 | 242.8
57 | 1403001@3 | 内涂塑镀锌管DN20 | m | 4 | 16.56 | 66.24
58 | 1403001@4 | 内涂塑镀锌管DN50 | m | 54 | 48.35 | 2610.9
59 | 1431311@10 | PE异径直接DN110*90 | 个 | 1 | 30.94 | 30.94
60 | 1431311@11 | PE异径三通DN110*63 | 个 | 2 | 45.45 | 90.9
61 | 1431311@12 | PE45弯头DN110*45 | 个 | 4 | 35.79 | 143.16
62 | 1431311@13 | PE异径三通DN110*90 | 个 | 1 | 58.2 | 58.2
63 | 1431311@14 | PE90弯头DN110*90 | 个 | 6 | 42.63 | 255.78
64 | 1431311@15 | PE给水管DN90（1.0MPa） | m | 388 | 30.37 | 11783.56
65 | 1431311@16 | PE给水管DN63（1.6MPa） | m | 834 | 22.55 | 18806.7
66 | 1431311@18 | PE给水管DN32（1.6MPa） | m | 43 | 5.65 | 242.95
67 | 1431311@6 | PE给水管 DN160（1.0MPa） | m | 214 | 95.25 | 20383.5
68 | 1431311@7 | PE给水管DN110（1.0MPa） | m | 45 | 45.56 | 2050.2
69 | 1500321@1 | 钢喉盒 DN400*150 | 个 | 1 | 903.75 | 903.75
70 | 1502121@1 | 镀锌堵头DN20室外 DN20 | 个 | 3 | 1.5 | 4.5
71 | 1502131@1 | 镀锌堵头DN25室外 DN25 | 个 | 9 | 2.47 | 22.23
72 | 1502641@2 | 镀锌堵头DN5050 | 个 | 88 | 7.65 | 673.2
73 | 1516021@27 | PE异径三通DN160*110(综合) | 个 | 1 | 117.82 | 117.82
74 | 1516021@28 | PE异径三通DN160*90(综合) | 个 | 6 | 116.9 | 701.4
75 | 1516021@29 | PE异径三通DN160*63(综合) | 个 | 3 | 108.8 | 326.4
76 | 1516021@30 | PE90弯头DN160*90(综合) | 个 | 12 | 110.7 | 1328.4
77 | 1516021@31 | PE45弯头DN160*45(综合) | 个 | 8 | 86.03 | 688.24
78 | 1516021@32 | PE异径直接DN160*90(综合) | 个 | 1 | 70.19 | 70.19
79 | 1516021@33 | PE正三通DN90*90(综合) | 个 | 2 | 42.78 | 85.56
80 | 1516021@34 | PE异径三通DN90*63(综合) | 个 | 41 | 31.36 | 1285.76
81 | 1516021@35 | PE90弯头DN90*90(综合) | 个 | 14 | 28.25 | 395.5
单位工程人材机汇总表
工程名称：庐山花园北区供水直抄到户改造工程（管网工程） | [6 empty] | 第 4 页 共 5 页
序号 | 编码 | 名称及规格 | 单位 | 数量 | 单价 （元） | 合价 （元） |  | 品牌 | 厂家
82 | 1516021@36 | PE45弯头DN90*45(综合) | 个 | 6 | 25.23 | 151.38
83 | 1516021@37 | PE异径直接DN90*63(综合) | 个 | 12 | 20.22 | 242.64
84 | 1516021@38 | PE正三通DN63*63(综合) | 个 | 36 | 17.05 | 613.8
85 | 1516021@39 | PE异径三通DN63*32(综合) | 个 | 6 | 11.7 | 70.2
86 | 1516021@40 | PE90弯头DN63*90(综合) | 个 | 34 | 13.88 | 471.92
87 | 1516021@41 | PE异径直接DN63*32(综合) | 个 | 5 | 5.14 | 25.7
88 | 1516021@42 | PE直接DN63(综合) | 个 | 140 | 6.62 | 926.8
89 | 1516021@43 | PE90内纹弯头DN63*50(综合) | 个 | 88 | 68.84 | 6057.92
90 | 1516021@44 | PE90弯头DN32*90(综合) | 个 | 8 | 2.82 | 22.56
91 | 1516021@45 | PE直接DN32(综合) | 个 | 8 | 1.62 | 12.96
92 | 1516021@46 | PE90内纹弯头DN32*25(综合) | 个 | 8 | 17.9 | 143.2
93 | 1516021@47 | PE90内纹弯头DN32*20(综合) | 个 | 3 | 10.78 | 32.34
94 | 1600021@2 | 球铁铜杆阀门DN100 | 个 | 1 | 550.24 | 550.24
95 | 1600021@3 | 球铁铜杆阀门DN80 | 个 | 2 | 445.08 | 890.16
96 | 1600021@4 | 球铁铜杆阀门DN150 | 个 | 3 | 901.58 | 2704.74
97 | 1603221@1 | 无压紧螺母铜闸阀 DN50 | 个 | 88 | 101.94 | 8970.72
98 | 1701381@10 | PE法兰头DN160 | 件 | 7 | 78.22 | 547.54
99 | 1701381@11 | 喷塑防腐法兰片DN110 | 件 | 2 | 80.32 | 160.64
100 | 1701381@12 | PE法兰头DN110 | 件 | 2 | 32.42 | 64.84
101 | 1701381@13 | PE法兰头DN90 | 件 | 4 | 23.97 | 95.88
102 | 1701381@15 | 喷塑防腐法兰片DN90 | 件 | 4 | 61.31 | 245.24
103 | 1701381@8 | 钢法兰盘DN150 | 片 | 3 | 54.21 | 162.63 |  | 广岐 | 深圳市明兴建材有限公司
104 | 1701381@9 | 喷塑防腐法兰片DN160 | 件 | 7 | 138.12 | 966.84
105 | 3305011@1 | 马赛克地砖 | m2 | 52.224 | 68.65 | 3585.18
106 | 9946001 | 折旧费 | 元 | 13401.0667 | 1 | 13401.07
107 | 9946011 | 大修理费 | 元 | 2717.7416 | 1 | 2717.74
108 | 9946021 | 经常修理费 | 元 | 7018.853 | 1 | 7018.85
109 | 9946031 | 安拆费及场外运输费 | 元 | 1275.6509 | 1 | 1275.65
110 | 9946041 | 汽油(机械用)国Ⅲ93# | kg | 0.8737 | 6.39 | 5.58
111 | 9946051 | 柴油(机械用)0# | kg | 1770.8484 | 5.55 | 9828.21
单位工程人材机汇总表
工程名称：庐山花园北区供水直抄到户改造工程（管网工程） | [6 empty] | 第 5 页 共 5 页
序号 | 编码 | 名称及规格 | 单位 | 数量 | 单价 （元） | 合价 （元） |  | 品牌 | 厂家
112 | 9946071 | 电(机械用) | kw·h | 9327.2961 | 0.73 | 6808.93
113 | 9946111 | 其他费用 | 元 | 1095.0106 | 1 | 1095.01
114 | 9946606 | 机上人工 | 工日 | 225.5333 | 98 | 22102.26
115 | JXFTZ | 机械费调整 | 元 | -0.1754 | 1 | -0.18
116 | 8021902 | 普通商品混凝土 碎石粒径20石C15 | m3 | 0.8872 | 277.28 | 246
117 | 8021904 | 普通商品混凝土 碎石粒径20石C25 | m3 | 57.0792 | 314.47 | 17949.7
118 | 0103061 | 镀锌低碳钢丝φ2.8～4.0 | kg | 0.048 | 2.84 | 0.14
119 | 1500211 | 冲压弯头DN150 | 个 | 0.342 | 72.08 | 24.65
120 | 3115031 | 电 | kW·h | 0.66 | 0.73 | 0.48
121 | 0219231 | 聚四氟乙烯生料带26mm×20m×0.1mm | m | 58.518 | 0.07 | 4.1
|  | 合计 |  |  |  | 287762