## 6.1单位工程费汇总表
单位工程费汇总表
工程名称：金涛庄东区72、74、86-89栋供水直抄到户改造工程（管网工程） |  |  |  |  | 第 1 页 共 1 页
序号 | 名称 | 取费基数 | 费率(%) | 金额（元） |  | 备注
1 | 分部分项工程费 | 分部分项合计 |  | 81627.36
1.1 | 人工费 | 分部分项人工费 |  | 16596.83
1.2 | 材料费 | 分部分项材料费 |  | 7503.92
1.3 | 主材及设备费 | 分部分项设备费+分部分项主材费 |  | 44211.7
1.4 | 机械费 | 分部分项机械费 |  | 8784.48
1.5 | 管理费 | 分部分项管理费 |  | 1542.29
1.6 | 利润 | 人工费 | 18 | 2987.43
2 | 措施项目费 | 安全文明施工措施费+其他措施项目费 |  | 2887.98
2.1 | 安全文明施工措施费 | 安全及文明施工措施费 |  | 2887.98
2.2 | 其他措施项目费 | 其他措施费
3 | 其他项目费 | 其他项目合计 |  | 979.53
3.1 | 材料检验试验费 | 材料检验试验费 |  | 163.26
3.2 | 预算包干费 | 预算包干费 |  | 816.27
3.3 | 暂估价 | 暂估价合计
3.4 | 暂列金额 | 暂列金额
3.5 | 计日工 | 计日工
3.6 | 总承包服务费 | 总承包服务费
3.7 | 材料保管费 | 材料保管费
3.8 | 索赔费用 | 索赔费用
3.9 | 现场签证费用 | 现场签证费用
3.10 | 工程优质费 | 索赔费用
4 | 规费 | 工程排污费及施工噪音排污费+危险作业意外伤害保险费+堤围防护费 |  | 367.92
4.1 | 工程排污费及施工噪音排污费 | 分部分项工程费+措施项目费+其他项目费 | 0.25 | 213.74 |  | 汕府建[2010]130号（不包括已随自来水一并征收的污水处理费）
4.2 | 危险作业意外伤害保险费 | 分部分项工程费+措施项目费+其他项目费 | 0.08 | 68.4 |  | 房屋建筑工程的保险费率按建筑面积0.9元/平方米、市政等工程的保险费率按工程造价8元/万元
4.4 | 堤围防护费 | 分部分项工程费+措施项目费+其他项目费+工程排污费及施工噪音排污费+危险作业意外伤害保险费 | 0.1 | 85.78 |  | 汕府建[2002]121号
5 | 不含税工程造价 | 分部分项工程费+措施项目费+其他项目费+规费 |  | 85862.79
7 | 增值税销项税额 | 不含税工程造价-堤围防护费 | 11 | 9435.47 |  | 建筑业增值税率11%
8 | 含税工程造价 | 不含税工程造价+增值税销项税额 |  | 95298.26

## 表3-6 分部分项工程计价表
分部分项工程报价表
工程名称：金涛庄东区72、74、86-89栋供水直抄到户改造工程（管网工程） | [5 empty] | 第 1 页 共 2 页
序号 | 项目编码 | 项目名称 | 项目特征描述 | 计量 单位 | 工程数量 |  | 金额（元）
[7 empty] | 综合单价 | 合价
1 | 041001001001 | 拆除路面 | 1.风动凿岩机拆除混凝土类路面层 有筋 厚15cm内 2.旧路面机械切缝 水泥混凝土路面 5cm厚 实际厚度(cm):10 | m2 | 64 |  | 131.39 | 8408.96
2 | 041001002001 | 拆除彩色步道砖 | 1.拆除人行道 普通粘土砖 平铺 | m2 | 139.2 |  | 2.38 | 331.3
3 | 041001003002 | 拆除基层/6%水泥石屑 | 1.机械拆除各类底层 厚15cm内 | m2 | 152.4 |  | 11.95 | 1821.18
4 | 040101002001 | 挖沟槽土方 | 1.人工挖沟槽、基坑 一、二类土 深度在2m内 单项工程挖、填、总土方量在1000m3以内 2.人力车运土方 运距 100m内 单项工程挖、填、总土方量在1000m3以内 人工*1.1,机械*1.1 | m3 | 46.7247 |  | 60.81 | 2841.33
5 | 040103001001 | 回填方/原土 | 1.回填土 人工夯实 单项工程挖、填、总土方量在1000m3以内 2.人力车运土方 运距 100m内 单项工程挖、填、总土方量在1000m3以内 人工*1.1,机械*1.1 | m3 | 40.9402 |  | 54.84 | 2245.16
6 | 040103002001 | 余方弃置/土方 | 1.人工装自卸汽车运土方 运距1km 实际运距(km):5 单项工程挖、填、总土方量在1000m3以内 人工*1.1,机械*1.1 | m3 | 5.7845 |  | 33.36 | 192.97
7 | 040103002002 | 余方弃置/石方 | 1.人工装自卸汽车运卸石方 运距1km 实际运距(km):5 | m3 | 40.6187 |  | 43.84 | 1780.72
8 | 040202015002 | 水泥稳定碎(砾)石15cm | 1.路拌铺筑水泥石屑混合料 水泥含量6% 厚度 15cm | m2 | 152.4 |  | 29.83 | 4546.09
9 | 040204001001 | 人行道整形碾压 | 1.人行道整形碾压 | m2 | 139.2 |  | 1.73 | 240.82
10 | 040204002001 | 人行道块料铺设 | 1.铺设块料地砖 普通型砖 水泥砂浆1:3 | m2 | 111.36 |  | 34.38 | 3828.56
11 | 040204002002 | 人行道块料铺设（利用原有地砖） | 1.铺设块料地砖 普通型砖 水泥砂浆1:3 | m2 | 27.84 |  | 21.25 | 591.6
12 | 040202001001 | 路床(槽)整形 | 1.路床碾压检验 | m2 | 64 |  | 1.37 | 87.68
本页小计 | [7 empty] | 26916.37
分部分项工程报价表
工程名称：金涛庄东区72、74、86-89栋供水直抄到户改造工程（管网工程） | [5 empty] | 第 2 页 共 2 页
序号 | 项目编码 | 项目名称 | 项目特征描述 | 计量 单位 | 工程数量 |  | 金额（元）
[7 empty] | 综合单价 | 合价
13 | 040203007001 | C25水泥混凝土10cm | 1.水泥混凝土路面 厚度 15cm 实际厚度(cm):10 合并制作子目 普通商品混凝土 碎石粒径20石 C25 2.缩缝 3.水泥混凝土路面养生 水养生 | m2 | 64 |  | 60.13 | 3848.32
14 | 031001001002 | 内涂塑镀锌管DN80 | 1.室外镀锌钢管(螺纹连接) 公称直径(80mm以内) 2.管道消毒、冲洗 公称直径(100mm以内) | m | 205 |  | 109.91 | 22531.55
15 | 031001001003 | 内涂塑镀锌管DN50 | 1.室外镀锌钢管(螺纹连接) 公称直径(50mm以内) 2.管道消毒、冲洗 公称直径(100mm以内) | m | 305 |  | 63.51 | 19370.55
16 | 031001001004 | 内涂塑镀锌管DN25 | 1.室外镀锌钢管(螺纹连接) 公称直径(25mm以内) 2.管道消毒、冲洗 公称直径(50mm以内) | m | 18 |  | 36.39 | 655.02
17 | 040502005003 | 球铁铜杆阀门DN80 | 1.法兰阀门安装(不带管件) 公称直径(mm以内) 100 | 个 | 3 |  | 521.58 | 1564.74
18 | 040502005005 | 无压紧螺母铜阀门DN50 | 1.丝扣阀门安装 公称直径(mm以内) 50 | 个 | 32 |  | 128.32 | 4106.24
19 | 040502006011 | 钢法兰盘DN80 | 1.法兰管件安装 公称直径(mm以内) 80 | 个 | 6 |  | 49.99 | 299.94
20 | 040502002001 | 钢异径管DN100*80 | 1.焊接弯头(异径管)安装 管外径×壁厚(mm以内) 104×4 | 个 | 3 |  | 103.63 | 310.89
21 | 040503002001 | C15混凝土支墩 | 1.管道支墩(挡墩) 无筋每处(m3以内) 1 合并制作子目 普通商品混凝土 碎石粒径20石 C15 | m3 | 0.1665 |  | 566.37 | 94.3
22 | 04B003 | 人工排运镀锌管DN100 | 1.排运承插式铸铁管 管径在(mm内) 100 运距20m内 实际运距(m):150 | m | 528 |  | 1.68 | 887.04
23 | 04B004 | 柴油发电机 功率30KW | 1.柴油发电机组 | 台班 | 2 |  | 418.79 | 837.58
24 | 04B005 | 污水泵 出口70MM | 1.污水泵 | 台班 | 1 |  | 170.82 | 170.82
25 | 04B006 | 安装标志砖 | 1.标志砖 | 块 | 4 |  | 8.5 | 34
81627.36
本页小计 | [7 empty] | 54710.99
合 计 | [7 empty] | 81627.36

## 表3-11 措施项目计价表（一）
措施项目清单与计价表（一）
工程名称：金涛庄东区72、74、86-89栋供水直抄到户改造工程（管网工程） |  |  |  | 第 1 页 共 1 页
序号 | 项目名称 | 计算基础 | 费 率（%） |  | 金额（元）
1 | 安全文明施工项目费
041109001001 | 文明施工与环境保护、临时设施、安全施工 | 分部分项合计 | 3.538 |  | 2887.98
2 | 其他措施费
041109002001 | 夜间施工增加费 |  | 20
041109005001 | 交通干扰工程施工增加费 |  | 10
粤041109008001 | 赶工措施费 | 分部分项合计 | 0
粤041109009001 | 文明工地增加费 | 分部分项合计 | 0
041108001001 | 地下管线交叉降效费 |  | 0
合 计 |  |  |  |  | 2887.98
'注：本表适用于以“项”计价的措施项目

## 表3-13 其他项目计价表
其他项目清单与计价表
工程名称：金涛庄东区72、74、86-89栋供水直抄到户改造工程（管网工程） |  |  |  | 第 1 页 共 1 页
序号 | 项目名称 | 单位 | 金额（元） |  | 备注
1 | 暂列金额 | 项
2 | 暂估价 | 项
2.1 | 材料暂估价 | 项
2.2 | 专业工程暂估价 | 项
3 | 计日工 | 项
4 | 总承包服务费 | 项
5 | 材料检验试验费 | 项 | 163.26 |  | 按分部分项工程费的0.2%计算
6 | 预算包干费 | 项 | 816.27 |  | 按分部分项工程费的0~2%计算
7 | 工程优质费 | 项 |  |  | 以分部分项工程费为计算基础，国家级质量奖：4%；省级质量奖：2.5%；市级质量奖：1.5%
8 | 其他项目费 | 项 |  |  | 按实际发生或经批准的施工方案计算
9 | 现场签证费用 | 项
10 | 索赔费用 | 项
合 计 |  |  | 979.53 |  | -
注：材料暂估单价进入清单项目综合单价，此处不汇总

## 表-09 分部分项工程量清单综合单价分析表
分部分项工程量清单综合单价分析表
工程名称：金涛庄东区72、74、86-89栋供水直抄到户改造工程（管网工程） | [8 empty] | 第 1 页 共 4 页
序号 | 编码 | 名称 | 单位 | 工程量 | 其中：（元） | [5 empty] | 综合单价 （元）
[5 empty] | 人工费 | 材料费 | 机械费 | 管理费 | 利润 | 小计
1 | 041001001001 | 拆除路面 | m2 | 64 | 21.65 | 11.2 | 88.44 | 6.2 | 3.9 | 131.39
| D1-4-11 | 风动凿岩机拆除混凝土类路面层 有筋 厚15cm内 | 100m2 | 0.64 | 13.17 | 0.05 | 6.85 | 0.94 | 2.37 | 23.38 | 131.39
| D1-4-90 换 | 旧路面机械切缝 水泥混凝土路面 5cm厚 实际厚度(cm):10 | 100m | 3.2 | 8.48 | 11.15 | 81.59 | 5.26 | 1.53 | 108
2 | 041001002001 | 拆除彩色步道砖 | m2 | 139.2 | 1.95 |  |  | 0.08 | 0.35 | 2.38
| D1-4-36 | 拆除人行道 普通粘土砖 平铺 | 100m2 | 1.392 | 1.95 |  |  | 0.08 | 0.35 | 2.38 | 2.38
3 | 041001003002 | 拆除基层/6%水泥石屑 | m2 | 152.4 | 6.91 | 0.03 | 3.29 | 0.48 | 1.24 | 11.95
| D1-4-15 | 机械拆除各类底层 厚15cm内 | 100m2 | 1.524 | 6.91 | 0.03 | 3.29 | 0.48 | 1.24 | 11.96 | 11.95
4 | 040101002001 | 挖沟槽土方 | m3 | 46.7247 | 50.01 |  |  | 1.8 | 9 | 60.81
| D1-1-9 换 | 人工挖沟槽、基坑 一、二类土 深度在2m内 单项工程挖、填、总土方量在1000m3以内 | 100m3 | 0.46725 | 30.58 |  |  | 1.1 | 5.5 | 37.19 | 60.81
| D1-1-22 换 | 人力车运土方 运距 100m内 单项工程挖、填、总土方量在1000m3以内 人工*1.1,机械*1.1 | 100m3 | 0.46725 | 19.43 |  |  | 0.7 | 3.5 | 23.63
5 | 040103001001 | 回填方/原土 | m3 | 40.9402 | 45.1 |  |  | 1.62 | 8.12 | 54.84
| D1-1-123 换 | 回填土 人工夯实 单项工程挖、填、总土方量在1000m3以内 | 100m3 | 0.4094 | 25.67 |  |  | 0.92 | 4.62 | 31.22 | 54.84
| D1-1-22 换 | 人力车运土方 运距 100m内 单项工程挖、填、总土方量在1000m3以内 人工*1.1,机械*1.1 | 100m3 | 0.4094 | 19.43 |  |  | 0.7 | 3.5 | 23.63
分部分项工程量清单综合单价分析表
工程名称：金涛庄东区72、74、86-89栋供水直抄到户改造工程（管网工程） | [8 empty] | 第 2 页 共 4 页
序号 | 编码 | 名称 | 单位 | 工程量 | 其中：（元） | [5 empty] | 综合单价 （元）
[5 empty] | 人工费 | 材料费 | 机械费 | 管理费 | 利润 | 小计
6 | 040103002001 | 余方弃置/土方 | m3 | 5.7845 | 10.98 |  | 18.86 | 1.54 | 1.98 | 33.36
| D1-1-55 换 | 人工装自卸汽车运土方 运距1km 实际运距(km):5 单项工程挖、填、总土方量在1000m3以内 人工*1.1,机械*1.1 | 100m3 | 0.05785 | 10.98 |  | 18.86 | 1.54 | 1.98 | 33.35 | 33.36
7 | 040103002002 | 余方弃置/石方 | m3 | 40.6187 | 13.34 |  | 25.85 | 2.25 | 2.4 | 43.84
| D1-1-118 换 | 人工装自卸汽车运卸石方 运距1km 实际运距(km):5 | 100m3 | 0.40619 | 13.34 |  | 25.85 | 2.25 | 2.4 | 43.83 | 43.84
8 | 040202015002 | 水泥稳定碎(砾)石15cm | m2 | 152.4 | 7.19 | 19.3 | 1.51 | 0.54 | 1.29 | 29.83
| D2-2-140 | 路拌铺筑水泥石屑混合料 水泥含量6% 厚度 15cm | 100m2 | 1.524 | 7.19 | 19.3 | 1.51 | 0.54 | 1.29 | 29.83 | 29.83
9 | 040204001001 | 人行道整形碾压 | m2 | 139.2 | 1.29 |  | 0.13 | 0.08 | 0.23 | 1.73
| D2-1-2 | 人行道整形碾压 | 100m2 | 1.392 | 1.29 |  | 0.13 | 0.08 | 0.23 | 1.73 | 1.73
10 | 040204002001 | 人行道块料铺设 | m2 | 111.36 | 9.97 | 22.06 |  | 0.56 | 1.79 | 34.38
| D2-4-16 | 铺设块料地砖 普通型砖 水泥砂浆1:3 | 10m2 | 11.136 | 9.97 | 22.06 |  | 0.56 | 1.79 | 34.38 | 34.38
11 | 040204002002 | 人行道块料铺设（利用原有地砖） | m2 | 27.84 | 9.97 | 8.93 |  | 0.56 | 1.79 | 21.25
| D2-4-16 | 铺设块料地砖 普通型砖 水泥砂浆1:3 | 10m2 | 2.784 | 9.97 | 8.93 |  | 0.56 | 1.79 | 21.25 | 21.25
12 | 040202001001 | 路床(槽)整形 | m2 | 64 | 0.24 |  | 0.99 | 0.1 | 0.04 | 1.37
| D2-1-1 | 路床碾压检验 | 100m2 | 0.64 | 0.24 |  | 0.99 | 0.1 | 0.04 | 1.37 | 1.37
13 | 040203007001 | C25水泥混凝土10cm | m2 | 64 | 20.37 | 33.78 | 1.07 | 1.24 | 3.67 | 60.13
分部分项工程量清单综合单价分析表
工程名称：金涛庄东区72、74、86-89栋供水直抄到户改造工程（管网工程） | [8 empty] | 第 3 页 共 4 页
序号 | 编码 | 名称 | 单位 | 工程量 | 其中：（元） | [5 empty] | 综合单价 （元）
[5 empty] | 人工费 | 材料费 | 机械费 | 管理费 | 利润 | 小计
| D2-3-57 换 | 水泥混凝土路面 厚度 15cm 实际厚度(cm):10 合并制作子目 普通商品混凝土 碎石粒径20石 C25 | 100m2 | 0.64 | 18.75 | 32.66 | 0.15 | 1.07 | 3.37 | 56.01 | 60.13
| D2-3-67 | 缩缝 | 100延长米 | 0.132 | 0.93 | 0.63 | 0.92 | 0.13 | 0.17 | 2.78
| D2-3-73 | 水泥混凝土路面养生 水养生 | 100m2 | 0.64 | 0.69 | 0.48 |  | 0.04 | 0.12 | 1.33
14 | 031001001002 | 内涂塑镀锌管DN80 | m | 205 | 7.54 | 100.01 | 0.1 | 0.9 | 1.36 | 109.91
| 借C8-1-8 换 | 室外镀锌钢管(螺纹连接) 公称直径(80mm以内) | 10m | 20.5 | 7.06 | 99.73 | 0.1 | 0.85 | 1.27 | 109.01 | 109.91
| 借C8-1-412 | 管道消毒、冲洗 公称直径(100mm以内) | 100m | 2.05 | 0.49 | 0.28 |  | 0.06 | 0.09 | 0.91
15 | 031001001003 | 内涂塑镀锌管DN50 | m | 305 | 5.98 | 55.61 | 0.12 | 0.72 | 1.08 | 63.51
| 借C8-1-6 换 | 室外镀锌钢管(螺纹连接) 公称直径(50mm以内) | 10m | 30.5 | 5.49 | 55.34 | 0.12 | 0.66 | 0.99 | 62.59 | 63.51
| 借C8-1-412 | 管道消毒、冲洗 公称直径(100mm以内) | 100m | 3.05 | 0.49 | 0.28 |  | 0.06 | 0.09 | 0.91
16 | 031001001004 | 内涂塑镀锌管DN25 | m | 18 | 4.77 | 30.14 | 0.05 | 0.57 | 0.86 | 36.39
| 借C8-1-3 换 | 室外镀锌钢管(螺纹连接) 公称直径(25mm以内) | 10m | 1.8 | 4.37 | 29.97 | 0.05 | 0.52 | 0.79 | 35.7 | 36.39
| 借C8-1-411 | 管道消毒、冲洗 公称直径(50mm以内) | 100m | 0.18 | 0.4 | 0.17 |  | 0.05 | 0.07 | 0.69
17 | 040502005003 | 球铁铜杆阀门DN80 | 个 | 3 | 58.8 | 445.08 |  | 7.12 | 10.58 | 521.58
| D4-2-300 | 法兰阀门安装(不带管件) 公称直径(mm以内) 100 | 个 | 3 | 58.8 | 445.08 |  | 7.12 | 10.58 | 521.58 | 521.58
18 | 040502005005 | 无压紧螺母铜阀门DN50 | 个 | 32 | 18.62 | 104.1 |  | 2.25 | 3.35 | 128.32
分部分项工程量清单综合单价分析表
工程名称：金涛庄东区72、74、86-89栋供水直抄到户改造工程（管网工程） | [8 empty] | 第 4 页 共 4 页
序号 | 编码 | 名称 | 单位 | 工程量 | 其中：（元） | [5 empty] | 综合单价 （元）
[5 empty] | 人工费 | 材料费 | 机械费 | 管理费 | 利润 | 小计
| D4-2-298 | 丝扣阀门安装 公称直径(mm以内) 50 | 个 | 32 | 18.62 | 104.1 |  | 2.25 | 3.35 | 128.32 | 128.32
19 | 040502006011 | 钢法兰盘DN80 | 个 | 6 | 13.23 | 32.78 |  | 1.6 | 2.38 | 49.99
| D4-2-187 | 法兰管件安装 公称直径(mm以内) 80 | 副 | 3 | 13.23 | 32.78 |  | 1.6 | 2.38 | 49.99 | 49.99
20 | 040502002001 | 钢异径管DN100*80 | 个 | 3 | 15.09 | 78.44 | 5.55 | 1.83 | 2.72 | 103.63
| D4-2-121 | 焊接弯头(异径管)安装 管外径×壁厚(mm以内) 104×4 | 个 | 3 | 15.09 | 78.44 | 5.55 | 1.83 | 2.72 | 103.63 | 103.63
21 | 040503002001 | C15混凝土支墩 | m3 | 0.1665 | 204.62 | 289.25 | 10.93 | 24.74 | 36.83 | 566.37
| D4-3-64 换 | 管道支墩(挡墩) 无筋每处(m3以内) 1 合并制作子目 普通商品混凝土 碎石粒径20石 C15 | 10m3 | 0.01665 | 204.62 | 289.25 | 10.93 | 24.74 | 36.82 | 566.43 | 566.37
22 | 04B003 | 人工排运镀锌管DN100 | m | 528 | 1.38 |  |  | 0.05 | 0.25 | 1.68
| D1-7-51 换 | 排运承插式铸铁管 管径在(mm内) 100 运距20m内 实际运距(m):150 | 100m | 5.28 | 1.38 |  |  | 0.05 | 0.25 | 1.69 | 1.68
23 | 04B004 | 柴油发电机 功率30KW | 台班 | 2 |  |  | 418.79 |  |  | 418.79
| 9943006 | 柴油发电机组 | 台班 | 2 |  |  | 418.79 |  |  | 418.79 | 418.79
24 | 04B005 | 污水泵 出口70MM | 台班 | 1 |  |  | 170.82 |  |  | 170.82
| 9943271 | 污水泵 | 台班 | 1 |  |  | 170.82 |  |  | 170.82 | 170.82
25 | 04B006 | 安装标志砖 | 块 | 4 |  | 8.5 |  |  |  | 8.5
| 补充材料003 | 标志砖 | 块 | 4 |  | 8.5 |  |  |  | 8.5 | 8.5

## 5.1-1单位工程人材机汇总表
单位工程人材机汇总表
工程名称：金涛庄东区72、74、86-89栋供水直抄到户改造工程（管网工程） | [6 empty] | 第 1 页 共 3 页
序号 | 编码 | 名称及规格 | 单位 | 数量 | 单价 （元） | 合价 （元） |  | 品牌 | 厂家
1 | 0001001 | 综合工日 | 工日 | 169.355 | 98 | 16596.79
2 | RGFTZ | 人工费调整 | 元 | 0.0088 | 1 | 0.01
3 | 0115011 | 热轧空心六角钢(综合) | kg | 1.0082 | 3.86 | 3.89
4 | 0201141 | 石棉橡胶板3 | kg | 0.39 | 9.96 | 3.88
5 | 0219231 | 聚四氟乙烯生料带26mm×20m×0.1mm | m | 601.459 | 0.07 | 42.1
6 | 0233011 | 草袋 | 个 | 0.2806 | 1.96 | 0.55
7 | 0305201 | 六角螺栓带螺母M16×80 | 十套 | 1.236 | 6.39 | 7.9
8 | 0341001 | 低碳钢焊条(综合) | kg | 0.96 | 4.13 | 3.96
9 | 0351001 | 圆钉(综合) | kg | 0.128 | 4.13 | 0.53
10 | 0357031 | 镀锌低碳钢丝φ2.5～4.0 | kg | 5.313 | 2.84 | 15.09
11 | 0359001 | 铁件(综合) | kg | 3.52 | 3.37 | 11.86 |  | 山西龙城 | 深圳市明兴建材有限公司
12 | 0365131 | 合金钢钻头一字型 | 个 | 0.6538 | 4.68 | 3.06
13 | 0365271 | 钢锯条 | 条 | 10.444 | 0.48 | 5.01
14 | 0365281 | 钢锯片φ300 | 片 | 2.0744 | 348.4 | 722.72
15 | 0401013 | 复合普通硅酸盐水泥P.C 32.5 | t | 4.3465 | 340 | 1477.81
16 | 0403011 | 细砂 | m3 | 0.5568 | 120.87 | 67.3
17 | 0403021 | 中砂 | m3 | 5.7072 | 129.13 | 736.97
18 | 0407011 | 石屑 | m3 | 31.7906 | 58.25 | 1851.8
19 | 0503031 | 板方材 | m3 | 0.0141 | 1772.11 | 24.99
20 | 1155121 | 石油沥青60～100# | t | 0.0075 | 3387.68 | 25.41
21 | 1201001 | 柴油 | t | 0.0011 | 5547.45 | 6.1
22 | 1205001 | 机油（综合） | kg | 1.584 | 5.75 | 9.11
23 | 1231211@1 | 漂白粉（综合） | kg | 0.7302 | 1.21 | 0.88
24 | 1237001 | 氧气 | m3 | 1.347 | 4.55 | 6.13
25 | 1237061 | 乙炔气 | kg | 0.45 | 18.65 | 8.39
26 | 1945051 | 高压风管 | m | 0.1122 | 8.13 | 0.91
27 | 3113261 | 白布 | kg | 13.991 | 2.57 | 35.96
28 | 3115001 | 水 | m3 | 71.1218 | 3.42 | 243.24
29 | 9946131 | 其他材料费 | 元 | 54.7229 | 1 | 54.72
30 | CLFTZ | 材料费调整 | 元 | -0.0384 | 1 | -0.04
31 | 补充材料003 | 标志砖 | 块 | 4 | 8.5 | 34
单位工程人材机汇总表
工程名称：金涛庄东区72、74、86-89栋供水直抄到户改造工程（管网工程） | [6 empty] | 第 2 页 共 3 页
序号 | 编码 | 名称及规格 | 单位 | 数量 | 单价 （元） | 合价 （元） |  | 品牌 | 厂家
32 | 8021902 | 普通商品混凝土 碎石粒径20石C15 | m3 | 0.1698 | 277.28 | 47.08
33 | 8021904 | 普通商品混凝土 碎石粒径20石C25 | m3 | 6.528 | 314.47 | 2052.86
34 | 1403001@1 | 内涂塑镀锌管DN80 | m | 208.075 | 84.9 | 17665.57
35 | 1403001@2 | 内涂塑镀锌管DN50 | m | 309.575 | 48.35 | 14967.95
36 | 1403001@3 | 内涂塑镀锌管DN25 | m | 18.27 | 24.28 | 443.6
37 | 1502161@1 | 内涂塑镀锌三通DN80*80室外 DN50 | 个 | 1 | 50.2 | 50.2 |  | 道诚 | 深圳市汇璟工程材料有限公司
38 | 1502161@10 | 镀锌外接DN50室外 DN50 | 个 | 50 | 10.07 | 503.5
39 | 1502161@11 | 镀锌堵头DN50室外 DN15 | 个 | 32 | 7.65 | 244.8
40 | 1502161@12 | 内涂塑镀锌90弯头DN25 | 个 | 18 | 4.5 | 81 |  | 道诚 | 深圳市汇璟工程材料有限公司
41 | 1502161@13 | 镀锌堵头DN25室外 DN15 | 个 | 5 | 2.47 | 12.35
42 | 1502161@2 | 内涂塑镀锌三通DN80*50室外 DN50 | 个 | 16 | 50.2 | 803.2 |  | 道诚 | 深圳市汇璟工程材料有限公司
43 | 1502161@3 | 内涂塑镀锌三通DN80*25室外 DN50 | 个 | 5 | 50.2 | 251 |  | 道诚 | 深圳市汇璟工程材料有限公司
44 | 1502161@4 | 内涂塑镀锌异径内接头DN80*50室外 DN50 | 个 | 4 | 25.82 | 103.28
45 | 1502161@5 | 内涂塑镀锌90弯头DN80*80室外 DN50 | 个 | 20 | 36.66 | 733.2 |  | 道诚 | 深圳市汇璟工程材料有限公司
46 | 1502161@6 | 镀锌外接DN80室外 DN50 | 个 | 30 | 25.82 | 774.6
47 | 1502161@7 | 内涂塑镀锌三通DN50*50室外 DN50 | 个 | 9 | 19.23 | 173.07 |  | 道诚 | 深圳市汇璟工程材料有限公司
48 | 1502161@8 | 内涂塑镀锌90弯头DN50*50室外 DN50 | 个 | 72 | 8.29 | 596.88 |  | 道诚 | 深圳市汇璟工程材料有限公司
49 | 1502161@9 | 镀锌内接DN50室外 DN50 | 个 | 32 | 9.88 | 316.16
50 | 1509071@1 | 钢异径管DN100*80 | 个 | 3 | 72.02 | 216.06
单位工程人材机汇总表
工程名称：金涛庄东区72、74、86-89栋供水直抄到户改造工程（管网工程） | [6 empty] | 第 3 页 共 3 页
序号 | 编码 | 名称及规格 | 单位 | 数量 | 单价 （元） | 合价 （元） |  | 品牌 | 厂家
51 | 1600021@1 | 球铁铜杆阀门DN80 | 个 | 3 | 445.08 | 1335.24 |  | 塘高 | 天津市塘高阀门厂广州销售处
52 | 1603221@1 | 无压紧螺母铜阀门DN50 | 个 | 32.32 | 101.94 | 3294.7
53 | 1701381@2 | 钢法兰盘 DN80 | 片 | 6 | 30.58 | 183.48 |  | 广岐 | 深圳市明兴建材有限公司
54 | 3305011@1 | 水泥花砖 | m2 | 113.5872 | 12.87 | 1461.87
55 | 9946001 | 折旧费 | 元 | 1827.7567 | 1 | 1827.76
56 | 9946011 | 大修理费 | 元 | 363.3548 | 1 | 363.35
57 | 9946021 | 经常修理费 | 元 | 963.3321 | 1 | 963.33
58 | 9946031 | 安拆费及场外运输费 | 元 | 191.4366 | 1 | 191.44
59 | 9946051 | 柴油(机械用)0# | kg | 282.5915 | 5.55 | 1568.38
60 | 9946071 | 电(机械用) | kw·h | 1105.8537 | 0.73 | 807.27
61 | 9946111 | 其他费用 | 元 | 113.5131 | 1 | 113.51
62 | 9946606 | 机上人工 | 工日 | 30.097 | 98 | 2949.51
63 | JXFTZ | 机械费调整 | 元 | 0.0522 | 1 | 0.05
|  | 合计 |  |  |  | 77097.28