## 6.1单位工程费汇总表
单位工程费汇总表
工程名称：丹阳庄东区65、66幢供水直抄到户改造工程项目（泵房工程） |  |  |  |  | 第 1 页 共 1 页
序号 | 名称 | 取费基数 | 费率(%) | 金额（元） |  | 备注
1 | 分部分项工程费 | 分部分项合计 |  | 84804.5
1.1 | 人工费 | 分部分项人工费 |  | 4702.22
1.2 | 材料费 | 分部分项材料费 |  | 526.52
1.3 | 主材及设备费 | 分部分项设备费+分部分项主材费 |  | 77205.48
1.4 | 机械费 | 分部分项机械费 |  | 919.26
1.5 | 管理费 | 分部分项管理费 |  | 604.63
1.6 | 利润 | 人工费 | 18 | 846.4
2 | 措施项目费 | 安全文明施工措施费+其他措施项目费 |  | 1509.1
2.1 | 安全文明施工措施费 | 安全及文明施工措施费 |  | 1361.82
2.2 | 其他措施项目费 | 其他措施费 |  | 147.28
3 | 其他项目费 | 其他项目合计 |  | 1017.66
3.1 | 材料检验试验费 | 材料检验试验费 |  | 169.61
3.2 | 预算包干费 | 预算包干费 |  | 848.05
3.3 | 暂估价 | 暂估价合计
3.4 | 暂列金额 | 暂列金额
3.5 | 计日工 | 计日工
3.6 | 总承包服务费 | 总承包服务费
3.7 | 材料保管费 | 材料保管费
3.8 | 索赔费用 | 索赔费用
3.9 | 现场签证费用 | 现场签证费用
3.10 | 工程优质费 | 索赔费用
4 | 规费 | 工程排污费及施工噪音排污费+危险作业意外伤害保险费+堤围防护费 |  | 375.82
4.1 | 工程排污费及施工噪音排污费 | 分部分项工程费+措施项目费+其他项目费 | 0.25 | 218.33 |  | 汕府建[2010]130号（不包括已随自来水一并征收的污水处理费）
4.2 | 危险作业意外伤害保险费 | 分部分项工程费+措施项目费+其他项目费 | 0.08 | 69.87 |  | 房屋建筑工程的保险费率按建筑面积0.9元/平方米、市政等工程的保险费率按工程造价8元/万元
4.4 | 堤围防护费 | 分部分项工程费+措施项目费+其他项目费+工程排污费及施工噪音排污费+危险作业意外伤害保险费 | 0.1 | 87.62 |  | 汕府建[2002]121号
5 | 不含税工程造价 | 分部分项工程费+措施项目费+其他项目费+规费 |  | 87707.08
7 | 增值税销项税额 | 不含税工程造价-堤围防护费 | 11 | 9638.14 |  | 建筑业增值税率11%
8 | 含税工程造价 | 不含税工程造价+增值税销项税额 |  | 97345.22

## 表3-6 分部分项工程计价表
分部分项工程报价表
工程名称：丹阳庄东区65、66幢供水直抄到户改造工程项目（泵房工程） | [5 empty] | 第 1 页 共 2 页
序号 | 项目编码 | 项目名称 | 项目特征描述 | 计量 单位 | 工程数量 |  | 金额（元）
[7 empty] | 综合单价 | 合价
1 | 030109001003 | 多级离心泵安装 | 1.多级离心泵SDPQ10-24/6-1.1 | 台 | 2 |  | 25477.31 | 50954.62
2 | 031001002001 | 钢管DN100 | 1.碳钢管安装 公称直径(mm以内) 100 2.管道试压 公称直径(mm以内) 100 3.管道消毒冲洗 公称直径(mm以内) 100 | m | 12 |  | 130.8 | 1569.6
3 | 040502002002 | 钢弯头DN100*90 | 1.焊接弯头(异径管)安装 管外径×壁厚(mm以内) 104×4 | 个 | 6 |  | 239.97 | 1439.82
4 | 040502006001 | 钢法兰盘DN100 | 1.法兰管件安装 公称直径(mm以内) 100 | 个 | 3 |  | 118.66 | 355.98
5 | 040502006002 | 可曲挠橡胶接头DN80 | 1.可曲挠橡胶接头安装 公称直径(80mm以内) | 个 | 2 |  | 425.15 | 850.3
6 | 040502005002 | 球铁铜杆阀门DN100 | 1.法兰阀门安装(不带管件) 公称直径(mm以内) 100 | 个 | 2 |  | 626.74 | 1253.48
7 | 040502002001 | 钢大小头dn100*80 | 1.异径管安装 管外径×壁厚(mm×mm以内) 114×4 | 个 | 2 |  | 105.89 | 211.78
8 | 040502006003 | 钢法兰盘 DN80 | 1.法兰管件安装 公称直径(mm以内) 75 | 个 | 2 |  | 99.51 | 199.02
9 | 040502005003 | 铜球阀 DN15 | 1.丝扣阀门安装 公称直径(mm以内) 15 | 个 | 4 |  | 24.41 | 97.64
10 | 030601002001 | 压力仪表 | 1.压力表 换为【压力表0～6MPa】 | 台 | 2 |  | 153.24 | 306.48
11 | 030601002002 | 压力表缓冲管安装 | 1.压力表缓冲管安装 | 台 | 2 |  | 10.27 | 20.54
12 | 040502015001 | 过滤器DN100 | 1.Y型过滤器安装(法兰连接) 公称直径(100mm以内) | 组 | 1 |  | 418.64 | 418.64
13 | 040502005004 | 止回阀DN100 | 1.法兰阀门安装(不带管件) 公称直径(mm以内) 100 | 个 | 1 |  | 399.14 | 399.14
14 | 040503002001 | 管道支墩 | 1.管道支墩(挡墩) 无筋每处(m3以内) 1 2.普通商品混凝土 碎石粒径20石 C20 | m3 | 0.00339 |  | 8412.75 | 28.52
15 | 030404017001 | 配电箱 | 1.成套配电箱安装 落地式 | 台 | 1 |  | 804.81 | 804.81
16 | 030404001001 | 变频控制柜 | 1.变频控制柜 | 台 | 1 |  | 573.52 | 573.52
17 | 030404017002 | 远程控制箱 | 1.成套配电箱安装 悬挂嵌入式(半周长1m以内) | 台 | 1 |  | 19516.97 | 19516.97
18 | 030404032001 | 端子箱 | 1.端子箱安装 户内 | 台 | 1 |  | 471.34 | 471.34
本页小计 | [7 empty] | 79472.2
分部分项工程报价表
工程名称：丹阳庄东区65、66幢供水直抄到户改造工程项目（泵房工程） | [5 empty] | 第 2 页 共 2 页
序号 | 项目编码 | 项目名称 | 项目特征描述 | 计量 单位 | 工程数量 |  | 金额（元）
[7 empty] | 综合单价 | 合价
19 | 030404033001 | 排气扇 | 1.排气扇 | 台 | 1 |  | 129.67 | 129.67
20 | 030404035001 | 普用五孔插座 | 1.单相明插座 单相带接地(15A以下) | 个 | 2 |  | 20.62 | 41.24
21 | 030404034001 | 二位面板开关 | 1.开关及按钮 扳把开关明装 | 个 | 1 |  | 15.06 | 15.06
22 | 030412005001 | 壁装单管荧光灯 | 1.成套型荧光灯具安装 吸顶式 单管 | 套 | 2 |  | 61.52 | 123.04
23 | 030408001001 | 电力电缆 | 1.铜芯电力电缆敷设 电缆(截面10mm2以下) | m | 32 |  | 36.8 | 1177.6
24 | 030408001002 | 电力电缆 | 1.铜芯电力电缆敷设 电缆(截面10mm2以下) | m | 6 |  | 20.01 | 120.06
25 | 030411004001 | 配线 | 1.线槽配线 导线截面(2.5mm2以内) | m | 15 |  | 2.65 | 39.75
26 | 030411004002 | 配线 | 1.线槽配线 导线截面(2.5mm2以内) | m | 30 |  | 2.07 | 62.1
27 | 030411002001 | 线槽 | 1.塑料线槽安装 线槽断面周长(170mm以内) | m | 6 |  | 21.09 | 126.54
28 | 030411002002 | 线槽 | 1.塑料线槽安装 线槽断面周长(120mm以内) | m | 15 |  | 15.92 | 238.8
29 | 030409001001 | 接地极 | 1.接地极(板)制作、安装 钢管接地极 坚土 | 根 | 16 |  | 73.96 | 1183.36
30 | 030409003001 | 避雷引下线 | 1.避雷引下线敷设 沿建筑、构筑物引下 | m | 12 |  | 4.42 | 53.04
31 | 030411002003 | 接地极(板)制作、安装 | 1.接地极(板)制作、安装 钢管接地极 坚土 | m | 8 |  | 80.3 | 642.4
32 | 030414009001 | 避雷器 | 1.母线、避雷器、电容器、接地装置调试 避雷器(10kV以下) | 组 | 1 |  | 1379.64 | 1379.64
84804.5
本页小计 | [7 empty] | 5332.3
合 计 | [7 empty] | 84804.5

## 表3-11 措施项目计价表（一）
措施项目清单与计价表（一）
工程名称：丹阳庄东区65、66幢供水直抄到户改造工程项目（泵房工程） |  |  |  | 第 1 页 共 1 页
序号 | 项目名称 | 计算基础 | 费 率（%） |  | 金额（元）
1 | 安全防护、文明施工措施项目费
031302001001 | 安全文明施工 | 分部分项人工费 | 28.9613 |  | 1361.82
2 | 其他措施项目
031302002001 | 夜间施工增加费 |  | 20
031302003001 | 非夜间施工增加 | 管井内非夜间施工增加费+地下室非夜间施工增加费
031302004001 | 二次搬运
031302005001 | 冬雨季施工增加
031302006001 | 已完工程及设备保护
031302007001 | 高层施工增加 | 高层增加费
粤031302008001 | 赶工措施费 | 分部分项人工费 | 0
粤031302009001 | 文明工地增加费 | 分部分项合计 | 0
合 计 |  |  |  |  | 1361.82
'注：本表适用于以“项”计价的措施项目

## 表3-12 措施项目计价表（二）
措施项目清单与计价表（二）
工程名称：丹阳庄东区65、66幢供水直抄到户改造工程项目（泵房工程） | [5 empty] | 第 1 页 共 2 页
序号 | 项目编码 | 项目名称 | 项目特征 | 计量 单位 | 工程数量 |  | 金额（元）
[7 empty] | 综合单价 | 合价
1 |  | 专业措施项目
1.1 | 031301017001 | 脚手架搭拆 |  | 项 | 1 |  | 147.28 | 147.28
1.1.1 | BM212 | 脚手架搭拆(给排水、采暖、燃气工程) |  | 元 | 1 |  | 9.95 | 9.95
1.1.2 | BM214 | 脚手架搭拆(自动化控制仪表安装工程) |  | 元 | 1 |  | 7.37 | 7.37
1.1.3 | BM202 | 脚手架搭拆(电气设备安装工程) |  | 元 | 1 |  | 129.96 | 129.96
1.2 | 031301001001 | 吊装加固 |  | 项 | 1
1.3 | 031301002001 | 金属抱杆安装、拆除、移位 |  | 项 | 1
1.4 | 031301003001 | 平台铺设、拆除 |  | 项 | 1
1.5 | 031301004001 | 顶升、提升装置 |  | 项 | 1
1.6 | 031301005001 | 大型设备专用机具 |  | 项 | 1
1.7 | 031301006001 | 焊接工艺评定 |  | 项 | 1
1.8 | 031301007001 | 胎(模)具制作、安装、拆除 |  | 项 | 1
1.9 | 031301008001 | 防护棚制作安装拆除 |  | 项 | 1
1.10 | 031301009001 | 特殊地区施工增加 |  | 项 | 1
1.11 | 031301010001 | 安装与生产同时进行施工增加 |  | 项 | 1
1.12 | 031301011001 | 在有害身体健康环境中施工增加 |  | 项 | 1
1.13 | 031301012001 | 工程系统检测、检验 |  | 项 | 1
1.14 | 031301013001 | 设备、管道施工的安全、防冻和焊接保护 |  | 项 | 1
1.15 | 031301014001 | 焦炉烘炉、热态工程 |  | 项 | 1
1.16 | 031301015001 | 管道安拆后的充气保护 |  | 项 | 1
1.17 | 031301016001 | 隧道内施工的通风、供水、供气、供电、照明及通信设施 |  | 项 | 1
1.18 | 031301018001 | 其他措施 |  | 项 | 1
本页小计 | [7 empty] | 147.28
注：本表使用于以综合单价形式计价的措施项目
措施项目清单与计价表（二）
工程名称：丹阳庄东区65、66幢供水直抄到户改造工程项目（泵房工程） | [5 empty] | 第 2 页 共 2 页
序号 | 项目编码 | 项目名称 | 项目特征 | 计量 单位 | 工程数量 |  | 金额（元）
[7 empty] | 综合单价 | 合价
小 计 | [7 empty] | 147.28
本页小计 | [7 empty] | 147.28
合 计 | [7 empty] | 147.28
注：本表使用于以综合单价形式计价的措施项目

## 表3-13 其他项目计价表
其他项目清单与计价表
工程名称：丹阳庄东区65、66幢供水直抄到户改造工程项目（泵房工程） |  |  |  | 第 1 页 共 1 页
序号 | 项目名称 | 单位 | 金额（元） |  | 备注
1 | 暂列金额 | 项
2 | 暂估价 | 项
2.1 | 材料暂估价 | 项
2.2 | 专业工程暂估价 | 项
3 | 计日工 | 项
4 | 总承包服务费 | 项
5 | 材料检验试验费 | 项 | 169.61 |  | 按分部分项工程费的0.2%计算
6 | 预算包干费 | 项 | 848.05 |  | 按分部分项工程费的0~2%计算
7 | 工程优质费 | 项 |  |  | 以分部分项工程费为计算基础，国家级质量奖：4%；省级质量奖：2.5%；市级质量奖：1.5%
8 | 其他费用 | 项 |  |  | 按实际发生或经批准的施工方案计算
9 | 现场签证费用 | 项
10 | 索赔费用 | 项
合 计 |  |  | 1017.66 |  | -
注：材料暂估单价进入清单项目综合单价，此处不汇总

## 表-09 分部分项工程量清单综合单价分析表
分部分项工程量清单综合单价分析表
工程名称：丹阳庄东区65、66幢供水直抄到户改造工程项目（泵房工程） | [8 empty] | 第 1 页 共 4 页
序号 | 编码 | 名称 | 单位 | 工程量 | 其中：（元） | [5 empty] | 综合单价 （元）
[5 empty] | 人工费 | 材料费 | 机械费 | 管理费 | 利润 | 小计
1 | 030109001003 | 多级离心泵安装 | 台 | 2 | 232.55 | 25156.78 | 6.06 | 40.06 | 41.86 | 25477.31
| C1-9-12 换 | 多级离心泵SDPQ10-24/6-1.1 | 台 | 2 | 232.55 | 25156.78 | 6.06 | 40.06 | 41.86 | 25477.31 | 25477.31
2 | 031001002001 | 钢管DN100 | m | 12 | 11.7 | 114.31 | 1.26 | 1.42 | 2.11 | 130.8
| 借D4-1-42 | 碳钢管安装 公称直径(mm以内) 100 | 10m | 1.2 | 9.56 | 113.61 | 1.06 | 1.16 | 1.72 | 127.1 | 130.8
| 借D4-1-194 | 管道试压 公称直径(mm以内) 100 | 100m | 0.12 | 1.3 | 0.67 | 0.19 | 0.16 | 0.23 | 2.55
| 借D4-1-212 | 管道消毒冲洗 公称直径(mm以内) 100 | 100m | 0.12 | 0.85 | 0.03 |  | 0.1 | 0.15 | 1.14
3 | 040502002002 | 钢弯头DN100*90 | 个 | 6 | 15.09 | 214.78 | 5.55 | 1.83 | 2.72 | 239.97
| 借D4-2-121 | 焊接弯头(异径管)安装 管外径×壁厚(mm以内) 104×4 | 个 | 6 | 15.09 | 214.78 | 5.55 | 1.83 | 2.72 | 239.97 | 239.97
4 | 040502006001 | 钢法兰盘DN100 | 个 | 3 | 27.44 | 82.96 |  | 3.32 | 4.94 | 118.66
| 借D4-2-188 | 法兰管件安装 公称直径(mm以内) 100 | 副 | 3 | 27.44 | 82.96 |  | 3.32 | 4.94 | 118.66 | 118.66
5 | 040502006002 | 可曲挠橡胶接头DN80 | 个 | 2 | 58.21 | 331.26 | 18.23 | 6.97 | 10.48 | 425.15
| C8-2-79 | 可曲挠橡胶接头安装 公称直径(80mm以内) | 个 | 2 | 58.21 | 331.26 | 18.23 | 6.97 | 10.48 | 425.15 | 425.15
6 | 040502005002 | 球铁铜杆阀门DN100 | 个 | 2 | 58.8 | 550.24 |  | 7.12 | 10.58 | 626.74
| 借D4-2-300 | 法兰阀门安装(不带管件) 公称直径(mm以内) 100 | 个 | 2 | 58.8 | 550.24 |  | 7.12 | 10.58 | 626.74 | 626.74
7 | 040502002001 | 钢大小头dn100*80 | 个 | 2 | 15.88 | 79.81 | 5.23 | 2.11 | 2.86 | 105.89
| 借D6-2-179 | 异径管安装 管外径×壁厚(mm×mm以内) 114×4 | 个 | 2 | 15.88 | 79.81 | 5.23 | 2.11 | 2.86 | 105.89 | 105.89
分部分项工程量清单综合单价分析表
工程名称：丹阳庄东区65、66幢供水直抄到户改造工程项目（泵房工程） | [8 empty] | 第 2 页 共 4 页
序号 | 编码 | 名称 | 单位 | 工程量 | 其中：（元） | [5 empty] | 综合单价 （元）
[5 empty] | 人工费 | 材料费 | 机械费 | 管理费 | 利润 | 小计
8 | 040502006003 | 钢法兰盘 DN80 | 个 | 2 | 26.46 | 65.09 |  | 3.2 | 4.76 | 99.51
| 借D4-2-187 | 法兰管件安装 公称直径(mm以内) 75 | 副 | 2 | 26.46 | 65.09 |  | 3.2 | 4.76 | 99.51 | 99.51
9 | 040502005003 | 铜球阀 DN15 | 个 | 4 | 5.88 | 16.76 |  | 0.71 | 1.06 | 24.41
| 借D4-2-294 | 丝扣阀门安装 公称直径(mm以内) 15 | 个 | 4 | 5.88 | 16.76 |  | 0.71 | 1.06 | 24.41 | 24.41
10 | 030601002001 | 压力仪表 | 台 | 2 | 86.53 | 40.12 |  | 11.01 | 15.58 | 153.24
| C10-6-41 | 压力表 换为【压力表0～6MPa】 | 块 | 2 | 86.53 | 40.12 |  | 11.01 | 15.58 | 153.24 | 153.24
11 | 030601002002 | 压力表缓冲管安装 | 台 | 2 | 5.6 | 2.95 |  | 0.71 | 1.01 | 10.27
| C10-7-57 换 | 压力表缓冲管安装 | 10根 | 0.2 | 5.6 | 2.95 |  | 0.71 | 1.01 | 10.27 | 10.27
12 | 040502015001 | 过滤器DN100 | 组 | 1 | 82.52 | 289.97 | 21.41 | 9.89 | 14.85 | 418.64
| C8-2-99 | Y型过滤器安装(法兰连接) 公称直径(100mm以内) | 个 | 1 | 82.52 | 289.97 | 21.41 | 9.89 | 14.85 | 418.64 | 418.64
13 | 040502005004 | 止回阀DN100 | 个 | 1 | 58.8 | 322.64 |  | 7.12 | 10.58 | 399.14
| 借D4-2-300 | 法兰阀门安装(不带管件) 公称直径(mm以内) 100 | 个 | 1 | 58.8 | 322.64 |  | 7.12 | 10.58 | 399.14 | 399.14
14 | 040503002001 | 管道支墩 | m3 | 0.00339 | 2047.2 | 5640.12 | 109.14 | 247.79 | 368.5 | 8412.75
| 借D4-3-64 | 管道支墩(挡墩) 无筋每处(m3以内) 1 | 10m3 | 0.00339 | 2047.2 | 2613.57 | 109.14 | 247.79 | 368.73 | 5386.43 | 8412.75
| 借8021903 | 普通商品混凝土 碎石粒径20石 C20 | m3 | 0.0346 |  | 3026.55 |  |  |  | 3026.55
15 | 030404017001 | 配电箱 | 台 | 1 | 281.75 | 365.97 | 71.37 | 35 | 50.72 | 804.81
| C2-4-27 | 成套配电箱安装 落地式 | 台 | 1 | 281.75 | 365.97 | 71.37 | 35 | 50.72 | 804.81 | 804.81
分部分项工程量清单综合单价分析表
工程名称：丹阳庄东区65、66幢供水直抄到户改造工程项目（泵房工程） | [8 empty] | 第 3 页 共 4 页
序号 | 编码 | 名称 | 单位 | 工程量 | 其中：（元） | [5 empty] | 综合单价 （元）
[5 empty] | 人工费 | 材料费 | 机械费 | 管理费 | 利润 | 小计
16 | 030404001001 | 变频控制柜 | 台 | 1 | 367.89 | 22.34 | 71.37 | 45.7 | 66.22 | 573.52
| C2-4-1 | 变频控制柜 | 台 | 1 | 367.89 | 22.34 | 71.37 | 45.7 | 66.22 | 573.52 | 573.52
17 | 030404017002 | 远程控制箱 | 台 | 1 | 139.75 | 19334.7 |  | 17.36 | 25.16 | 19516.97
| C2-4-29 | 成套配电箱安装 悬挂嵌入式(半周长1m以内) | 台 | 1 | 139.75 | 19334.7 |  | 17.36 | 25.16 | 19516.97 | 19516.97
18 | 030404032001 | 端子箱 | 台 | 1 | 168.46 | 243.75 | 7.88 | 20.93 | 30.32 | 471.34
| C2-4-104 | 端子箱安装 户内 | 台 | 1 | 168.46 | 243.75 | 7.88 | 20.93 | 30.32 | 471.34 | 471.34
19 | 030404033001 | 排气扇 | 台 | 1 | 47.33 | 67.94 |  | 5.88 | 8.52 | 129.67
| C2-12-429 | 排气扇 | 台 | 1 | 47.33 | 67.94 |  | 5.88 | 8.52 | 129.67 | 129.67
20 | 030404035001 | 普用五孔插座 | 个 | 2 | 9.53 | 8.18 |  | 1.19 | 1.72 | 20.62
| C2-12-391 | 单相明插座 单相带接地(15A以下) | 10套 | 0.2 | 9.53 | 8.18 |  | 1.19 | 1.72 | 20.61 | 20.62
21 | 030404034001 | 二位面板开关 | 个 | 1 | 5.82 | 7.47 |  | 0.72 | 1.05 | 15.06
| C2-12-373 | 开关及按钮 扳把开关明装 | 10套 | 0.1 | 5.82 | 7.47 |  | 0.72 | 1.05 | 15.06 | 15.06
22 | 030412005001 | 壁装单管荧光灯 | 套 | 2 | 16 | 40.65 |  | 1.99 | 2.88 | 61.52
| C2-12-212 | 成套型荧光灯具安装 吸顶式 单管 | 10套 | 0.2 | 16 | 40.65 |  | 1.99 | 2.88 | 61.51 | 61.52
23 | 030408001001 | 电力电缆 | m | 32 | 3 | 32.85 | 0.04 | 0.37 | 0.54 | 36.8
| C2-8-144 | 铜芯电力电缆敷设 电缆(截面10mm2以下) | 100m | 0.32 | 3 | 32.84 | 0.04 | 0.37 | 0.54 | 36.8 | 36.8
24 | 030408001002 | 电力电缆 | m | 6 | 3 | 16.06 | 0.04 | 0.37 | 0.54 | 20.01
| C2-8-144 | 铜芯电力电缆敷设 电缆(截面10mm2以下) | 100m | 0.06 | 3 | 16.06 | 0.04 | 0.37 | 0.54 | 20.02 | 20.01
分部分项工程量清单综合单价分析表
工程名称：丹阳庄东区65、66幢供水直抄到户改造工程项目（泵房工程） | [8 empty] | 第 4 页 共 4 页
序号 | 编码 | 名称 | 单位 | 工程量 | 其中：（元） | [5 empty] | 综合单价 （元）
[5 empty] | 人工费 | 材料费 | 机械费 | 管理费 | 利润 | 小计
25 | 030411004001 | 配线 | m | 15 | 0.74 | 1.69 |  | 0.09 | 0.13 | 2.65
| C2-11-297 | 线槽配线 导线截面(2.5mm2以内) | 100m单线 | 0.15 | 0.74 | 1.68 |  | 0.09 | 0.13 | 2.66 | 2.65
26 | 030411004002 | 配线 | m | 30 | 0.74 | 1.11 |  | 0.09 | 0.13 | 2.07
| C2-11-297 | 线槽配线 导线截面(2.5mm2以内) | 100m单线 | 0.3 | 0.74 | 1.11 |  | 0.09 | 0.13 | 2.08 | 2.07
27 | 030411002001 | 线槽 | m | 6 | 9.8 | 8.31 |  | 1.22 | 1.76 | 21.09
| C2-11-197 | 塑料线槽安装 线槽断面周长(170mm以内) | 10m | 0.6 | 9.8 | 8.3 |  | 1.22 | 1.76 | 21.08 | 21.09
28 | 030411002002 | 线槽 | m | 15 | 8.34 | 5.04 |  | 1.04 | 1.5 | 15.92
| C2-11-196 | 塑料线槽安装 线槽断面周长(120mm以内) | 10m | 1.5 | 8.34 | 5.04 |  | 1.04 | 1.5 | 15.91 | 15.92
29 | 030409001001 | 接地极 | 根 | 16 | 40.38 | 4.93 | 16.36 | 5.02 | 7.27 | 73.96
| C2-9-2 换 | 接地极(板)制作、安装 钢管接地极 坚土 | 根 | 16 | 40.38 | 4.93 | 16.36 | 5.02 | 7.27 | 73.96 | 73.96
30 | 030409003001 | 避雷引下线 | m | 12 | 1.19 | 2.62 | 0.25 | 0.15 | 0.21 | 4.42
| C2-9-59 换 | 避雷引下线敷设 沿建筑、构筑物引下 | 10m | 0.2 | 1.19 | 2.62 | 0.25 | 0.15 | 0.21 | 4.42 | 4.42
31 | 030411002003 | 接地极(板)制作、安装 | m | 8 | 40.38 | 11.27 | 16.36 | 5.02 | 7.27 | 80.3
| C2-9-2 | 接地极(板)制作、安装 钢管接地极 坚土 | 根 | 8 | 40.38 | 11.27 | 16.36 | 5.02 | 7.27 | 80.3 | 80.3
32 | 030414009001 | 避雷器 | 组 | 1 | 872.1 |  | 242.22 | 108.34 | 156.98 | 1379.64
| C2-14-45 | 母线、避雷器、电容器、接地装置调试 避雷器(10kV以下) | 组 | 1 | 872.1 |  | 242.22 | 108.34 | 156.98 | 1379.64 | 1379.64

## 5.1-1单位工程人材机汇总表
单位工程人材机汇总表
工程名称：丹阳庄东区65、66幢供水直抄到户改造工程项目（泵房工程） | [6 empty] | 第 1 页 共 5 页
序号 | 编码 | 名称及规格 | 单位 | 数量 | 单价 （元） | 合价 （元） |  | 品牌 | 厂家
1 | 0001001 | 综合工日 | 工日 | 47.9812 | 98 | 4702.16
2 | RGFTZ | 人工费调整 | 元 | 147.281 | 1 | 147.28
3 | 0113061 | 镀锌扁钢（综合） | kg | 6.58 | 4.82 | 31.72
4 | 0121091 | 角钢（综合） | kg | 2 | 2.4 | 4.8
5 | 0129611 | 钢板（综合） | kg | 0.2984 | 3.14 | 0.94
6 | 0135581 | 钢垫板1～2 | kg | 0.65 | 3.71 | 2.41
7 | 0155071 | 封铅含铅 65% 含锡 35 % | kg | 0.2325 | 38.37 | 8.92
8 | 0201101 | 石棉橡胶板0.8～6 | kg | 0.87 | 9.95 | 8.66
9 | 0201111 | 石棉橡胶板1～6 | kg | 0.072 | 9.01 | 0.65
10 | 0201141 | 石棉橡胶板3 | kg | 0.77 | 9.96 | 7.67
11 | 0227001 | 棉纱 | kg | 0.8805 | 9.46 | 8.33
12 | 0233011 | 草袋 | 个 | 0.0571 | 1.96 | 0.11
13 | 0303341 | 木螺钉M2～4×6～65 | 十个 | 1.71 | 0.18 | 0.31
14 | 0305201 | 六角螺栓带螺母M16×80 | 十套 | 3.296 | 6.39 | 21.06
15 | 0305281 | 六角螺栓带螺母、垫圈(综合) | kg | 0.018 | 5.42 | 0.1
16 | 0305345 | 六角螺栓带螺母、垫圈M16×65～80 | 十套 | 1.648 | 6.43 | 10.6
17 | 0305349 | 六角螺栓带螺母、垫圈M16×85～140 | 十套 | 3.296 | 8.66 | 28.54
18 | 0305793 | 镀锌六角螺栓带螺母2平1弹垫 M8×100以内 | 十套 | 0.5814 | 3.9 | 2.27
19 | 0305801 | 镀锌六角螺栓带螺母2平1弹垫 M10×100以内 | 十套 | 1.84 | 4.32 | 7.95
20 | 0307041 | 膨胀螺栓M6 | 十个 | 0.6156 | 1.37 | 0.84
21 | 0321071 | 尼龙砂轮片φ100×16×3 | 片 | 0.1228 | 2.52 | 0.31
22 | 0327021 | 铁砂布0～2# | 张 | 2.3 | 0.88 | 2.02
23 | 0341001 | 低碳钢焊条（综合） | kg | 9.1768 | 7.38 | 67.72
24 | 0341021 | 低碳钢焊条结422 φ3.2 | kg | 1.25 | 6.44 | 8.05
25 | 0343021 | 焊锡丝（综合） | kg | 0.22 | 52.46 | 11.54
26 | 0357031 | 镀锌低碳钢丝φ2.5～4.0 | kg | 0.0924 | 2.84 | 0.26
27 | 0359071 | 斜垫铁Q195～Q235 ＃1 | kg | 4.46 | 4.48 | 19.98
28 | 0359241 | 平垫铁Q195～Q236 1# | kg | 5.1 | 3.77 | 19.23
29 | 0365001 | 冲击钻头φ8 | 个 | 0.0433 | 3.36 | 0.15
30 | 0365071 | 冲击钻头φ6～8 | 个 | 0.0919 | 3.36 | 0.31
单位工程人材机汇总表
工程名称：丹阳庄东区65、66幢供水直抄到户改造工程项目（泵房工程） | [6 empty] | 第 2 页 共 5 页
序号 | 编码 | 名称及规格 | 单位 | 数量 | 单价 （元） | 合价 （元） |  | 品牌 | 厂家
31 | 0365181 | 合金钢钻头φ10 | 个 | 0.0684 | 4.99 | 0.34
32 | 0365271 | 钢锯条 | 条 | 37 | 0.48 | 17.76
33 | 0401014 | 复合普通硅酸盐水泥P.C 32.5 | kg | 40 | 0.34 | 13.6
34 | 0403021 | 中砂 | m3 | 0.07 | 129.13 | 9.04
35 | 0405061 | 碎石20 | m3 | 0.086 | 80.39 | 6.91
36 | 0503151 | 木板 | m3 | 0.004 | 1437.56 | 5.75
37 | 0523011 | 圆木台63～138×22 | 块 | 3.15 | 0.29 | 0.91
38 | 0949301 | 铰链 | 副 | 1 | 1.37 | 1.37
39 | 1103151 | 防锈漆C53-1 | kg | 0.178 | 13.04 | 2.32
40 | 1103321 | 沥青绝缘漆 | kg | 0.0228 | 6.52 | 0.15
41 | 1111171 | 沥青清漆 | kg | 0.48 | 6.44 | 3.09
42 | 1111271 | 酚醛磁漆 | kg | 0.03 | 7.47 | 0.22
43 | 1111411 | 酚醛调和漆 | kg | 0.48 | 10.13 | 4.86
44 | 1111581 | 铅油 | kg | 0.324 | 5.38 | 1.74
45 | 1141181 | 清油 | kg | 0.176 | 12.53 | 2.21
46 | 1145011 | 酒精 | kg | 0.2 | 6.86 | 1.37
47 | 1201021 | 汽油（综合） | kg | 1.231 | 6.39 | 7.87
48 | 1201031 | 煤油 | kg | 1.6 | 4.31 | 6.9
49 | 1205001 | 机油（综合） | kg | 0.8 | 6.52 | 5.22
50 | 1207011 | 电力复合脂 | kg | 0.51 | 15.21 | 7.76
51 | 1209021 | 黄甘油 | kg | 0.3 | 6.46 | 1.94
52 | 1230091 | 硬脂酸 | kg | 0.0114 | 5.43 | 0.06
53 | 1230351 | 四氯化碳 | kg | 2 | 6.44 | 12.88
54 | 1231211 | 漂白粉(综合) | kg | 0.0168 | 1.34 | 0.02
55 | 1237001 | 氧气 | m3 | 4.5277 | 4.55 | 20.6
56 | 1237061 | 乙炔气 | kg | 1.5062 | 21.31 | 32.1
57 | 1403051 | 镀锌钢管DN50 | m | 0.1224 | 48.35 | 5.92
58 | 1403120 | 钢管D25 | kg | 0.206 | 3.72 | 0.77
59 | 1431091 | 塑料软管D5 | m | 1.65 | 0.15 | 0.25
60 | 1431411 | 塑料胀管D6～8 | 个 | 14.3 | 0.24 | 3.43
61 | 1435001 | 异型塑料管D2.5～5 | m | 6 | 0.94 | 5.64
62 | 1601121 | 法兰截止阀DN50 | 个 | 0.0012 | 76.45 | 0.09
63 | 1701241 | 平焊法兰DN50 | 片 | 0.0012 | 22.5 | 0.03
单位工程人材机汇总表
工程名称：丹阳庄东区65、66幢供水直抄到户改造工程项目（泵房工程） | [6 empty] | 第 3 页 共 5 页
序号 | 编码 | 名称及规格 | 单位 | 数量 | 单价 （元） | 合价 （元） |  | 品牌 | 厂家
64 | 2417061 | 电气绝缘胶带18mm×10m×0.13mm | 卷 | 0.2 | 1.72 | 0.34
65 | 2425071 | 扁形塑料绑带 | m | 2.4098 | 0.51 | 1.23
66 | 2501111 | 裸铜线10mm2 | kg | 0.2 | 50.2 | 10.04
67 | 2503006 | 铜芯聚氯乙烯绝缘导线BV-2.5mm2 | m | 3.9688 | 1.17 | 4.64
68 | 2503231 | 花线2×16/0.15mm2 | m | 1.5 | 1.35 | 2.03
69 | 2603041 | 塑料线槽配件线槽断面周长120以内 | 个 | 10.5 | 0.25 | 2.63
70 | 2603051 | 塑料线槽配件线槽断面周长170以内 | 个 | 3.36 | 0.35 | 1.18
71 | 2609201 | 铜接线端子DT-10mm2 | 个 | 2.03 | 2.06 | 4.18
72 | 2609391 | 铜接线端子20A | 个 | 2.03 | 0.17 | 0.35
73 | 2617001 | 胶木线夹 | 个 | 10 | 0.2 | 2
74 | 2625261 | 镀锌电缆吊挂3×50 | 套 | 1.938 | 2.85 | 5.52
75 | 2625421 | 镀锌电缆卡子2×35 | 套 | 8.892 | 1.32 | 11.74
76 | 3033201 | 橡胶垫2 | m2 | 0.0159 | 11.96 | 0.19
77 | 3101161 | 油浸石棉盘根编织 φ6～10（250℃） | kg | 0.4 | 16.13 | 6.45
78 | 3113261 | 白布 | kg | 1.234 | 2.75 | 3.39
79 | 3113351 | 细白布宽0.9m | m | 0.2 | 3 | 0.6
80 | 3115001 | 水 | m3 | 0.238 | 3.42 | 0.81
81 | 3117001 | 标志牌塑料扁形 | 个 | 4.98 | 0.09 | 0.45
82 | 9946131 | 其他材料费 | 元 | 2.98
83 | 9946131@2 | 其他材料费 | 元 | 6.9732
84 | 9946131@3 | 其他材料费 | 元 | 199.2771
85 | 8021903 | 普通商品混凝土 碎石粒径20石C20 | m3 | 0.0346 | 296.5 | 10.26
86 | 0113081@1 | 镀锌扁钢-40*440×4 | m | 16 | 2.61 | 41.76
87 | 0113081@2 | 镀锌扁钢50*50*540×4 | m | 8 | 7.69 | 61.52
88 | 1401201@1 | 钢管DN100（含焊缝超声波无损探伤,除锈,内外防腐） | m | 12.144 | 111.55 | 1354.66
89 | 1457101@1 | 压力表缓冲管带接头 | 根 | 2 | 2.57 | 5.14
90 | 1509071@1 | 钢弯头DN100*90 | 个 | 6 | 207.18 | 1243.08
91 | 1509071@2 | 钢大小头dn100*80 | 个 | 2 | 72.02 | 144.04
92 | 1531001@1 | 过滤器DN100 | 个 | 1 | 270.29 | 270.29
93 | 1537201@1 | 镀锌扁钢卡子25*425×4 | m | 12 | 2.45 | 29.4
单位工程人材机汇总表
工程名称：丹阳庄东区65、66幢供水直抄到户改造工程项目（泵房工程） | [6 empty] | 第 4 页 共 5 页
序号 | 编码 | 名称及规格 | 单位 | 数量 | 单价 （元） | 合价 （元） |  | 品牌 | 厂家
94 | 1543551 | 可曲挠橡胶接头DN80 | 个 | 2 | 235.58 | 471.16
95 | 1600021@1 | 球铁铜杆阀门DN100 | 个 | 2 | 550.24 | 1100.48
96 | 1600021@2 | 止阀门DN100 | 个 | 1 | 322.64 | 322.64
97 | 1603221@1 | 铜球阀 DN15 | 个 | 4 | 16.76 | 67.04
98 | 1701381@2 | 平焊法兰 | 片 | 4 | 38 | 152
99 | 1701381@4 | 钢法兰盘DN100 | 片 | 6 | 38 | 228
100 | 1701381@5 | 钢法兰盘 DN80 | 片 | 4 | 30.58 | 122.32
101 | 2111031@1 | 压力表0～6MPa | 块 | 2 | 32.69 | 65.38
102 | 2200001@1 | 壁装单管荧光灯36W | 套 | 2 | 38.61 | 77.22
103 | 2300001@1 | 二位面板开关 | 个 | 1 | 6.44 | 6.44
104 | 2341061@1 | 普用五孔插座 | 套 | 2 | 6.69 | 13.38
105 | 2503186@1 | 绝缘电线BVV-1*2.5 | m | 15.75 | 1.55 | 24.41
106 | 2503186@2 | 配电线BVV-1*1.5 | m | 31.5 | 1 | 31.5
107 | 2603011@1 | 塑料线槽50*35 | m | 6.3 | 7.72 | 48.64
108 | 2603011@2 | 塑料线槽30*20 | m | 15.75 | 4.63 | 72.92
109 | 5305011@1 | 排气扇34W | 台 | 1 | 66.07 | 66.07
110 | 9946131@1 | SDPQ10-24/6-1.1（一用一备，带气压罐） | 台 | 1 | 50197.36 | 50197.36
111 | ZC001383@1 | 铜芯电缆YJV22-0.6/1kv-5*10 | m | 32.32 | 31.69 | 1024.22
112 | ZC001383@2 | 铜芯电缆YJV-0.6/1kv-5*4 | m | 6.06 | 15.07 | 91.32
113 | ZC020188-1@1 | 端子箱250*300*150 | 台 | 1 | 214.52 | 214.52
114 | SB210027@1 | 成套配电箱 400*200*150 | 台 | 1 | 343.23 | 343.23
115 | SB210029@1 | 成套配电箱 YC-1080半周长1.0m以内 | 台 | 1 | 19306.68 | 19306.68
116 | 9805121 | 数字万用表F-87 | 台班 | 1.35 | 14.9 | 20.12
117 | 9805261 | 数字高压表GYB-Ⅱ | 台班 | 0.9 | 79.44 | 71.5
118 | 9805271 | 便携式直流高压发生器 | 台班 | 1.35 | 64.17 | 86.63
119 | 9811101 | 电感电容测试仪 | 台班 | 0.9 | 14.9 | 13.41
120 | 9813131 | 绝缘电阻测试仪 | 台班 | 1.8 | 18.19 | 32.74
121 | 9815091 | 变压器损耗参数测试仪 | 台班 | 0.225 | 79.23 | 17.83
122 | 9946001 | 折旧费 | 元 | 41.2121 | 1 | 41.21
123 | 9946011 | 大修理费 | 元 | 16.952 | 1 | 16.95
124 | 9946021 | 经常修理费 | 元 | 46.5798 | 1 | 46.58
单位工程人材机汇总表
工程名称：丹阳庄东区65、66幢供水直抄到户改造工程项目（泵房工程） | [6 empty] | 第 5 页 共 5 页
序号 | 编码 | 名称及规格 | 单位 | 数量 | 单价 （元） | 合价 （元） |  | 品牌 | 厂家
125 | 9946031 | 安拆费及场外运输费 | 元 | 56.058 | 1 | 56.06
126 | 9946041 | 汽油(机械用)国Ⅲ93# | kg | 7.7619 | 6.39 | 49.6
127 | 9946051 | 柴油(机械用)0# | kg | 0.0745 | 5.55 | 0.41
128 | 9946071 | 电(机械用) | kw·h | 577.7966 | 0.73 | 421.79
129 | 9946111 | 其他费用 | 元 | 11.3387 | 1 | 11.34
130 | 9946606 | 机上人工 | 工日 | 0.338 | 98 | 33.12
|  | 合计 |  |  |  | 83492.15