## 6.1单位工程费汇总表
单位工程费汇总表
工程名称：丹阳庄东区65、66幢供水直抄到户改造工程项目（管网工程） |  |  |  |  | 第 1 页 共 1 页
序号 | 名称 | 取费基数 | 费率(%) | 金额（元） |  | 备注
1 | 分部分项工程费 | 分部分项合计 |  | 40045.53
1.1 | 人工费 | 分部分项人工费 |  | 4991.03
1.2 | 材料费 | 分部分项材料费 |  | 5951.57
1.3 | 主材及设备费 | 分部分项设备费+分部分项主材费 |  | 17463.77
1.4 | 机械费 | 分部分项机械费 |  | 9912.44
1.5 | 管理费 | 分部分项管理费 |  | 829.15
1.6 | 利润 | 人工费 | 18 | 898.39
2 | 措施项目费 | 安全文明施工措施费+其他措施项目费 |  | 1416.81
2.1 | 安全文明施工措施费 | 安全及文明施工措施费 |  | 1416.81
2.2 | 其他措施项目费 | 其他措施费
3 | 其他项目费 | 其他项目合计 |  | 480.55
3.1 | 材料检验试验费 | 材料检验试验费 |  | 80.09
3.2 | 预算包干费 | 预算包干费 |  | 400.46
3.3 | 暂估价 | 暂估价合计
3.4 | 暂列金额 | 暂列金额
3.5 | 计日工 | 计日工
3.6 | 总承包服务费 | 总承包服务费
3.7 | 材料保管费 | 材料保管费
3.8 | 索赔费用 | 索赔费用
3.9 | 现场签证费用 | 现场签证费用
3.10 | 工程优质费 | 索赔费用
4 | 规费 | 工程排污费及施工噪音排污费+危险作业意外伤害保险费+堤围防护费 |  | 180.49
4.1 | 工程排污费及施工噪音排污费 | 分部分项工程费+措施项目费+其他项目费 | 0.25 | 104.86 |  | 汕府建[2010]130号（不包括已随自来水一并征收的污水处理费）
4.2 | 危险作业意外伤害保险费 | 分部分项工程费+措施项目费+其他项目费 | 0.08 | 33.55 |  | 房屋建筑工程的保险费率按建筑面积0.9元/平方米、市政等工程的保险费率按工程造价8元/万元
4.4 | 堤围防护费 | 分部分项工程费+措施项目费+其他项目费+工程排污费及施工噪音排污费+危险作业意外伤害保险费 | 0.1 | 42.08 |  | 汕府建[2002]121号
5 | 不含税工程造价 | 分部分项工程费+措施项目费+其他项目费+规费 |  | 42123.38
7 | 增值税销项税额 | 不含税工程造价-堤围防护费 | 11 | 4628.94 |  | 建筑业增值税率11%
8 | 含税工程造价 | 不含税工程造价+增值税销项税额 |  | 46752.32

## 表3-6 分部分项工程计价表
分部分项工程报价表
工程名称：丹阳庄东区65、66幢供水直抄到户改造工程项目（管网工程） | [5 empty] | 第 1 页 共 2 页
序号 | 项目编码 | 项目名称 | 项目特征描述 | 计量 单位 | 工程数量 |  | 金额（元）
[7 empty] | 综合单价 | 合价
1 | 040501002005 | 碳钢管安装 公称直径(mm以内) 100 | 1.碳钢管安装 公称直径(mm以内) 100 2.管道试压 公称直径(mm以内) 100 3.管道消毒冲洗 公称直径(mm以内) 100 | m | 39 |  | 130.8 | 5101.2
2 | 040501004002 | pe给水管DN110 | 1.塑料管安装（对接熔接） 管外径(mm以内) 110 | m | 52 |  | 68.73 | 3573.96
3 | 040501004005 | pe给水管DN63 | 1.塑料管安装（对接熔接） 管外径(mm以内) 63 | m | 143 |  | 36.28 | 5188.04
4 | 040502005006 | 球铁铜杆阀门DN100 | 1.法兰阀门安装(不带管件) 公称直径(mm以内) 100 | 个 | 1 |  | 626.74 | 626.74
5 | 040502006001 | 钢法兰盘 DN100 | 1.法兰管件安装 公称直径(mm以内) 100 | 个 | 2 |  | 59.33 | 118.66
6 | 040502006005 | PE法兰 dn110 | 1.法兰管件安装 公称直径(mm以内) 100 | 个 | 2 |  | 155.4 | 310.8
7 | 040501002002 | 内涂塑镀锌管DN50 | 1.镀锌钢管安装(螺纹连接) 公称直径(mm以内) 50 | m | 10 |  | 63.65 | 636.5
8 | 040502005003 | 无压紧螺母铜闸阀 DN50 | 1.丝扣阀门安装 公称直径(mm以内) 50 | 个 | 12 |  | 126.16 | 1513.92
9 | 040504001001 | 钢纤维阀门套筒 | 1.消火栓井 浅型 | 座 | 1 |  | 486 | 486
10 | 040502002001 | 钢喉盒DN200*100 | 1.二合三通安装(石棉水泥接口) 公称直径(mm以内) 200 | 个 | 1 |  | 1020 | 1020
11 | 040502002002 | 钢制弯头DN100*45 | 1.焊接弯头(异径管)安装 管外径×壁厚(mm以内) DN100*45 | 个 | 2 |  | 211.7 | 423.4
12 | 040502002003 | 钢制弯头DN100*90 | 1.焊接弯头(异径管)安装 管外径×壁厚(mm以内) DN100*90 | 个 | 6 |  | 239.97 | 1439.82
13 | 041001001001 | 风动凿岩机拆除混凝土类路面层 | 1.旧路面机械切缝 水泥混凝土路面 5cm厚实际厚度(cm):10 2.风动凿岩机拆除混凝土类路面层 无筋 厚15cm内 | m2 | 11.18 |  | 918.9 | 10273.3
14 | 041001003001 | 人工拆除基层 | 1.人工拆除基层 有骨料多合土 厚10cm 实际厚度(cm):15 | m2 | 11.895 |  | 12.85 | 152.85
15 | 040103002001 | 人工装卸汽车运石方 | 1.人工装卸汽车运石方 运距1km 实际运距(km):5 | m3 | 2.9023 |  | 68.75 | 199.53
16 | 040101002001 | 挖沟槽土方 | 1.人工挖沟槽、基坑 一、二类土 深度在2m内单项工程挖、填、总土方量在1000m3以内 2.人力车运土方 运距 100m内 单项工程挖、填、总土方量在1000m3以内 人工*1.1,机械*1.1 | m3 | 24.6077 |  | 60.81 | 1496.39
本页小计 | [7 empty] | 32561.11
分部分项工程报价表
工程名称：丹阳庄东区65、66幢供水直抄到户改造工程项目（管网工程） | [5 empty] | 第 2 页 共 2 页
序号 | 项目编码 | 项目名称 | 项目特征描述 | 计量 单位 | 工程数量 |  | 金额（元）
[7 empty] | 综合单价 | 合价
17 | 040103002002 | 人工装卸汽车运土方 | 1.人工装卸汽车运土方 运距1km 实际运距(km):5 单项工程挖、填、总土方量在1000m3以内 人工*1.1,机械*1.1 | m3 | 3.9 |  | 48.43 | 188.88
18 | 040103001002 | 回填方/中砂 | 1.填中砂 | m3 | 20.7077 |  | 182.36 | 3776.26
19 | 040103001003 | 回填方 | 1.回填土 人工夯实 单项工程挖、填、总土方量在1000m3以内 人工*1.1,机械*1.1 | m3 | 13.02 |  | 31.21 | 406.35
20 | 040202015001 | 路拌铺筑水泥石屑混合料 水泥含量6% 厚度 15cm | 1.路拌铺筑水泥石屑混合料 水泥含量6% 厚度 15cm | m2 | 11.895 |  | 29.75 | 353.88
21 | 040203007001 | 水泥混凝土路面 厚度 10cm | 1.水泥混凝土路面 厚度 15cm实际厚度(cm):10 合并制作子目 普通商品混凝土 碎石粒径20石 C25 2.水泥混凝土路面养生 水养生 | m2 | 11.18 |  | 82.82 | 925.93
22 | 040503002001 | 管道支墩 | 1.管道支墩(挡墩) 无筋每处(m3以内) 1 合并制作子目 普通商品混凝土 碎石粒径20石 C15 | m3 | 0.162 |  | 821.34 | 133.06
23 | 04B001 | 安装标志砖 | 1.安装标志砖 | 块 | 8 |  | 10.03 | 80.24
24 | 04B002 | 柴油发电机 功率30KW | 1.柴油发电机组 | 台班 | 3 |  | 425.52 | 1276.56
25 | 04B003 | 污水泵 出口管径70mm | 1.污水泵 | 台班 | 2 |  | 171.63 | 343.26
40045.53
本页小计 | [7 empty] | 7484.42
合 计 | [7 empty] | 40045.53

## 表3-11 措施项目计价表（一）
措施项目清单与计价表（一）
工程名称：丹阳庄东区65、66幢供水直抄到户改造工程项目（管网工程） |  |  |  | 第 1 页 共 1 页
序号 | 项目名称 | 计算基础 | 费 率（%） |  | 金额（元）
1 | 安全文明施工项目费
041109001001 | 文明施工与环境保护、临时设施、安全施工 | 分部分项合计 | 3.538 |  | 1416.81
2 | 其他措施费
041109002001 | 夜间施工增加费 |  | 20
041109005001 | 交通干扰工程施工增加费 |  | 10
粤041109008001 | 赶工措施费 | 分部分项合计 | 0
粤041109009001 | 文明工地增加费 | 分部分项合计 | 0
041108001001 | 地下管线交叉降效费 |  | 0
合 计 |  |  |  |  | 1416.81
'注：本表适用于以“项”计价的措施项目

## 表3-13 其他项目计价表
其他项目清单与计价表
工程名称：丹阳庄东区65、66幢供水直抄到户改造工程项目（管网工程） |  |  |  | 第 1 页 共 1 页
序号 | 项目名称 | 单位 | 金额（元） |  | 备注
1 | 暂列金额 | 项
2 | 暂估价 | 项
2.1 | 材料暂估价 | 项
2.2 | 专业工程暂估价 | 项
3 | 计日工 | 项
4 | 总承包服务费 | 项
5 | 材料检验试验费 | 项 | 80.09 |  | 按分部分项工程费的0.2%计算
6 | 预算包干费 | 项 | 400.46 |  | 按分部分项工程费的0~2%计算
7 | 工程优质费 | 项 |  |  | 以分部分项工程费为计算基础，国家级质量奖：4%；省级质量奖：2.5%；市级质量奖：1.5%
8 | 其他项目费 | 项 |  |  | 按实际发生或经批准的施工方案计算
9 | 现场签证费用 | 项
10 | 索赔费用 | 项
合 计 |  |  | 480.55 |  | -
注：材料暂估单价进入清单项目综合单价，此处不汇总

## 表-09 分部分项工程量清单综合单价分析表
分部分项工程量清单综合单价分析表
工程名称：丹阳庄东区65、66幢供水直抄到户改造工程项目（管网工程） | [8 empty] | 第 1 页 共 4 页
序号 | 编码 | 名称 | 单位 | 工程量 | 其中：（元） | [5 empty] | 综合单价 （元）
[5 empty] | 人工费 | 材料费 | 机械费 | 管理费 | 利润 | 小计
1 | 040501002005 | 碳钢管安装 公称直径(mm以内) 100 | m | 39 | 11.7 | 114.31 | 1.26 | 1.42 | 2.11 | 130.8
| D4-1-42 | 碳钢管安装 公称直径(mm以内) 100 | 10m | 3.9 | 9.56 | 113.61 | 1.06 | 1.16 | 1.72 | 127.1 | 130.8
| D4-1-194 | 管道试压 公称直径(mm以内) 100 | 100m | 0.39 | 1.3 | 0.67 | 0.19 | 0.16 | 0.23 | 2.55
| D4-1-212 | 管道消毒冲洗 公称直径(mm以内) 100 | 100m | 0.39 | 0.85 | 0.03 |  | 0.1 | 0.15 | 1.14
2 | 040501004002 | pe给水管DN110 | m | 52 | 3.15 | 63.37 | 1.22 | 0.42 | 0.57 | 68.73
| D6-1-105 | 塑料管安装（对接熔接） 管外径(mm以内) 110 | 100m | 0.52 | 3.15 | 63.38 | 1.22 | 0.42 | 0.57 | 68.73 | 68.73
3 | 040501004005 | pe给水管DN63 | m | 143 | 1.4 | 33.95 | 0.49 | 0.19 | 0.25 | 36.28
| D6-1-102 | 塑料管安装（对接熔接） 管外径(mm以内) 63 | 100m | 1.43 | 1.4 | 33.95 | 0.49 | 0.19 | 0.25 | 36.29 | 36.28
4 | 040502005006 | 球铁铜杆阀门DN100 | 个 | 1 | 58.8 | 550.24 |  | 7.12 | 10.58 | 626.74
| D4-2-300 | 法兰阀门安装(不带管件) 公称直径(mm以内) 100 | 个 | 1 | 58.8 | 550.24 |  | 7.12 | 10.58 | 626.74 | 626.74
5 | 040502006001 | 钢法兰盘 DN100 | 个 | 2 | 13.72 | 41.48 |  | 1.66 | 2.47 | 59.33
| D4-2-188 | 法兰管件安装 公称直径(mm以内) 100 | 副 | 1 | 13.72 | 41.48 |  | 1.66 | 2.47 | 59.33 | 59.33
6 | 040502006005 | PE法兰 dn110 | 个 | 2 | 27.44 | 119.7 |  | 3.32 | 4.94 | 155.4
| D4-2-188 | 法兰管件安装 公称直径(mm以内) 100 | 副 | 2 | 27.44 | 119.7 |  | 3.32 | 4.94 | 155.4 | 155.4
7 | 040501002002 | 内涂塑镀锌管DN50 | m | 10 | 5.15 | 56.86 | 0.02 | 0.69 | 0.93 | 63.65
| D6-1-6 换 | 镀锌钢管安装(螺纹连接) 公称直径(mm以内) 50 | 10m | 1 | 5.15 | 56.86 | 0.02 | 0.69 | 0.93 | 63.63 | 63.65
分部分项工程量清单综合单价分析表
工程名称：丹阳庄东区65、66幢供水直抄到户改造工程项目（管网工程） | [8 empty] | 第 2 页 共 4 页
序号 | 编码 | 名称 | 单位 | 工程量 | 其中：（元） | [5 empty] | 综合单价 （元）
[5 empty] | 人工费 | 材料费 | 机械费 | 管理费 | 利润 | 小计
8 | 040502005003 | 无压紧螺母铜闸阀 DN50 | 个 | 12 | 18.62 | 101.94 |  | 2.25 | 3.35 | 126.16
| D4-2-298 | 丝扣阀门安装 公称直径(mm以内) 50 | 个 | 12 | 18.62 | 101.94 |  | 2.25 | 3.35 | 126.16 | 126.16
9 | 040504001001 | 钢纤维阀门套筒 | 座 | 1 | 72.91 | 391.14 |  | 8.83 | 13.12 | 486
| D4-3-55 | 消火栓井 浅型 | 座 | 1 | 72.91 | 391.14 |  | 8.83 | 13.12 | 486 | 486
10 | 040502002001 | 钢喉盒DN200*100 | 个 | 1 | 292.92 | 612.62 | 26.27 | 35.46 | 52.73 | 1020
| D4-2-257 | 二合三通安装(石棉水泥接口) 公称直径(mm以内) 200 | 个 | 1 | 292.92 | 612.62 | 26.27 | 35.46 | 52.73 | 1020 | 1020
11 | 040502002002 | 钢制弯头DN100*45 | 个 | 2 | 15.09 | 186.51 | 5.55 | 1.83 | 2.72 | 211.7
| D4-2-121 | 焊接弯头(异径管)安装 管外径×壁厚(mm以内) DN100*45 | 个 | 2 | 15.09 | 186.51 | 5.55 | 1.83 | 2.72 | 211.7 | 211.7
12 | 040502002003 | 钢制弯头DN100*90 | 个 | 6 | 15.09 | 214.78 | 5.55 | 1.83 | 2.72 | 239.97
| D4-2-121 | 焊接弯头(异径管)安装 管外径×壁厚(mm以内) DN100*90 | 个 | 6 | 15.09 | 214.78 | 5.55 | 1.83 | 2.72 | 239.97 | 239.97
13 | 041001001001 | 风动凿岩机拆除混凝土类路面层 | m2 | 11.18 | 79.44 | 93.37 | 687.18 | 44.61 | 14.3 | 918.9
| D1-4-90 换 | 旧路面机械切缝 水泥混凝土路面 5cm厚实际厚度(cm):10 | 100m | 4.68 | 70.97 | 93.34 | 683.07 | 44.03 | 12.78 | 904.17 | 918.9
| D1-4-9 | 风动凿岩机拆除混凝土类路面层 无筋 厚15cm内 | 100m2 | 0.1118 | 8.47 | 0.04 | 4.11 | 0.59 | 1.52 | 14.73
14 | 041001003001 | 人工拆除基层 | m2 | 11.895 | 10.53 |  |  | 0.42 | 1.9 | 12.85
| D1-4-31 换 | 人工拆除基层 有骨料多合土 厚10cm 实际厚度(cm):15 | 100m2 | 0.11895 | 10.53 |  |  | 0.42 | 1.9 | 12.84 | 12.85
分部分项工程量清单综合单价分析表
工程名称：丹阳庄东区65、66幢供水直抄到户改造工程项目（管网工程） | [8 empty] | 第 3 页 共 4 页
序号 | 编码 | 名称 | 单位 | 工程量 | 其中：（元） | [5 empty] | 综合单价 （元）
[5 empty] | 人工费 | 材料费 | 机械费 | 管理费 | 利润 | 小计
15 | 040103002001 | 人工装卸汽车运石方 | m3 | 2.9023 | 23.81 |  | 37.29 | 3.36 | 4.29 | 68.75
| D1-1-120 换 | 人工装卸汽车运石方 运距1km 实际运距(km):5 | 100m3 | 0.02902 | 23.81 |  | 37.29 | 3.36 | 4.29 | 68.75 | 68.75
16 | 040101002001 | 挖沟槽土方 | m3 | 24.6077 | 50.01 |  |  | 1.8 | 9 | 60.81
| D1-1-9 换 | 人工挖沟槽、基坑 一、二类土 深度在2m内单项工程挖、填、总土方量在1000m3以内 | 100m3 | 0.24608 | 30.58 |  |  | 1.1 | 5.5 | 37.19 | 60.81
| D1-1-22 换 | 人力车运土方 运距 100m内 单项工程挖、填、总土方量在1000m3以内 人工*1.1,机械*1.1 | 100m3 | 0.24608 | 19.43 |  |  | 0.7 | 3.5 | 23.63
17 | 040103002002 | 人工装卸汽车运土方 | m3 | 3.9 | 15.69 |  | 27.72 | 2.2 | 2.82 | 48.43
| D1-1-53 换 | 人工装卸汽车运土方 运距1km 实际运距(km):5 单项工程挖、填、总土方量在1000m3以内 人工*1.1,机械*1.1 | 100m3 | 0.039 | 15.69 |  | 27.72 | 2.2 | 2.82 | 48.43 | 48.43
18 | 040103001002 | 回填方/中砂 | m3 | 20.7077 | 7.5 | 167.12 | 5.73 | 0.66 | 1.35 | 182.36
| D1-1-189 | 填中砂 | 10m3 | 2.0708 | 7.5 | 167.12 | 5.73 | 0.66 | 1.35 | 182.35 | 182.36
19 | 040103001003 | 回填方 | m3 | 13.02 | 25.67 |  |  | 0.92 | 4.62 | 31.21
| D1-1-123 换 | 回填土 人工夯实 单项工程挖、填、总土方量在1000m3以内 人工*1.1,机械*1.1 | 100m3 | 0.1302 | 25.67 |  |  | 0.92 | 4.62 | 31.22 | 31.21
20 | 040202015001 | 路拌铺筑水泥石屑混合料 水泥含量6% 厚度 15cm | m2 | 11.895 | 7.19 | 19.22 | 1.51 | 0.54 | 1.29 | 29.75
| D2-2-140 | 路拌铺筑水泥石屑混合料 水泥含量6% 厚度 15cm | 100m2 | 0.11895 | 7.19 | 19.22 | 1.51 | 0.54 | 1.29 | 29.75 | 29.75
分部分项工程量清单综合单价分析表
工程名称：丹阳庄东区65、66幢供水直抄到户改造工程项目（管网工程） | [8 empty] | 第 4 页 共 4 页
序号 | 编码 | 名称 | 单位 | 工程量 | 其中：（元） | [5 empty] | 综合单价 （元）
[5 empty] | 人工费 | 材料费 | 机械费 | 管理费 | 利润 | 小计
21 | 040203007001 | 水泥混凝土路面 厚度 10cm | m2 | 11.18 | 19.44 | 58.62 | 0.15 | 1.11 | 3.5 | 82.82
| D2-3-57 换 | 水泥混凝土路面 厚度 15cm实际厚度(cm):10 合并制作子目 普通商品混凝土 碎石粒径20石 C25 | 100m2 | 0.1118 | 18.75 | 58.14 | 0.15 | 1.07 | 3.37 | 81.49 | 82.82
| D2-3-73 | 水泥混凝土路面养生 水养生 | 100m2 | 0.1118 | 0.69 | 0.48 |  | 0.04 | 0.12 | 1.33
22 | 040503002001 | 管道支墩 | m3 | 0.162 | 204.63 | 544.2 | 10.93 | 24.75 | 36.83 | 821.34
| D4-3-64 换 | 管道支墩(挡墩) 无筋每处(m3以内) 1 合并制作子目 普通商品混凝土 碎石粒径20石 C15 | 10m3 | 0.0162 | 204.63 | 544.2 | 10.93 | 24.75 | 36.85 | 821.36 | 821.34
23 | 04B001 | 安装标志砖 | 块 | 8 | 8.5 |  |  |  | 1.53 | 10.03
| 补子目003 | 安装标志砖 | 块 | 8 | 8.5 |  |  |  | 1.53 | 10.03 | 10.03
24 | 04B002 | 柴油发电机 功率30KW | 台班 | 3 |  |  | 425.52 |  |  | 425.52
| 9943006 | 柴油发电机组 | 台班 | 3 |  |  | 425.52 |  |  | 425.52 | 425.52
25 | 04B003 | 污水泵 出口管径70mm | 台班 | 2 |  |  | 171.63 |  |  | 171.63
| 9943271 | 污水泵 | 台班 | 2 |  |  | 171.63 |  |  | 171.63 | 171.63

## 5.1-1单位工程人材机汇总表
单位工程人材机汇总表
工程名称：丹阳庄东区65、66幢供水直抄到户改造工程项目（管网工程） | [6 empty] | 第 1 页 共 3 页
序号 | 编码 | 名称及规格 | 单位 | 数量 | 单价 （元） | 合价 （元） |  | 品牌 | 厂家
1 | 0001001 | 综合工日 | 工日 | 50.2353 | 98 | 4923.06
2 | BCRGF0 | 安装标志砖人工费 | 元 | 8 | 8.5 | 68
3 | RGFTZ | 人工费调整 | 元 | 0.0038 | 1
4 | 0115011 | 热轧空心六角钢（综合） | kg | 0.0525 | 3.86 | 0.2
5 | 0129611 | 钢板（综合） | kg | 0.3198 | 3.14 | 1
6 | 0201021 | 橡胶板1～15 | kg | 0.59 | 3.7 | 2.18
7 | 0201111 | 石棉橡胶板1～6 | kg | 0.234 | 9.01 | 2.11 |  | 名丰 | 东莞市名丰橡胶制品有限公司
8 | 0201141 | 石棉橡胶板3 | kg | 0.51 | 9.96 | 5.08
9 | 0229091 | 油麻丝 | kg | 0.88 | 6.55 | 5.76
10 | 0233011 | 草袋 | 个 | 0.273 | 1.96 | 0.54
11 | 0305201 | 六角螺栓带螺母M16×80 | 十套 | 2.472 | 6.39 | 15.8
12 | 0305281 | 六角螺栓带螺母、垫圈（综合） | kg | 3.5185 | 2.64 | 9.29 |  | DM.CL | 东莞市得盟五金制品有限公司
13 | 0321071 | 尼龙砂轮片φ100×16×3 | 片 | 0.1326 | 2.52 | 0.33
14 | 0341001 | 低碳钢焊条（综合） | kg | 3.7066 | 7.38 | 27.35
15 | 0351001 | 圆钉（综合） | kg | 0.0224 | 4.13 | 0.09
16 | 0357031 | 镀锌低碳钢丝φ2.5～4.0 | kg | 0.3003 | 2.84 | 0.85
17 | 0359001 | 铁件（综合） | kg | 0.6149 | 3.37 | 2.07 |  | 山西龙城 | 深圳市明兴建材有限公司
18 | 0365131 | 合金钢钻头一字型 | 个 | 0.0335 | 4.68 | 0.16
19 | 0365271 | 钢锯条 | 条 | 0.53 | 0.48 | 0.25
20 | 0365281 | 钢锯片φ300 | 片 | 2.9952 | 348.4 | 1043.53
21 | 0401013 | 复合普通硅酸盐水泥P.C 32.5 | t | 0.2415 | 340 | 82.11
22 | 0401022 | 复合普通硅酸盐水泥P.O 42.5 | kg | 4.16 | 0.38 | 1.58
23 | 0403021 | 中砂 | m3 | 26.7129 | 129.13 | 3449.44
24 | 0407011 | 石屑 | m3 | 2.4813 | 58.25 | 144.54
25 | 0413001 | 蒸压灰砂砖240×115×53 | 千块 | 0.18 | 306.33 | 55.14
26 | 0503031 | 板方材 | m3 | 0.0025 | 1730.44 | 4.33
27 | 1111111 | 煤焦油沥青漆L01-17 | kg | 0.49 | 5.15 | 2.52
单位工程人材机汇总表
工程名称：丹阳庄东区65、66幢供水直抄到户改造工程项目（管网工程） | [6 empty] | 第 2 页 共 3 页
序号 | 编码 | 名称及规格 | 单位 | 数量 | 单价 （元） | 合价 （元） |  | 品牌 | 厂家
28 | 1111331 | 厚漆 | kg | 0.15 | 5.58 | 0.84
29 | 1111581 | 铅油 | kg | 0.05 | 5.38 | 0.27
30 | 1205001 | 机油（综合） | kg | 0.12 | 6.52 | 0.78
31 | 1230291 | 氯化钙98%干燥 | kg | 0.21 | 1.02 | 0.21
32 | 1230361 | 三氯乙烯 | kg | 0.0247 | 5.71 | 0.14
33 | 1231211 | 漂白粉（综合） | kg | 0.0546 | 1.21 | 0.07
34 | 1237001 | 氧气 | m3 | 5.274 | 4.55 | 24
35 | 1237061 | 乙炔气 | kg | 1.759 | 21.31 | 37.48
36 | 1301221 | 石棉绒(综合) | kg | 1.681 | 1.89 | 3.18
37 | 1403051 | 镀锌钢管DN50 | m | 0.3978 | 48.35 | 19.23 |  | 和塑 | 广东三凌塑料管材有限公司
38 | 1601121 | 法兰截止阀DN50 | 个 | 0.0039 | 76.45 | 0.3
39 | 1701241 | 平焊法兰DN50 | 片 | 0.0039 | 22.5 | 0.09
40 | 1945051 | 高压风管 | m | 0.0056 | 8.13 | 0.05
41 | 2133021 | 警示带 | m | 195 | 0.51 | 99.45
42 | 2527001 | 示踪线BV-2.5mm2电线 | m | 409.5 | 1.17 | 479.12
43 | 3113261 | 白布 | kg | 1.6115 | 2.75 | 4.43
44 | 3115001 | 水 | m3 | 6.2543 | 3.42 | 21.39
45 | 9946131 | 其他材料费 | 元 | 20.5577
46 | CLFTZ | 材料费调整 | 元 | -0.0468 | 1 | -0.05
47 | 1401201@1 | 钢管DN100（含焊缝超声波无损探伤,除锈,内外防腐） | m | 39.468 | 111.55 | 4402.66
48 | 1403001@1 | 内涂塑镀锌管DN50 | m | 10.15 | 48.35 | 490.75
49 | 1431311@1 | pe给水管DN110（1.0MPa） | m | 52 | 45.56 | 2369.12
50 | 1431311@2 | pe给水管DN63（1.6MPa） | m | 143 | 22.55 | 3224.65
51 | 1500321@1 | 钢喉盒DN200*100 | 个 | 1 | 586.79 | 586.79
52 | 1502641@2 | 镀锌堵头DN5050 | 个 | 10 | 7.65 | 76.5
53 | 1509071@1 | 钢制弯头DN100*45 | 个 | 2 | 178.91 | 357.82
54 | 1509071@2 | 钢制弯头DN100*90 | 个 | 6 | 207.18 | 1243.08
55 | 1516021@1 | pe正三通DN110(综合) | 个 | 1 | 64.41 | 64.41
56 | 1516021@10 | pe直接DN63(综合) | 个 | 24 | 6.62 | 158.88
57 | 1516021@11 | pe90内纹弯头DN63*50(综合) | 个 | 10 | 68.84 | 688.4
单位工程人材机汇总表
工程名称：丹阳庄东区65、66幢供水直抄到户改造工程项目（管网工程） | [6 empty] | 第 3 页 共 3 页
序号 | 编码 | 名称及规格 | 单位 | 数量 | 单价 （元） | 合价 （元） |  | 品牌 | 厂家
58 | 1516021@3 | pe90弯头DN110*90(综合) | 个 | 12 | 42.63 | 511.56
59 | 1516021@4 | pe45弯头DN110*45(综合) | 个 | 4 | 35.79 | 143.16
60 | 1516021@5 | pe异径直接DN110*63(综合) | 个 | 2 | 26.36 | 52.72
61 | 1516021@6 | pe正三通DN63(综合) | 个 | 8 | 17.05 | 136.4
62 | 1516021@8 | pe90弯头DN63*90(综合) | 个 | 16 | 13.88 | 222.08
63 | 1600021@2 | 球铁铜杆阀门DN100 | 个 | 1 | 550.24 | 550.24
64 | 1603221@1 | 无压紧螺母铜闸阀 DN50 | 个 | 12 | 101.94 | 1223.28
65 | 1701381@4 | 钢法兰盘 DN100 | 片 | 2 | 38 | 76
66 | 1701381@5 | 喷塑防腐法兰片dn110 | 片 | 2 | 80.32 | 160.64
67 | 1701381@6 | pe法兰头DN110 | 片 | 2 | 32.42 | 64.84
68 | 3301021@1 | 钢纤维阀门套筒φ700 重型 | 套 | 1 | 257.42 | 257.42
69 | 9946001 | 折旧费 | 元 | 2224.8363 | 1 | 2224.84
70 | 9946011 | 大修理费 | 元 | 454.7623 | 1 | 454.76
71 | 9946021 | 经常修理费 | 元 | 1107.9425 | 1 | 1107.94
72 | 9946031 | 安拆费及场外运输费 | 元 | 228.0851 | 1 | 228.09
73 | 9946051 | 柴油(机械用)0# | kg | 175.4695 | 5.55 | 973.86
74 | 9946071 | 电(机械用) | kw·h | 1762.4883 | 0.73 | 1286.62
75 | 9946111 | 其他费用 | 元 | 24.1091 | 1 | 24.11
76 | 9946606 | 机上人工 | 工日 | 36.859 | 98 | 3612.18
77 | JXFTZ | 机械费调整 | 元 | -0.0035 | 1
78 | 8021902 | 普通商品混凝土 碎石粒径20石C15 | m3 | 0.1652 | 277.28 | 45.81
79 | 8021904 | 普通商品混凝土 碎石粒径20石C25 | m3 | 1.1404 | 314.47 | 358.62
|  | 合计 |  |  |  | 37916.52