## 6.1单位工程费汇总表
单位工程费汇总表
工程名称：汕头市韩江路龙湖41街区錦泰花园住宅小区（管网） |  |  |  |  | 第 1 页 共 1 页
序号 | 名称 | 取费基数 | 费率(%) | 金额（元） |  | 备注
1 | 分部分项工程费 | 分部分项合计 |  | 814891.32
1.1 | 人工费 | 分部分项人工费 |  | 186445.83
1.2 | 材料费 | 分部分项材料费 |  | 110249.04
1.3 | 主材及设备费 | 分部分项设备费+分部分项主材费 |  | 397756.39
1.4 | 机械费 | 分部分项机械费 |  | 71784.43
1.5 | 管理费 | 分部分项管理费 |  | 15117.59
1.6 | 利润 | 人工费 | 18 | 33560.25
2 | 措施项目费 | 安全文明施工措施费+其他措施项目费 |  | 28830.85
2.1 | 安全文明施工措施费 | 安全及文明施工措施费 |  | 28830.85
2.2 | 其他措施项目费 | 其他措施费
3 | 其他项目费 | 其他项目合计 |  | 9778.69
3.1 | 材料检验试验费 | 材料检验试验费 |  | 1629.78
3.2 | 预算包干费 | 预算包干费 |  | 8148.91
3.3 | 暂估价 | 暂估价合计
3.4 | 暂列金额 | 暂列金额
3.5 | 计日工 | 计日工
3.6 | 总承包服务费 | 总承包服务费
3.7 | 材料保管费 | 材料保管费
3.8 | 索赔费用 | 索赔费用
3.9 | 现场签证费用 | 现场签证费用
3.10 | 工程优质费 | 索赔费用
4 | 规费 | 工程排污费及施工噪音排污费+危险作业意外伤害保险费+堤围防护费 |  | 3672.87
4.1 | 工程排污费及施工噪音排污费 | 分部分项工程费+措施项目费+其他项目费 | 0.25 | 2133.75 |  | 汕府建[2010]130号（不包括已随自来水一并征收的污水处理费）
4.2 | 危险作业意外伤害保险费 | 分部分项工程费+措施项目费+其他项目费 | 0.08 | 682.8 |  | 房屋建筑工程的保险费率按建筑面积0.9元/平方米、市政等工程的保险费率按工程造价8元/万元
4.4 | 堤围防护费 | 分部分项工程费+措施项目费+其他项目费+工程排污费及施工噪音排污费+危险作业意外伤害保险费 | 0.1 | 856.32 |  | 汕府建[2002]121号
5 | 不含税工程造价 | 分部分项工程费+措施项目费+其他项目费+规费 |  | 857173.73
7 | 增值税销项税额 | 不含税工程造价-堤围防护费 | 11 | 94194.92 |  | 建筑业增值税率11%
8 | 含税工程造价 | 不含税工程造价+增值税销项税额 |  | 951368.65

## 表3-6 分部分项工程计价表
分部分项工程报价表
工程名称：汕头市韩江路龙湖41街区錦泰花园住宅小区（管网） | [5 empty] | 第 1 页 共 6 页
序号 | 项目编码 | 项目名称 | 项目特征描述 | 计量 单位 | 工程数量 |  | 金额（元）
[7 empty] | 综合单价 | 合价
1 | 041001001001 | 拆除路面 | 1.风动凿岩机拆除混凝土类路面层 有筋 厚15cm内 实际厚度(cm):25 2.旧路面机械切缝 水泥混凝土路面 5cm厚 实际厚度(cm):25 | m2 | 35 |  | 145.04 | 5076.4
2 | 041001001002 | 拆除路面 | 1.风动凿岩机拆除混凝土类路面层 有筋 厚15cm内 2.旧路面机械切缝 水泥混凝土路面 5cm厚 实际厚度(cm):10 | m2 | 495 |  | 102.79 | 50881.05
3 | 050101006001 | 清除草皮 | 1.绿化地铲除杂草(覆盖密度%) 80内 | m2 | 911.3 |  | 1.84 | 1676.79
4 | 041001002001 | 拆除六边形步道砖 | 1.拆除人行道 普通粘土砖 平铺 | m2 | 543.1 |  | 2.38 | 1292.58
5 | 041001002002 | 拆除广场砖 | 1.拆除人行道 普通粘土砖 平铺 | m2 | 40 |  | 2.38 | 95.2
6 | 041001003001 | 拆除基层/6%水泥石屑 | 1.机械拆除各类底层 厚15cm内 实际厚度(cm):20 | m2 | 25.8 |  | 15.97 | 412.03
7 | 041001003004 | 拆除基层/6%水泥石屑 | 1.机械拆除各类底层 厚15cm内 实际厚度(cm):20 | m2 | 313 |  | 15.98 | 5001.74
8 | 041001003002 | 拆除基层/6%水泥石屑 | 1.机械拆除各类底层 厚15cm内 | m2 | 543.1 |  | 11.94 | 6484.61
9 | 041001003003 | 拆除基层/碎石 | 1.机械拆除各类底层 厚15cm内 | m2 | 543.1 |  | 11.94 | 6484.61
10 | 040101002001 | 挖沟槽土方 | 1.人工挖沟槽、基坑 一、二类土 深度在2m内 单项工程挖、填、总土方量在1000m3以内 2.人力车运土方 运距 100m内 单项工程挖、填、总土方量在1000m3以内 人工*1.1,机械*1.1 | m3 | 585.9695 |  | 60.81 | 35632.81
11 | 040103001002 | 回填方/中砂 | 1.填中砂 | m3 | 92.4131 |  | 182.36 | 16852.45
12 | 040103001001 | 回填方/原土 | 1.回填土 人工夯实 单项工程挖、填、总土方量在1000m3以内 2.人力车运土方 运距 100m内 单项工程挖、填、总土方量在1000m3以内 人工*1.1,机械*1.1 | m3 | 393.8523 |  | 54.84 | 21598.86
本页小计 | [7 empty] | 151489.13
分部分项工程报价表
工程名称：汕头市韩江路龙湖41街区錦泰花园住宅小区（管网） | [5 empty] | 第 2 页 共 6 页
序号 | 项目编码 | 项目名称 | 项目特征描述 | 计量 单位 | 工程数量 |  | 金额（元）
[7 empty] | 综合单价 | 合价
13 | 040103002001 | 余方弃置/土方 | 1.人工装自卸汽车运土方 运距1km 实际运距(km):5 单项工程挖、填、总土方量在1000m3以内 人工*1.1,机械*1.1 | m3 | 298.5372 |  | 33.34 | 9953.23
14 | 040103002002 | 余方弃置/石方 | 1.人工装自卸汽车运卸石方 运距1km 实际运距(km):5 | m3 | 207.091 |  | 43.84 | 9078.87
15 | 040202015001 | 水泥稳定碎(砾)石20cm | 1.路拌铺筑水泥石屑混合料 水泥含量6% 厚度 20cm | m2 | 25.8 |  | 38.48 | 992.78
16 | 040202015002 | 水泥稳定碎(砾)石15cm | 1.路拌铺筑水泥石屑混合料 水泥含量6% 厚度 15cm | m2 | 313 |  | 29.75 | 9311.75
17 | 040202015003 | 水泥稳定碎(砾)石10cm | 1.路拌铺筑水泥石屑混合料 水泥含量6% 厚度 10cm | m2 | 543.1 |  | 29.75 | 16157.23
18 | 040202011001 | 碎石10cm | 1.人工铺装碎石底层 厚度 10cm | m2 | 543.1 |  | 16.9 | 9178.39
19 | 040204001001 | 人行道整形碾压 | 1.人行道整形碾压 | m2 | 583.1 |  | 1.73 | 1008.76
20 | 040204002001 | 人行道块料铺设/六边形步道砖 | 1.铺设块料地砖 普通型砖 水泥砂浆1:3 | m2 | 434.48 |  | 43.11 | 18730.43
21 | 040204002003 | 人行道块料铺设/六边形步道砖（利用原有地砖） | 1.铺设块料地砖 普通型砖 水泥砂浆1:3 | m2 | 108.62 |  | 21.23 | 2306
22 | 040204002002 | 人行道块料铺设/广场砖 | 1.铺设块料地砖 混凝土地面铺设广场砖 凹缝宽10mm 合并制作子目 砂浆制作 现场搅拌抹灰砂浆 水泥砂浆 1：2 | m2 | 40 |  | 107.03 | 4281.2
23 | 040202001001 | 路床(槽)整形 | 1.路床碾压检验 | m2 | 530 |  | 1.37 | 726.1
24 | 040203007001 | C30水泥混凝土25cm | 1.水泥混凝土路面 厚度 24cm 实际厚度(cm):25 合并制作子目 普通商品混凝土 碎石粒径20石 C30 2.缩缝 3.水泥混凝土路面养生 水养生 | m2 | 35 |  | 132.41 | 4634.35
25 | 040203007002 | C30水泥混凝土10cm | 1.水泥混凝土路面 厚度 15cm 合并制作子目 普通商品混凝土 碎石粒径20石 C30 2.缩缝 3.水泥混凝土路面养生 水养生 | m2 | 495 |  | 84.51 | 41832.45
本页小计 | [7 empty] | 128191.54
分部分项工程报价表
工程名称：汕头市韩江路龙湖41街区錦泰花园住宅小区（管网） | [5 empty] | 第 3 页 共 6 页
序号 | 项目编码 | 项目名称 | 项目特征描述 | 计量 单位 | 工程数量 |  | 金额（元）
[7 empty] | 综合单价 | 合价
26 | 050102012001 | 铺种草皮 | 1.庭园绿化铺种件装草皮 铺草皮 2.铺草前铺沙找平 3.草皮成活保养(第一个月) 自来水人工灌溉 保养月数(月):3 | m2 | 911.3 |  | 60.16 | 54823.81
27 | 040501002001 | 钢管DN300 | 1.碳钢管安装 公称直径(mm以内) 300 2.管道试压 公称直径(mm以内) 300 3.管道消毒冲洗 公称直径(mm以内) 300 | m | 8 |  | 565.3 | 4522.4
28 | 040501002002 | 钢管DN200 | 1.碳钢管安装 公称直径(mm以内) 200 2.管道试压 公称直径(mm以内) 200 3.管道消毒冲洗 公称直径(mm以内) 200 | m | 3 |  | 290.26 | 870.78
29 | 040501002003 | 钢管DN150 | 1.碳钢管安装 公称直径(mm以内) 150 2.管道试压 公称直径(mm以内) 200 3.管道消毒冲洗 公称直径(mm以内) 200 | m | 3 |  | 207.47 | 622.41
30 | 040501004001 | pe给水管dn315 | 1.塑料管安装（对接熔接） 管外径(mm以内) 350 2.管道试压 公称直径(mm以内) 400 3.管道消毒冲洗 公称直径(mm以内) 400 | m | 127 |  | 370.17 | 47011.59
31 | 040501004002 | pe给水管dn200 | 1.塑料管安装（对接熔接） 管外径(mm以内) 200 2.管道试压 公称直径(mm以内) 200 3.管道消毒冲洗 公称直径(mm以内) 200 | m | 84 |  | 162.04 | 13611.36
32 | 040501004003 | pe给水管dn160 | 1.塑料管安装（对接熔接） 管外径(mm以内) 160 2.管道试压 公称直径(mm以内) 200 3.管道消毒冲洗 公称直径(mm以内) 200 | m | 864 |  | 116.69 | 100820.16
本页小计 | [7 empty] | 222282.51
分部分项工程报价表
工程名称：汕头市韩江路龙湖41街区錦泰花园住宅小区（管网） | [5 empty] | 第 4 页 共 6 页
序号 | 项目编码 | 项目名称 | 项目特征描述 | 计量 单位 | 工程数量 |  | 金额（元）
[7 empty] | 综合单价 | 合价
33 | 040501004004 | pe给水管dn110 | 1.塑料管安装（对接熔接） 管外径(mm以内) 110 2.管道试压 公称直径(mm以内) 200 3.管道消毒冲洗 公称直径(mm以内) 200 | m | 256 |  | 63.73 | 16314.88
34 | 040501004005 | pe给水管dn90 | 1.塑料管安装（对接熔接） 管外径(mm以内) 90 2.管道试压 公称直径(mm以内) 100 3.管道消毒冲洗 公称直径(mm以内) 100 | m | 920 |  | 43.8 | 40296
35 | 040501004006 | pe给水管dn63 | 1.塑料管安装（对接熔接） 管外径(mm以内) 63 2.管道试压 公称直径(mm以内) 100 3.管道消毒冲洗 公称直径(mm以内) 100 | m | 2350 |  | 41.14 | 96679
36 | 040501004007 | pe给水管dn32 | 1.塑料管安装（对接熔接） 管外径(mm以内) 63 2.管道试压 公称直径(mm以内) 100 3.管道消毒冲洗 公称直径(mm以内) 100 | m | 40 |  | 16.19 | 647.6
37 | 031001001001 | 内涂塑镀锌管DN50 | 1.室外镀锌钢管(螺纹连接) 公称直径(50mm以内) 2.管道消毒、冲洗 公称直径(50mm以内) | m | 984 |  | 65.38 | 64333.92
38 | 031001001002 | 内涂塑镀锌管DN20 | 1.室外镀锌钢管(螺纹连接) 公称直径(20mm以内) 2.管道消毒、冲洗 公称直径(50mm以内) | m | 6 |  | 26.7 | 160.2
39 | 040502005001 | 球铁铜杆阀门DN300 | 1.法兰阀门安装(不带管件) 公称直径(mm以内) 300 | 个 | 1 |  | 3489.89 | 3489.89
40 | 040502005003 | 球铁铜杆阀门DN150 | 1.法兰阀门安装(不带管件) 公称直径(mm以内) 150 | 个 | 9 |  | 1016.34 | 9147.06
41 | 040502005004 | 球铁铜杆阀门DN100 | 1.法兰阀门安装(不带管件) 公称直径(mm以内) 100 | 个 | 2 |  | 626.74 | 1253.48
42 | 040502005005 | 无压紧螺母铜阀门DN50 | 1.丝扣阀门安装 公称直径(mm以内) 50 | 个 | 254 |  | 126.16 | 32044.64
43 | 040502006001 | 钢法兰盘DN300 | 1.法兰管件安装 公称直径(mm以内) 300 | 个 | 4 |  | 193.11 | 772.44
44 | 040502006002 | 钢法兰盘DN200 | 1.法兰管件安装 公称直径(mm以内) 200 | 个 | 1 |  | 110.97 | 110.97
本页小计 | [7 empty] | 265250.08
分部分项工程报价表
工程名称：汕头市韩江路龙湖41街区錦泰花园住宅小区（管网） | [5 empty] | 第 5 页 共 6 页
序号 | 项目编码 | 项目名称 | 项目特征描述 | 计量 单位 | 工程数量 |  | 金额（元）
[7 empty] | 综合单价 | 合价
45 | 040502006003 | 钢法兰盘DN150 | 1.法兰管件安装 公称直径(mm以内) 150 | 个 | 2 |  | 85.01 | 170.02
46 | 040502002001 | 钢制弯头DN300*90° | 1.弯头(异径管)安装 管外径×壁厚(mm×mm以内) 325×8 | 个 | 2 |  | 656.74 | 1313.48
47 | 040502002002 | 钢制弯头DN200*90° | 1.弯头(异径管)安装 管外径×壁厚(mm×mm以内) 219×6 | 个 | 2 |  | 508.79 | 1017.58
48 | 040502002004 | 钢制三通DN400*300 | 1.钢制三通安装 管外径×壁厚(mm以内) 426×10 | 个 | 1 |  | 1050.97 | 1050.97
49 | 040502002007 | 钢制三通DN300*150 | 1.钢制三通安装 管外径×壁厚(mm以内) 325×8 | 个 | 1 |  | 735.81 | 735.81
50 | 040502002005 | 钢制三通DN200*150 | 1.钢制三通安装 管外径×壁厚(mm以内) 219×7 | 个 | 1 |  | 508.54 | 508.54
51 | 040502002006 | 钢承口DN400 | 1.焊接弯头(异径管)安装 管外径×壁厚(mm以内) 426×10 | 个 | 2 |  | 1250.31 | 2500.62
52 | 040502006004 | PE法兰头dn315 | 1.法兰管件安装 公称直径(mm以内) 350 | 个 | 2 |  | 414.48 | 828.96
53 | 040502006005 | PE法兰头dn200 | 1.法兰管件安装 公称直径(mm以内) 200 | 个 | 1 |  | 157.87 | 157.87
54 | 040502006006 | PE法兰头dn160 | 1.法兰管件安装 公称直径(mm以内) 150 | 个 | 16 |  | 109.02 | 1744.32
55 | 040502006007 | PE法兰头dn110 | 1.法兰管件安装 公称直径(mm以内) 100 | 个 | 4 |  | 53.75 | 215
56 | 040502006009 | 喷塑防腐法兰片dn315 | 1.法兰管件安装 公称直径(mm以内) 350 | 个 | 2 |  | 381.35 | 762.7
57 | 040502006010 | 喷塑防腐法兰片dn200 | 1.法兰管件安装 公称直径(mm以内) 200 | 个 | 1 |  | 229.74 | 229.74
58 | 040502006011 | 喷塑防腐法兰片dn160 | 1.法兰管件安装 公称直径(mm以内) 150 | 个 | 16 |  | 168.92 | 2702.72
59 | 040502006012 | 喷塑防腐法兰片dn110 | 1.法兰管件安装 公称直径(mm以内) 100 | 个 | 4 |  | 101.65 | 406.6
60 | 040504001001 | 砌筑井/闸阀井 | 1.直筒式井内径 1.2m 井深 1.5m 合并制作子目 普通商品混凝土 碎石粒径20石 C25 合并制作子目 普通商品混凝土 碎石粒径20石 C15 合并制作子目 砂浆制作 现场搅拌砌筑砂浆 水泥砂浆 M7.5 | 座 | 1 |  | 1698.44 | 1698.44
61 | 040504001002 | 砌筑井/小型阀门井 | 1.消火栓井 浅型 合并制作子目 普通商品混凝土 碎石粒径20石 C15 合并制作子目 砂浆制作 现场搅拌砌筑砂浆 水泥砂浆 M7.5 | 座 | 11 |  | 293.38 | 3227.18
本页小计 | [7 empty] | 19270.55
分部分项工程报价表
工程名称：汕头市韩江路龙湖41街区錦泰花园住宅小区（管网） | [5 empty] | 第 6 页 共 6 页
序号 | 项目编码 | 项目名称 | 项目特征描述 | 计量 单位 | 工程数量 |  | 金额（元）
[7 empty] | 综合单价 | 合价
62 | 040501014001 | 新旧管连接 | 1.钢管新旧管连接(焊接) 公称直径(mm以内) 400 2.挖眼接管 管外径×壁厚(mm以内) 426×10 | 处 | 1 |  | 4102.39 | 4102.39
63 | 040503002001 | C15混凝土支墩 | 1.管道支墩(挡墩) 无筋每处(m3以内) 1 合并制作子目 普通商品混凝土 碎石粒径20石 C15 | m3 | 6.6 |  | 566.43 | 3738.44
64 | 04B001 | 人工排运钢管DN200 | 1.排运承插式铸铁管 管径在(mm内) 200 运距20m内 实际运距(m):150 | m | 14 |  | 7.89 | 110.46
65 | 04B002 | 人工排运PE管DN200 | 1.排运承插式铸铁管 管径在(mm内) 200 运距20m内 实际运距(m):150 | m | 211 |  | 7.88 | 1662.68
66 | 04B003 | 人工排运PE管DN100 | 1.排运承插式铸铁管 管径在(mm内) 100 运距20m内 实际运距(m):150 | m | 5420 |  | 1.68 | 9105.6
67 | 04B004 | 柴油发电机 功率30KW | 1.柴油发电机组 | 台班 | 16 |  | 418.79 | 6700.64
68 | 04B005 | 污水泵 出口70MM | 1.污水泵 | 台班 | 15 |  | 170.82 | 2562.3
69 | 04B006 | 安装标志砖 | 1.标志砖 | 块 | 50 |  | 8.5 | 425
814891.32
本页小计 | [7 empty] | 28407.51
合 计 | [7 empty] | 814891.32

## 表3-11 措施项目计价表（一）
措施项目清单与计价表（一）
工程名称：汕头市韩江路龙湖41街区錦泰花园住宅小区（管网） |  |  |  | 第 1 页 共 1 页
序号 | 项目名称 | 计算基础 | 费 率（%） |  | 金额（元）
1 | 安全文明施工项目费
041109001001 | 文明施工与环境保护、临时设施、安全施工 | 分部分项合计 | 3.538 |  | 28830.85
2 | 其他措施费
041109002001 | 夜间施工增加费 |  | 20
041109005001 | 交通干扰工程施工增加费 | 分部分项人工费 | 0
粤041109008001 | 赶工措施费 | 分部分项合计 | 0
粤041109009001 | 文明工地增加费 | 分部分项合计 | 0
041108001001 | 地下管线交叉降效费 |  | 0
合 计 |  |  |  |  | 28830.85
'注：本表适用于以“项”计价的措施项目

## 表3-13 其他项目计价表
其他项目清单与计价表
工程名称：汕头市韩江路龙湖41街区錦泰花园住宅小区（管网） |  |  |  | 第 1 页 共 1 页
序号 | 项目名称 | 单位 | 金额（元） |  | 备注
1 | 暂列金额 | 项
2 | 暂估价 | 项
2.1 | 材料暂估价 | 项
2.2 | 专业工程暂估价 | 项
3 | 计日工 | 项
4 | 总承包服务费 | 项
5 | 材料检验试验费 | 项 | 1629.78 |  | 按分部分项工程费的0.2%计算
6 | 预算包干费 | 项 | 8148.91 |  | 按分部分项工程费的0~2%计算
7 | 工程优质费 | 项 |  |  | 以分部分项工程费为计算基础，国家级质量奖：4%；省级质量奖：2.5%；市级质量奖：1.5%
8 | 其他项目费 | 项 |  |  | 按实际发生或经批准的施工方案计算
9 | 现场签证费用 | 项
10 | 索赔费用 | 项
合 计 |  |  | 9778.69 |  | -
注：材料暂估单价进入清单项目综合单价，此处不汇总

## 表-09 分部分项工程量清单综合单价分析表
分部分项工程量清单综合单价分析表
工程名称：汕头市韩江路龙湖41街区錦泰花园住宅小区（管网） | [8 empty] | 第 1 页 共 12 页
序号 | 编码 | 名称 | 单位 | 工程量 | 其中：（元） | [5 empty] | 综合单价 （元）
[5 empty] | 人工费 | 材料费 | 机械费 | 管理费 | 利润 | 小计
1 | 041001001001 | 拆除路面 | m2 | 35 | 28.4 | 11.47 | 93.3 | 6.76 | 5.11 | 145.04
| D1-4-11 换 | 风动凿岩机拆除混凝土类路面层 有筋 厚15cm内 实际厚度(cm):25 | 100m2 | 0.35 | 19.7 | 0.11 | 10.32 | 1.41 | 3.55 | 35.08 | 145.04
| D1-4-90 换 | 旧路面机械切缝 水泥混凝土路面 5cm厚 实际厚度(cm):25 | 100m | 0.92 | 8.71 | 11.36 | 82.98 | 5.35 | 1.57 | 109.96
2 | 041001001002 | 拆除路面 | m2 | 495 | 19.4 | 8.25 | 66.84 | 4.81 | 3.49 | 102.79
| D1-4-11 | 风动凿岩机拆除混凝土类路面层 有筋 厚15cm内 | 100m2 | 4.95 | 13.17 | 0.05 | 6.85 | 0.94 | 2.37 | 23.38 | 102.79
| D1-4-90 换 | 旧路面机械切缝 水泥混凝土路面 5cm厚 实际厚度(cm):10 | 100m | 18.2 | 6.23 | 8.2 | 60 | 3.87 | 1.12 | 79.42
3 | 050101006001 | 清除草皮 | m2 | 911.3 | 1.49 |  |  | 0.08 | 0.27 | 1.84
| 借E1-3 | 绿化地铲除杂草(覆盖密度%) 80内 | 100m2 | 9.113 | 1.49 |  |  | 0.08 | 0.27 | 1.84 | 1.84
4 | 041001002001 | 拆除六边形步道砖 | m2 | 543.1 | 1.95 |  |  | 0.08 | 0.35 | 2.38
| D1-4-36 | 拆除人行道 普通粘土砖 平铺 | 100m2 | 5.431 | 1.95 |  |  | 0.08 | 0.35 | 2.38 | 2.38
5 | 041001002002 | 拆除广场砖 | m2 | 40 | 1.95 |  |  | 0.08 | 0.35 | 2.38
| D1-4-36 | 拆除人行道 普通粘土砖 平铺 | 100m2 | 0.4 | 1.95 |  |  | 0.08 | 0.35 | 2.38 | 2.38
6 | 041001003001 | 拆除基层/6%水泥石屑 | m2 | 25.8 | 9.21 | 0.04 | 4.43 | 0.63 | 1.66 | 15.97
| D1-4-15 换 | 机械拆除各类底层 厚15cm内 实际厚度(cm):20 | 100m2 | 0.258 | 9.21 | 0.04 | 4.43 | 0.63 | 1.66 | 15.97 | 15.97
7 | 041001003004 | 拆除基层/6%水泥石屑 | m2 | 313 | 9.21 | 0.04 | 4.43 | 0.64 | 1.66 | 15.98
分部分项工程量清单综合单价分析表
工程名称：汕头市韩江路龙湖41街区錦泰花园住宅小区（管网） | [8 empty] | 第 2 页 共 12 页
序号 | 编码 | 名称 | 单位 | 工程量 | 其中：（元） | [5 empty] | 综合单价 （元）
[5 empty] | 人工费 | 材料费 | 机械费 | 管理费 | 利润 | 小计
| D1-4-15 换 | 机械拆除各类底层 厚15cm内 实际厚度(cm):20 | 100m2 | 3.13 | 9.21 | 0.04 | 4.43 | 0.64 | 1.66 | 15.97 | 15.98
8 | 041001003002 | 拆除基层/6%水泥石屑 | m2 | 543.1 | 6.91 | 0.03 | 3.29 | 0.47 | 1.24 | 11.94
| D1-4-15 | 机械拆除各类底层 厚15cm内 | 100m2 | 5.431 | 6.91 | 0.03 | 3.29 | 0.47 | 1.24 | 11.96 | 11.94
9 | 041001003003 | 拆除基层/碎石 | m2 | 543.1 | 6.91 | 0.03 | 3.29 | 0.47 | 1.24 | 11.94
| D1-4-15 | 机械拆除各类底层 厚15cm内 | 100m2 | 5.431 | 6.91 | 0.03 | 3.29 | 0.47 | 1.24 | 11.96 | 11.94
10 | 040101002001 | 挖沟槽土方 | m3 | 585.9695 | 50.01 |  |  | 1.8 | 9 | 60.81
| D1-1-9 换 | 人工挖沟槽、基坑 一、二类土 深度在2m内 单项工程挖、填、总土方量在1000m3以内 | 100m3 | 5.8597 | 30.58 |  |  | 1.1 | 5.5 | 37.19 | 60.81
| D1-1-22 换 | 人力车运土方 运距 100m内 单项工程挖、填、总土方量在1000m3以内 人工*1.1,机械*1.1 | 100m3 | 5.8597 | 19.43 |  |  | 0.7 | 3.5 | 23.63
11 | 040103001002 | 回填方/中砂 | m3 | 92.4131 | 7.5 | 167.12 | 5.73 | 0.66 | 1.35 | 182.36
| D1-1-189 | 填中砂 | 10m3 | 9.2413 | 7.5 | 167.12 | 5.73 | 0.66 | 1.35 | 182.35 | 182.36
12 | 040103001001 | 回填方/原土 | m3 | 393.8523 | 45.1 |  |  | 1.62 | 8.12 | 54.84
| D1-1-123 换 | 回填土 人工夯实 单项工程挖、填、总土方量在1000m3以内 | 100m3 | 3.9385 | 25.67 |  |  | 0.92 | 4.62 | 31.22 | 54.84
| D1-1-22 换 | 人力车运土方 运距 100m内 单项工程挖、填、总土方量在1000m3以内 人工*1.1,机械*1.1 | 100m3 | 3.9385 | 19.43 |  |  | 0.7 | 3.5 | 23.63
分部分项工程量清单综合单价分析表
工程名称：汕头市韩江路龙湖41街区錦泰花园住宅小区（管网） | [8 empty] | 第 3 页 共 12 页
序号 | 编码 | 名称 | 单位 | 工程量 | 其中：（元） | [5 empty] | 综合单价 （元）
[5 empty] | 人工费 | 材料费 | 机械费 | 管理费 | 利润 | 小计
13 | 040103002001 | 余方弃置/土方 | m3 | 298.5372 | 10.98 |  | 18.85 | 1.53 | 1.98 | 33.34
| D1-1-55 换 | 人工装自卸汽车运土方 运距1km 实际运距(km):5 单项工程挖、填、总土方量在1000m3以内 人工*1.1,机械*1.1 | 100m3 | 2.9854 | 10.98 |  | 18.85 | 1.53 | 1.98 | 33.35 | 33.34
14 | 040103002002 | 余方弃置/石方 | m3 | 207.091 | 13.34 |  | 25.85 | 2.25 | 2.4 | 43.84
| D1-1-118 换 | 人工装自卸汽车运卸石方 运距1km 实际运距(km):5 | 100m3 | 2.0709 | 13.34 |  | 25.85 | 2.25 | 2.4 | 43.83 | 43.84
15 | 040202015001 | 水泥稳定碎(砾)石20cm | m2 | 25.8 | 9 | 25.63 | 1.58 | 0.65 | 1.62 | 38.48
| D2-2-141 | 路拌铺筑水泥石屑混合料 水泥含量6% 厚度 20cm | 100m2 | 0.258 | 9 | 25.63 | 1.58 | 0.65 | 1.62 | 38.49 | 38.48
16 | 040202015002 | 水泥稳定碎(砾)石15cm | m2 | 313 | 7.19 | 19.22 | 1.51 | 0.54 | 1.29 | 29.75
| D2-2-140 换 | 路拌铺筑水泥石屑混合料 水泥含量6% 厚度 15cm | 100m2 | 3.13 | 7.19 | 19.22 | 1.51 | 0.54 | 1.29 | 29.75 | 29.75
17 | 040202015003 | 水泥稳定碎(砾)石10cm | m2 | 543.1 | 7.19 | 19.22 | 1.51 | 0.54 | 1.29 | 29.75
| D2-2-140 | 路拌铺筑水泥石屑混合料 水泥含量6% 厚度 10cm | 100m2 | 5.431 | 7.19 | 19.22 | 1.51 | 0.54 | 1.29 | 29.75 | 29.75
18 | 040202011001 | 碎石10cm | m2 | 543.1 | 4.67 | 10.06 | 0.98 | 0.35 | 0.84 | 16.9
| D2-2-170 | 人工铺装碎石底层 厚度 10cm | 100m2 | 5.431 | 4.67 | 10.06 | 0.98 | 0.35 | 0.84 | 16.91 | 16.9
19 | 040204001001 | 人行道整形碾压 | m2 | 583.1 | 1.29 |  | 0.13 | 0.08 | 0.23 | 1.73
| D2-1-2 | 人行道整形碾压 | 100m2 | 5.831 | 1.29 |  | 0.13 | 0.08 | 0.23 | 1.73 | 1.73
分部分项工程量清单综合单价分析表
工程名称：汕头市韩江路龙湖41街区錦泰花园住宅小区（管网） | [8 empty] | 第 4 页 共 12 页
序号 | 编码 | 名称 | 单位 | 工程量 | 其中：（元） | [5 empty] | 综合单价 （元）
[5 empty] | 人工费 | 材料费 | 机械费 | 管理费 | 利润 | 小计
20 | 040204002001 | 人行道块料铺设/六边形步道砖 | m2 | 434.48 | 9.97 | 30.79 |  | 0.56 | 1.79 | 43.11
| D2-4-16 | 铺设块料地砖 普通型砖 水泥砂浆1:3 | 10m2 | 43.448 | 9.97 | 30.79 |  | 0.56 | 1.79 | 43.11 | 43.11
21 | 040204002003 | 人行道块料铺设/六边形步道砖（利用原有地砖） | m2 | 108.62 | 9.97 | 8.91 |  | 0.56 | 1.79 | 21.23
| D2-4-16 | 铺设块料地砖 普通型砖 水泥砂浆1:3 | 10m2 | 10.862 | 9.97 | 8.91 |  | 0.56 | 1.79 | 21.23 | 21.23
22 | 040204002002 | 人行道块料铺设/广场砖 | m2 | 40 | 39.63 | 57.81 | 0.2 | 2.26 | 7.13 | 107.03
| D2-4-19 换 | 铺设块料地砖 混凝土地面铺设广场砖 凹缝宽10mm 合并制作子目 砂浆制作 现场搅拌抹灰砂浆 水泥砂浆 1：2 | 100m2 | 0.4 | 39.63 | 57.81 | 0.2 | 2.26 | 7.13 | 107.02 | 107.03
23 | 040202001001 | 路床(槽)整形 | m2 | 530 | 0.24 |  | 0.99 | 0.1 | 0.04 | 1.37
| D2-1-1 | 路床碾压检验 | 100m2 | 5.3 | 0.24 |  | 0.99 | 0.1 | 0.04 | 1.37 | 1.37
24 | 040203007001 | C30水泥混凝土25cm | m2 | 35 | 34.96 | 87.42 | 1.62 | 2.12 | 6.29 | 132.41
| D2-3-61 换 | 水泥混凝土路面 厚度 24cm 实际厚度(cm):25 合并制作子目 普通商品混凝土 碎石粒径20石 C30 | 100m2 | 0.35 | 33.16 | 86.18 | 0.53 | 1.92 | 5.97 | 127.77 | 132.41
| D2-3-67 | 缩缝 | 100延长米 | 0.086 | 1.11 | 0.75 | 1.09 | 0.16 | 0.2 | 3.31
| D2-3-73 | 水泥混凝土路面养生 水养生 | 100m2 | 0.35 | 0.69 | 0.48 |  | 0.04 | 0.12 | 1.33
25 | 040203007002 | C30水泥混凝土10cm | m2 | 495 | 24.61 | 52.84 | 1.14 | 1.49 | 4.43 | 84.51
| D2-3-57 换 | 水泥混凝土路面 厚度 15cm 合并制作子目 普通商品混凝土 碎石粒径20石 C30 | 100m2 | 4.95 | 23.01 | 51.74 | 0.24 | 1.32 | 4.14 | 80.45 | 84.51
分部分项工程量清单综合单价分析表
工程名称：汕头市韩江路龙湖41街区錦泰花园住宅小区（管网） | [8 empty] | 第 5 页 共 12 页
序号 | 编码 | 名称 | 单位 | 工程量 | 其中：（元） | [5 empty] | 综合单价 （元）
[5 empty] | 人工费 | 材料费 | 机械费 | 管理费 | 利润 | 小计
| D2-3-67 | 缩缝 | 100延长米 | 1.001 | 0.91 | 0.62 | 0.9 | 0.13 | 0.16 | 2.73
| D2-3-73 | 水泥混凝土路面养生 水养生 | 100m2 | 4.95 | 0.69 | 0.48 |  | 0.04 | 0.12 | 1.33
26 | 050102012001 | 铺种草皮 | m2 | 911.3 | 31.48 | 21.09 | 0.22 | 1.7 | 5.67 | 60.16
| 借E3-118 | 庭园绿化铺种件装草皮 铺草皮 | 100m2 | 9.113 | 6.12 | 17.23 |  | 0.33 | 1.1 | 24.78 | 60.16
| 借E1-38 | 铺草前铺沙找平 | 100m2 | 9.113 | 1.63 | 3.33 |  | 0.09 | 0.29 | 5.34
| 借E4-74 换 | 草皮成活保养(第一个月) 自来水人工灌溉 保养月数(月):3 | 100m2·月 | 9.113 | 23.73 | 0.53 | 0.22 | 1.29 | 4.27 | 30.03
27 | 040501002001 | 钢管DN300 | m | 8 | 27.33 | 523.68 | 6.06 | 3.31 | 4.92 | 565.3
| D4-1-47 | 碳钢管安装 公称直径(mm以内) 300 | 10m | 0.8 | 23.63 | 522.75 | 5.74 | 2.86 | 4.25 | 559.23 | 565.3
| D4-1-196 | 管道试压 公称直径(mm以内) 300 | 100m | 0.08 | 2.36 | 0.65 | 0.32 | 0.29 | 0.43 | 4.05
| D4-1-214 | 管道消毒冲洗 公称直径(mm以内) 300 | 100m | 0.08 | 1.34 | 0.28 |  | 0.16 | 0.24 | 2.02
28 | 040501002002 | 钢管DN200 | m | 3 | 19.8 | 261.76 | 2.75 | 2.39 | 3.56 | 290.26
| D4-1-45 | 碳钢管安装 公称直径(mm以内) 200 | 10m | 0.3 | 16.67 | 261.16 | 2.43 | 2.02 | 3 | 285.29 | 290.26
| D4-1-195 | 管道试压 公称直径(mm以内) 200 | 100m | 0.03 | 1.99 | 0.47 | 0.32 | 0.24 | 0.36 | 3.39
| D4-1-213 | 管道消毒冲洗 公称直径(mm以内) 200 | 100m | 0.03 | 1.13 | 0.12 |  | 0.14 | 0.2 | 1.6
29 | 040501002003 | 钢管DN150 | m | 3 | 36.78 | 155.45 | 4.17 | 4.45 | 6.62 | 207.47
| D4-1-44 | 碳钢管安装 公称直径(mm以内) 150 | 10m | 0.3 | 12.82 | 150.87 | 1.71 | 1.55 | 2.31 | 169.26 | 207.47
| D4-1-195 | 管道试压 公称直径(mm以内) 200 | 100m | 0.23 | 15.28 | 3.62 | 2.45 | 1.85 | 2.75 | 25.96
分部分项工程量清单综合单价分析表
工程名称：汕头市韩江路龙湖41街区錦泰花园住宅小区（管网） | [8 empty] | 第 6 页 共 12 页
序号 | 编码 | 名称 | 单位 | 工程量 | 其中：（元） | [5 empty] | 综合单价 （元）
[5 empty] | 人工费 | 材料费 | 机械费 | 管理费 | 利润 | 小计
| D4-1-213 | 管道消毒冲洗 公称直径(mm以内) 200 | 100m | 0.23 | 8.68 | 0.95 |  | 1.05 | 1.56 | 12.24
30 | 040501004001 | pe给水管dn315 | m | 127 | 21.83 | 335.49 | 6.07 | 2.85 | 3.93 | 370.17
| D6-1-110 | 塑料管安装（对接熔接） 管外径(mm以内) 350 | 100m | 1.27 | 17.29 | 333.98 | 5.62 | 2.3 | 3.11 | 362.3 | 370.17
| D4-1-197 | 管道试压 公称直径(mm以内) 400 | 100m | 1.27 | 3.04 | 1.01 | 0.45 | 0.37 | 0.55 | 5.42
| D4-1-215 | 管道消毒冲洗 公称直径(mm以内) 400 | 100m | 1.27 | 1.5 | 0.5 |  | 0.18 | 0.27 | 2.44
31 | 040501004002 | pe给水管dn200 | m | 84 | 9.15 | 147.16 | 2.9 | 1.18 | 1.65 | 162.04
| D6-1-107 | 塑料管安装（对接熔接） 管外径(mm以内) 200 | 100m | 0.84 | 6.02 | 146.56 | 2.58 | 0.8 | 1.08 | 157.05 | 162.04
| D4-1-195 | 管道试压 公称直径(mm以内) 200 | 100m | 0.84 | 1.99 | 0.47 | 0.32 | 0.24 | 0.36 | 3.39
| D4-1-213 | 管道消毒冲洗 公称直径(mm以内) 200 | 100m | 0.84 | 1.13 | 0.12 |  | 0.14 | 0.2 | 1.6
32 | 040501004003 | pe给水管dn160 | m | 864 | 6.96 | 105.67 | 1.92 | 0.89 | 1.25 | 116.69
| D6-1-106 | 塑料管安装（对接熔接） 管外径(mm以内) 160 | 100m | 8.64 | 3.84 | 105.07 | 1.6 | 0.51 | 0.69 | 111.71 | 116.69
| D4-1-195 | 管道试压 公称直径(mm以内) 200 | 100m | 8.64 | 1.99 | 0.47 | 0.32 | 0.24 | 0.36 | 3.39
| D4-1-213 | 管道消毒冲洗 公称直径(mm以内) 200 | 100m | 8.64 | 1.13 | 0.12 |  | 0.14 | 0.2 | 1.6
33 | 040501004004 | pe给水管dn110 | m | 256 | 6.27 | 53.99 | 1.54 | 0.8 | 1.13 | 63.73
| D6-1-105 | 塑料管安装（对接熔接） 管外径(mm以内) 110 | 100m | 2.56 | 3.15 | 53.39 | 1.22 | 0.42 | 0.57 | 58.74 | 63.73
| D4-1-195 | 管道试压 公称直径(mm以内) 200 | 100m | 2.56 | 1.99 | 0.47 | 0.32 | 0.24 | 0.36 | 3.39
| D4-1-213 | 管道消毒冲洗 公称直径(mm以内) 200 | 100m | 2.56 | 1.13 | 0.12 |  | 0.14 | 0.2 | 1.6
分部分项工程量清单综合单价分析表
工程名称：汕头市韩江路龙湖41街区錦泰花园住宅小区（管网） | [8 empty] | 第 7 页 共 12 页
序号 | 编码 | 名称 | 单位 | 工程量 | 其中：（元） | [5 empty] | 综合单价 （元）
[5 empty] | 人工费 | 材料费 | 机械费 | 管理费 | 利润 | 小计
34 | 040501004005 | pe给水管dn90 | m | 920 | 4.52 | 36.9 | 0.99 | 0.58 | 0.81 | 43.8
| D6-1-104 | 塑料管安装（对接熔接） 管外径(mm以内) 90 | 100m | 9.2 | 2.37 | 36.57 | 0.79 | 0.32 | 0.43 | 40.48 | 43.8
| D4-1-194 | 管道试压 公称直径(mm以内) 100 | 100m | 9.2 | 1.3 | 0.31 | 0.19 | 0.16 | 0.23 | 2.19
| D4-1-212 | 管道消毒冲洗 公称直径(mm以内) 100 | 100m | 9.2 | 0.85 | 0.03 |  | 0.1 | 0.15 | 1.14
35 | 040501004006 | pe给水管dn63 | m | 2350 | 3.55 | 35.81 | 0.69 | 0.45 | 0.64 | 41.14
| D6-1-102 | 塑料管安装（对接熔接） 管外径(mm以内) 63 | 100m | 23.5 | 1.4 | 35.47 | 0.49 | 0.19 | 0.25 | 37.81 | 41.14
| D4-1-194 | 管道试压 公称直径(mm以内) 100 | 100m | 23.5 | 1.3 | 0.31 | 0.19 | 0.16 | 0.23 | 2.19
| D4-1-212 | 管道消毒冲洗 公称直径(mm以内) 100 | 100m | 23.5 | 0.85 | 0.03 |  | 0.1 | 0.15 | 1.14
36 | 040501004007 | pe给水管dn32 | m | 40 | 3.55 | 10.86 | 0.69 | 0.45 | 0.64 | 16.19
| D6-1-102 | 塑料管安装（对接熔接） 管外径(mm以内) 63 | 100m | 0.4 | 1.4 | 10.52 | 0.49 | 0.19 | 0.25 | 12.86 | 16.19
| D4-1-194 | 管道试压 公称直径(mm以内) 100 | 100m | 0.4 | 1.3 | 0.31 | 0.19 | 0.16 | 0.23 | 2.19
| D4-1-212 | 管道消毒冲洗 公称直径(mm以内) 100 | 100m | 0.4 | 0.85 | 0.03 |  | 0.1 | 0.15 | 1.14
37 | 031001001001 | 内涂塑镀锌管DN50 | m | 984 | 5.88 | 57.62 | 0.12 | 0.7 | 1.06 | 65.38
| 借C8-1-6 换 | 室外镀锌钢管(螺纹连接) 公称直径(50mm以内) | 10m | 98.4 | 5.49 | 57.44 | 0.12 | 0.66 | 0.99 | 64.7 | 65.38
| 借C8-1-411 | 管道消毒、冲洗 公称直径(50mm以内) | 100m | 9.84 | 0.4 | 0.17 |  | 0.05 | 0.07 | 0.69
38 | 031001001002 | 内涂塑镀锌管DN20 | m | 6 | 4.77 | 20.5 |  | 0.57 | 0.86 | 26.7
| 借C8-1-2 | 室外镀锌钢管(螺纹连接) 公称直径(20mm以内) | 10m | 0.6 | 4.37 | 20.33 |  | 0.52 | 0.79 | 26.01 | 26.7
分部分项工程量清单综合单价分析表
工程名称：汕头市韩江路龙湖41街区錦泰花园住宅小区（管网） | [8 empty] | 第 8 页 共 12 页
序号 | 编码 | 名称 | 单位 | 工程量 | 其中：（元） | [5 empty] | 综合单价 （元）
[5 empty] | 人工费 | 材料费 | 机械费 | 管理费 | 利润 | 小计
| 借C8-1-411 | 管道消毒、冲洗 公称直径(50mm以内) | 100m | 0.06 | 0.4 | 0.17 |  | 0.05 | 0.07 | 0.69
39 | 040502005001 | 球铁铜杆阀门DN300 | 个 | 1 | 280.28 | 3125.23 |  | 33.93 | 50.45 | 3489.89
| D4-2-304 | 法兰阀门安装(不带管件) 公称直径(mm以内) 300 | 个 | 1 | 280.28 | 3125.23 |  | 33.93 | 50.45 | 3489.89 | 3489.89
40 | 040502005003 | 球铁铜杆阀门DN150 | 个 | 9 | 88.2 | 901.58 |  | 10.68 | 15.88 | 1016.34
| D4-2-301 | 法兰阀门安装(不带管件) 公称直径(mm以内) 150 | 个 | 9 | 88.2 | 901.58 |  | 10.68 | 15.88 | 1016.34 | 1016.34
41 | 040502005004 | 球铁铜杆阀门DN100 | 个 | 2 | 58.8 | 550.24 |  | 7.12 | 10.58 | 626.74
| D4-2-300 | 法兰阀门安装(不带管件) 公称直径(mm以内) 100 | 个 | 2 | 58.8 | 550.24 |  | 7.12 | 10.58 | 626.74 | 626.74
42 | 040502005005 | 无压紧螺母铜阀门DN50 | 个 | 254 | 18.62 | 101.94 |  | 2.25 | 3.35 | 126.16
| D4-2-298 | 丝扣阀门安装 公称直径(mm以内) 50 | 个 | 254 | 18.62 | 101.94 |  | 2.25 | 3.35 | 126.16 | 126.16
43 | 040502006001 | 钢法兰盘DN300 | 个 | 4 | 43.12 | 137.01 |  | 5.22 | 7.76 | 193.11
| D4-2-192 | 法兰管件安装 公称直径(mm以内) 300 | 副 | 2 | 43.12 | 137.01 |  | 5.22 | 7.76 | 193.11 | 193.11
44 | 040502006002 | 钢法兰盘DN200 | 个 | 1 | 25.97 | 77.18 |  | 3.15 | 4.67 | 110.97
| D4-2-190 | 法兰管件安装 公称直径(mm以内) 200 | 副 | 0.5 | 25.97 | 77.18 |  | 3.15 | 4.68 | 110.97 | 110.97
45 | 040502006003 | 钢法兰盘DN150 | 个 | 2 | 20.58 | 58.24 |  | 2.49 | 3.7 | 85.01
| D4-2-189 | 法兰管件安装 公称直径(mm以内) 150 | 副 | 1 | 20.58 | 58.24 |  | 2.49 | 3.71 | 85.01 | 85.01
分部分项工程量清单综合单价分析表
工程名称：汕头市韩江路龙湖41街区錦泰花园住宅小区（管网） | [8 empty] | 第 9 页 共 12 页
序号 | 编码 | 名称 | 单位 | 工程量 | 其中：（元） | [5 empty] | 综合单价 （元）
[5 empty] | 人工费 | 材料费 | 机械费 | 管理费 | 利润 | 小计
46 | 040502002001 | 钢制弯头DN300*90° | 个 | 2 | 37.93 | 595.26 | 11.67 | 5.05 | 6.83 | 656.74
| D6-2-189 | 弯头(异径管)安装 管外径×壁厚(mm×mm以内) 325×8 | 个 | 2 | 37.93 | 595.26 | 11.67 | 5.05 | 6.83 | 656.74 | 656.74
47 | 040502002002 | 钢制弯头DN200*90° | 个 | 2 | 24.7 | 468.5 | 7.85 | 3.29 | 4.45 | 508.79
| D6-2-183 | 弯头(异径管)安装 管外径×壁厚(mm×mm以内) 219×6 | 个 | 2 | 24.7 | 468.5 | 7.85 | 3.29 | 4.45 | 508.79 | 508.79
48 | 040502002004 | 钢制三通DN400*300 | 个 | 1 | 77.13 | 898.3 | 52.32 | 9.34 | 13.88 | 1050.97
| D4-2-150 | 钢制三通安装 管外径×壁厚(mm以内) 426×10 | 个 | 1 | 77.13 | 898.3 | 52.32 | 9.34 | 13.88 | 1050.97 | 1050.97
49 | 040502002007 | 钢制三通DN300*150 | 个 | 1 | 56.15 | 626.28 | 36.47 | 6.8 | 10.11 | 735.81
| D4-2-149 | 钢制三通安装 管外径×壁厚(mm以内) 325×8 | 个 | 1 | 56.15 | 626.28 | 36.47 | 6.8 | 10.11 | 735.81 | 735.81
50 | 040502002005 | 钢制三通DN200*150 | 个 | 1 | 36.06 | 438.63 | 22.99 | 4.37 | 6.49 | 508.54
| D4-2-147 | 钢制三通安装 管外径×壁厚(mm以内) 219×7 | 个 | 1 | 36.06 | 438.63 | 22.99 | 4.37 | 6.49 | 508.54 | 508.54
51 | 040502002006 | 钢承口DN400 | 个 | 2 | 51.94 | 1165.29 | 17.44 | 6.29 | 9.35 | 1250.31
| D4-2-126 | 焊接弯头(异径管)安装 管外径×壁厚(mm以内) 426×10 | 个 | 2 | 51.94 | 1165.29 | 17.44 | 6.29 | 9.35 | 1250.31 | 1250.31
52 | 040502006004 | PE法兰头dn315 | 个 | 2 | 53.41 | 344.99 |  | 6.47 | 9.61 | 414.48
| D4-2-193 | 法兰管件安装 公称直径(mm以内) 350 | 副 | 1 | 53.41 | 344.99 |  | 6.47 | 9.62 | 414.48 | 414.48
53 | 040502006005 | PE法兰头dn200 | 个 | 1 | 25.97 | 124.08 |  | 3.15 | 4.67 | 157.87
分部分项工程量清单综合单价分析表
工程名称：汕头市韩江路龙湖41街区錦泰花园住宅小区（管网） | [8 empty] | 第 10 页 共 12 页
序号 | 编码 | 名称 | 单位 | 工程量 | 其中：（元） | [5 empty] | 综合单价 （元）
[5 empty] | 人工费 | 材料费 | 机械费 | 管理费 | 利润 | 小计
| D4-2-190 | 法兰管件安装 公称直径(mm以内) 200 | 副 | 0.5 | 25.97 | 124.08 |  | 3.15 | 4.68 | 157.87 | 157.87
54 | 040502006006 | PE法兰头dn160 | 个 | 16 | 20.58 | 82.25 |  | 2.49 | 3.7 | 109.02
| D4-2-189 | 法兰管件安装 公称直径(mm以内) 150 | 副 | 8 | 20.58 | 82.25 |  | 2.49 | 3.71 | 109.02 | 109.02
55 | 040502006007 | PE法兰头dn110 | 个 | 4 | 13.72 | 35.9 |  | 1.66 | 2.47 | 53.75
| D4-2-188 | 法兰管件安装 公称直径(mm以内) 100 | 副 | 2 | 13.72 | 35.9 |  | 1.66 | 2.47 | 53.75 | 53.75
56 | 040502006009 | 喷塑防腐法兰片dn315 | 个 | 2 | 53.41 | 311.86 |  | 6.47 | 9.61 | 381.35
| D4-2-193 | 法兰管件安装 公称直径(mm以内) 350 | 副 | 1 | 53.41 | 311.86 |  | 6.47 | 9.62 | 381.35 | 381.35
57 | 040502006010 | 喷塑防腐法兰片dn200 | 个 | 1 | 25.97 | 195.95 |  | 3.15 | 4.67 | 229.74
| D4-2-190 | 法兰管件安装 公称直径(mm以内) 200 | 副 | 0.5 | 25.97 | 195.95 |  | 3.15 | 4.68 | 229.74 | 229.74
58 | 040502006011 | 喷塑防腐法兰片dn160 | 个 | 16 | 20.58 | 142.15 |  | 2.49 | 3.7 | 168.92
| D4-2-189 | 法兰管件安装 公称直径(mm以内) 150 | 副 | 8 | 20.58 | 142.15 |  | 2.49 | 3.71 | 168.92 | 168.92
59 | 040502006012 | 喷塑防腐法兰片dn110 | 个 | 4 | 13.72 | 83.8 |  | 1.66 | 2.47 | 101.65
| D4-2-188 | 法兰管件安装 公称直径(mm以内) 100 | 副 | 2 | 13.72 | 83.8 |  | 1.66 | 2.47 | 101.65 | 101.65
60 | 040504001001 | 砌筑井/闸阀井 | 座 | 1 | 573.51 | 936.13 | 16.19 | 69.38 | 103.23 | 1698.44
分部分项工程量清单综合单价分析表
工程名称：汕头市韩江路龙湖41街区錦泰花园住宅小区（管网） | [8 empty] | 第 11 页 共 12 页
序号 | 编码 | 名称 | 单位 | 工程量 | 其中：（元） | [5 empty] | 综合单价 （元）
[5 empty] | 人工费 | 材料费 | 机械费 | 管理费 | 利润 | 小计
| D4-3-17 换 | 直筒式井内径 1.2m 井深 1.5m 合并制作子目 普通商品混凝土 碎石粒径20石 C25 合并制作子目 普通商品混凝土 碎石粒径20石 C15 合并制作子目 砂浆制作 现场搅拌砌筑砂浆 水泥砂浆 M7.5 | 座 | 1 | 573.51 | 936.13 | 16.19 | 69.38 | 103.23 | 1698.44 | 1698.44
61 | 040504001002 | 砌筑井/小型阀门井 | 座 | 11 | 76.89 | 191.4 | 1.95 | 9.3 | 13.84 | 293.38
| D4-3-55 换 | 消火栓井 浅型 合并制作子目 普通商品混凝土 碎石粒径20石 C15 合并制作子目 砂浆制作 现场搅拌砌筑砂浆 水泥砂浆 M7.5 | 座 | 11 | 76.89 | 191.4 | 1.95 | 9.3 | 13.84 | 293.38 | 293.38
62 | 040501014001 | 新旧管连接 | 处 | 1 | 695.9 | 3008.26 | 187.88 | 85.09 | 125.26 | 4102.39
| D4-1-158 | 钢管新旧管连接(焊接) 公称直径(mm以内) 400 | 处 | 1 | 625.34 | 2975.2 | 130.98 | 75.7 | 112.56 | 3919.78 | 4102.39
| D6-2-372 | 挖眼接管 管外径×壁厚(mm以内) 426×10 | 个 | 1 | 70.56 | 33.06 | 56.9 | 9.39 | 12.7 | 182.61
63 | 040503002001 | C15混凝土支墩 | m3 | 6.6 | 204.62 | 289.26 | 10.95 | 24.77 | 36.83 | 566.43
| D4-3-64 换 | 管道支墩(挡墩) 无筋每处(m3以内) 1 合并制作子目 普通商品混凝土 碎石粒径20石 C15 | 10m3 | 0.66 | 204.62 | 289.26 | 10.95 | 24.77 | 36.83 | 566.44 | 566.43
64 | 04B001 | 人工排运钢管DN200 | m | 14 | 6.47 |  |  | 0.26 | 1.16 | 7.89
| D1-7-55 换 | 排运承插式铸铁管 管径在(mm内) 200 运距20m内 实际运距(m):150 | 100m | 0.14 | 6.47 |  |  | 0.26 | 1.16 | 7.88 | 7.89
65 | 04B002 | 人工排运PE管DN200 | m | 211 | 6.46 |  |  | 0.26 | 1.16 | 7.88
分部分项工程量清单综合单价分析表
工程名称：汕头市韩江路龙湖41街区錦泰花园住宅小区（管网） | [8 empty] | 第 12 页 共 12 页
序号 | 编码 | 名称 | 单位 | 工程量 | 其中：（元） | [5 empty] | 综合单价 （元）
[5 empty] | 人工费 | 材料费 | 机械费 | 管理费 | 利润 | 小计
| D1-7-55 换 | 排运承插式铸铁管 管径在(mm内) 200 运距20m内 实际运距(m):150 | 100m | 2.11 | 6.46 |  |  | 0.26 | 1.16 | 7.88 | 7.88
66 | 04B003 | 人工排运PE管DN100 | m | 5420 | 1.38 |  |  | 0.05 | 0.25 | 1.68
| D1-7-51 换 | 排运承插式铸铁管 管径在(mm内) 100 运距20m内 实际运距(m):150 | 100m | 54.2 | 1.38 |  |  | 0.05 | 0.25 | 1.69 | 1.68
67 | 04B004 | 柴油发电机 功率30KW | 台班 | 16 |  |  | 418.79 |  |  | 418.79
| 9943006 | 柴油发电机组 | 台班 | 16 |  |  | 418.79 |  |  | 418.79 | 418.79
68 | 04B005 | 污水泵 出口70MM | 台班 | 15 |  |  | 170.82 |  |  | 170.82
| 9943271 | 污水泵 | 台班 | 15 |  |  | 170.82 |  |  | 170.82 | 170.82
69 | 04B006 | 安装标志砖 | 块 | 50 |  | 8.5 |  |  |  | 8.5
| 补充材料003 | 标志砖 | 块 | 50 |  | 8.5 |  |  |  | 8.5 | 8.5

## 5.1-1单位工程人材机汇总表
单位工程人材机汇总表
工程名称：汕头市韩江路龙湖41街区錦泰花园住宅小区（管网） | [6 empty] | 第 1 页 共 7 页
序号 | 编码 | 名称及规格 | 单位 | 数量 | 单价 （元） | 合价 （元） |  | 品牌 | 厂家
1 | 0001001 | 综合工日 | 工日 | 1845.5546 | 98 | 180864.35
2 | 0001001@1 | 综合工日 | 工日 | 56.9563 | 98 | 5581.72
3 | RGFTZ | 人工费调整 | 元 | 0.0677 | 1 | 0.07
4 | 0109031 | 圆钢Ф10以内 | t | 0.002 | 2745.84 | 5.49
5 | 0115011 | 热轧空心六角钢(综合) | kg | 9.8847 | 3.86 | 38.15
6 | 0121091 | 角钢(综合) | kg | 2.3717 | 2.4 | 5.69
7 | 0129611 | 钢板(综合) | kg | 63.7294 | 1.96 | 124.91
8 | 0201111 | 石棉橡胶板1～6 | kg | 35.049 | 9.01 | 315.79 |  | 名丰 | 东莞市名丰橡胶制品有限公司
9 | 0201141 | 石棉橡胶板3 | kg | 7.815 | 9.96 | 77.84
10 | 0219231 | 聚四氟乙烯生料带26mm×20m×0.1mm | m | 975.8064 | 0.07 | 68.31
11 | 0227001 | 棉纱 | kg | 0.167 | 8.49 | 1.42
12 | 0233011 | 草袋 | 个 | 13.139 | 1.96 | 25.75
13 | 0305201 | 六角螺栓带螺母M16×80 | 十套 | 18.54 | 6.39 | 118.47
14 | 0305229 | 六角螺栓带螺母M20×100 | 十套 | 2.472 | 12.29 | 30.38
15 | 0305245 | 六角螺栓带螺母M22×120 | 十套 | 6.592 | 4.55 | 29.99 |  | DM.CL | 东莞市得盟五金制品有限公司
16 | 0305281 | 六角螺栓带螺母、垫圈(综合) | kg | 8.7983 | 2.64 | 23.23 |  | DM.CL | 东莞市得盟五金制品有限公司
17 | 0321031 | 砂轮片φ200 | 片 | 0.04 | 10.27 | 0.41 |  | 金钻 | 深圳市瑞记装饰材料有限公司
18 | 0321071 | 尼龙砂轮片φ100×16×3 | 片 | 0.8445 | 2.52 | 2.13
19 | 0341001 | 低碳钢焊条(综合) | kg | 53.4767 | 4.13 | 220.86
20 | 0351001 | 圆钉(综合) | kg | 1.06 | 4.13 | 4.38
21 | 0357031 | 镀锌低碳钢丝φ2.5～4.0 | kg | 9.4038 | 2.84 | 26.71
22 | 0359001 | 铁件(综合) | kg | 29.92 | 3.37 | 100.83 |  | 山西龙城 | 深圳市明兴建材有限公司
23 | 0365131 | 合金钢钻头一字型 | 个 | 6.3865 | 4.68 | 29.89
单位工程人材机汇总表
工程名称：汕头市韩江路龙湖41街区錦泰花园住宅小区（管网） | [6 empty] | 第 2 页 共 7 页
序号 | 编码 | 名称及规格 | 单位 | 数量 | 单价 （元） | 合价 （元） |  | 品牌 | 厂家
24 | 0365271 | 钢锯条 | 条 | 31.74 | 0.48 | 15.24
25 | 0365281 | 钢锯片φ300 | 片 | 13.0062 | 348.4 | 4531.36
26 | 0401013 | 复合普通硅酸盐水泥P.C 32.5 | t | 23.8041 | 340 | 8093.39
27 | 0401021 | 复合普通硅酸盐水泥P.O 42.5 | t | 0.024 | 380 | 9.12
28 | 0403011 | 细砂 | m3 | 2.1724 | 120.87 | 262.58
29 | 0403021 | 中砂 | m3 | 168.0233 | 129.13 | 21696.85
30 | 0405041 | 碎石10 | m3 | 0.15 | 81.36 | 12.2
31 | 0405081 | 碎石60 | m3 | 72.0151 | 75.83 | 5460.91
32 | 0407011 | 石屑 | m3 | 185.7575 | 58.25 | 10820.37
33 | 0409271@1 | 含量：余土外运 | m3 | 21.8712
34 | 0409311@1 | 熟耕土（松方） | m3 | 16.8591 | 77.67 | 1309.45
35 | 0413001 | 蒸压灰砂砖240×115×53 | 千块 | 3.07 | 346.6 | 1064.06
36 | 0501021 | 松杂原木(综合) | m3 | 0.09 | 967.66 | 87.09
37 | 0503001 | 木方 | m3 | 0.015 | 1437.45 | 21.56 |  | 聚浓 | 深圳市聚浓建筑装饰材料有限公司
38 | 0503031 | 板方材 | m3 | 0.2049 | 1772.11 | 363.11
39 | 1111111 | 煤焦油沥青漆L01-17 | kg | 6.16 | 5.13 | 31.6 |  | 森野 | 深圳市瑞记装饰材料有限公司
40 | 1155121 | 石油沥青60～100# | t | 0.062 | 3387.68 | 210.04
41 | 1201001 | 柴油 | t | 0.0087 | 5547.45 | 48.26
42 | 1205001 | 机油（综合） | kg | 2.97 | 5.75 | 17.08
43 | 1230361 | 三氯乙烯 | kg | 0.7146 | 5.14 | 3.67
44 | 1231211 | 漂白粉(综合) | kg | 13.9279 | 1.21 | 16.85
45 | 1231211@1 | 漂白粉（综合） | kg | 0.891 | 1.21 | 1.08
46 | 1233281 | 杀虫剂 | kg | 2.7339 | 2.42 | 6.62
47 | 1237001 | 氧气 | m3 | 40.0792 | 4.55 | 182.36
48 | 1237061 | 乙炔气 | kg | 13.3579 | 18.02 | 240.71
49 | 1403051 | 镀锌钢管DN50 | m | 47.685 | 15.39 | 733.87 |  | 和塑 | 广东三凌塑料管材有限公司
50 | 1502121 | 镀锌钢管管件室外 DN20 | 个 | 1.152 | 1.83 | 2.11
51 | 1601121 | 法兰截止阀DN50 | 个 | 0.4675 | 76.45 | 35.74
单位工程人材机汇总表
工程名称：汕头市韩江路龙湖41街区錦泰花园住宅小区（管网） | [6 empty] | 第 3 页 共 7 页
序号 | 编码 | 名称及规格 | 单位 | 数量 | 单价 （元） | 合价 （元） |  | 品牌 | 厂家
52 | 1701241 | 平焊法兰DN50 | 片 | 0.4675 | 12.74 | 5.96
53 | 1945051 | 高压风管 | m | 1.0289 | 8.13 | 8.36
54 | 2133021 | 警示带 | m | 4641 | 0.46 | 2134.86
55 | 2527001 | 示踪线BV-2.5mm2电线 | m | 9746.1 | 1.17 | 11402.94
56 | 2929001 | 无机肥（复合肥） | kg | 68.3475 | 2.5 | 170.87 |  | 绿怡 | 广东绿怡洁园林工程有限公司
57 | 2929011@1 | 有机肥 | t | 13.6695 | 383.22 | 5238.43 |  | 美学 | 顺德区北滘镇升缘花木场
58 | 3003011 | 铸铁爬梯 | kg | 7.47 | 3.87 | 28.91
59 | 3113031 | 白棉纱 | kg | 0.8 | 9.07 | 7.26
60 | 3113261 | 白布 | kg | 33.2307 | 2.57 | 85.4
61 | 3115001 | 水 | m3 | 483.6556 | 3.42 | 1654.1
62 | 3115001@1 | 水 | m3 | 45.565 | 3.42 | 155.83
63 | 3309011 | 广场砖100×100 | m2 | 33.552 | 63.5 | 2130.55
64 | 9946131 | 其他材料费 | 元 | 712.6225
65 | CLFTZ | 材料费调整 | 元 | -0.0576 | 1 | -0.06
66 | 补充材料003 | 标志砖 | 块 | 50 | 8.5 | 425
67 | 8021902 | 普通商品混凝土 碎石粒径20石C15 | m3 | 7.563 | 277.28 | 2097.07
68 | 8021904 | 普通商品混凝土 碎石粒径20石C25 | m3 | 0.053 | 314.47 | 16.67
69 | 8021905 | 普通商品混凝土 碎石粒径20石C30 | m3 | 84.66 | 332.62 | 28159.61
70 | 1401201@1 | 钢管DN300(含焊缝超声波无损探伤,除锈,内外防腐) | m | 8.056 | 516.56 | 4161.41
71 | 1401201@2 | 钢管DN200(含焊缝超声波无损探伤,除锈,内外防腐) | m | 3.027 | 257.42 | 779.21
72 | 1401201@3 | 钢管DN150(含焊缝超声波无损探伤,除锈,内外防腐) | m | 3.03 | 148.45 | 449.8
73 | 1401361@1 | 普碳钢板卷管DN400 | m | 0.51 | 595.96 | 303.94
74 | 1403001@2 | 内涂塑镀锌管DN50 | m | 998.76 | 48.35 | 48290.05
75 | 1403001@3 | 内涂塑镀锌管DN20 | m | 6.09 | 16.56 | 100.85
76 | 1431311@1 | pe给水管dn315（1.0MPa） | m | 127 | 292.59 | 37158.93
单位工程人材机汇总表
工程名称：汕头市韩江路龙湖41街区錦泰花园住宅小区（管网） | [6 empty] | 第 4 页 共 7 页
序号 | 编码 | 名称及规格 | 单位 | 数量 | 单价 （元） | 合价 （元） |  | 品牌 | 厂家
77 | 1431311@2 | pe给水管dn200（1.0MPa） | m | 84 | 117.22 | 9846.48
78 | 1431311@3 | pe给水管dn160（1.0MPa） | m | 864 | 95.25 | 82296
79 | 1431311@4 | pe给水管dn110（1.0MPa） | m | 256 | 45.56 | 11663.36
80 | 1431311@5 | pe给水管dn90（1.0MPa） | m | 920 | 30.37 | 27940.4
81 | 1431311@7 | pe给水管dn63（1.6MPa） | m | 2350 | 22.55 | 52992.5
82 | 1431311@8 | pe给水管dn32（1.6MPa） | m | 40 | 5.65 | 226
83 | 1502161@2 | 镀锌90弯头DN50室外 DN50 | 个 | 330 | 8.29 | 2735.7 |  | 道诚 | 深圳市汇璟工程材料有限公司
84 | 1502161@4 | 镀锌堵头DN50室外 DN50 | 个 | 254 | 7.65 | 1943.1
85 | 1502161@5 | 镀锌三通DN50*50室外 DN50 | 个 | 120 | 19.23 | 2307.6 |  | 道诚 | 深圳市汇璟工程材料有限公司
86 | 1502161@6 | 镀锌外接DN50室外 DN50 | 个 | 100 | 10.07 | 1007
87 | 1502161@7 | 镀锌外接DN20室外 DN20 | 个 | 5 | 2.15 | 10.75
88 | 1502161@8 | 镀锌堵头DN20室外 DN20 | 个 | 5 | 1.5 | 7.5
89 | 1507221@1 | 钢制三通DN400*300 | 个 | 1 | 826.84 | 826.84 |  | 紫升 | 佛山市顺德区紫升贸易有限公司
90 | 1507221@2 | 钢制三通DN200*150 | 个 | 1 | 407.41 | 407.41 |  | 紫升 | 佛山市顺德区紫升贸易有限公司
91 | 1507221@3 | 钢制三通DN300*150 | 个 | 1 | 579.55 | 579.55
92 | 1509071@1 | 钢制弯头DN300*90° | 个 | 2 | 565.95 | 1131.9
93 | 1509071@3 | 钢制弯头DN200*90° | 个 | 2 | 449.45 | 898.9
94 | 1509071@5 | 钢承口DN400 | 个 | 2 | 1116.06 | 2232.12
95 | 1600021@1 | 球铁铜杆阀门DN300 | 个 | 1 | 3038.14 | 3038.14
96 | 1600021@3 | 球铁铜杆阀门DN150 | 个 | 9 | 901.58 | 8114.22
97 | 1600021@4 | 球铁铜杆阀门DN100 | 个 | 2 | 550.24 | 1100.48
98 | 1600021@5 | 法兰阀门DN400 | 个 | 1 | 2120.98 | 2120.98 |  | 塘高 | 天津市塘高阀门厂广州销售处
单位工程人材机汇总表
工程名称：汕头市韩江路龙湖41街区錦泰花园住宅小区（管网） | [6 empty] | 第 5 页 共 7 页
序号 | 编码 | 名称及规格 | 单位 | 数量 | 单价 （元） | 合价 （元） |  | 品牌 | 厂家
99 | 1603221@1 | 无压紧螺母铜阀门DN50 | 个 | 254 | 101.94 | 25892.76
100 | 1701381@10 | 喷塑防腐法兰片dn200 | 片 | 1 | 191.67 | 191.67
101 | 1701381@11 | 喷塑防腐法兰片dn160 | 片 | 16 | 138.12 | 2209.92
102 | 1701381@12 | 喷塑防腐法兰片dn110 | 片 | 4 | 80.32 | 321.28
103 | 1701381@14 | 平焊法兰DN400 | 片 | 2 | 226.27 | 452.54 |  | 广岐 | 深圳市明兴建材有限公司
104 | 1701381@15 | 钢法兰盘DN300 | 片 | 4 | 127.42 | 509.68 |  | 广岐 | 深圳市明兴建材有限公司
105 | 1701381@16 | 钢法兰盘DN200 | 片 | 1 | 72.9 | 72.9 |  | 广岐 | 深圳市明兴建材有限公司
106 | 1701381@17 | 钢法兰盘DN150 | 片 | 2 | 54.21 | 108.42
107 | 1701381@4 | PE法兰头dn315 | 片 | 2 | 338.55 | 677.1
108 | 1701381@5 | PE法兰头dn200 | 片 | 1 | 119.8 | 119.8
109 | 1701381@6 | PE法兰头dn160 | 片 | 16 | 78.22 | 1251.52
110 | 1701381@7 | PE法兰头dn110 | 片 | 4 | 32.42 | 129.68
111 | 1701381@9 | 喷塑防腐法兰片dn315 | 片 | 2 | 305.42 | 610.84
112 | 2907161@1 | 台湾草坪件装 30cm×30cm/件 | m2 | 911.3 | 9.87 | 8994.53
113 | 3301021 | 铸铁井盖、井座φ700 重型 | 套 | 11 | 81.52 | 896.72
114 | 3305011@1 | 六边形步道砖 | m2 | 443.1696 | 21.45 | 9505.99
115 | 补充材料001@1 | 钢钎维井盖、座dn700 | 个 | 1 | 236.83 | 236.83
116 | 补充主材001@1 | PE弯头90°dn200 | 个 | 5 | 204.92 | 1024.6
117 | 补充主材001@10 | PE异径直接dn160*90 | 个 | 2 | 70.19 | 140.38
118 | 补充主材001@11 | PE异径三通dn160*110 | 个 | 1 | 117.82 | 117.82
119 | 补充主材001@12 | PE异径三通dn160*90 | 个 | 9 | 116.9 | 1052.1
120 | 补充主材001@13 | PE异径三通dn160*63 | 个 | 8 | 108.8 | 870.4
121 | 补充主材001@14 | PE弯头90°dn110 | 个 | 10 | 42.63 | 426.3
122 | 补充主材001@15 | PE异径直接dn110*90 | 个 | 1 | 30.94 | 30.94
123 | 补充主材001@16 | PE异径三通dn110*63 | 个 | 15 | 45.45 | 681.75
单位工程人材机汇总表
工程名称：汕头市韩江路龙湖41街区錦泰花园住宅小区（管网） | [6 empty] | 第 6 页 共 7 页
序号 | 编码 | 名称及规格 | 单位 | 数量 | 单价 （元） | 合价 （元） |  | 品牌 | 厂家
124 | 补充主材001@17 | PE弯头90°dn90 | 个 | 40 | 28.25 | 1130
125 | 补充主材001@18 | PE异径直接dn90*63 | 个 | 13 | 20.22 | 262.86
126 | 补充主材001@19 | PE异径三通dn90*63 | 个 | 47 | 31.36 | 1473.92
127 | 补充主材001@2 | PE弯头45°dn315 | 个 | 4 | 750.35 | 3001.4
128 | 补充主材001@20 | PE正三通dn90 | 个 | 2 | 42.78 | 85.56
129 | 补充主材001@21 | PE正三通dn160 | 个 | 2 | 155.23 | 310.46
130 | 补充主材001@22 | PE正三通dn63 | 个 | 61 | 17.05 | 1040.05
131 | 补充主材001@23 | PE弯头90°dn63 | 个 | 240 | 13.88 | 3331.2
132 | 补充主材001@24 | PE内纹弯头90°dn63*DN50 | 个 | 232 | 68.84 | 15970.88
133 | 补充主材001@25 | PE管帽dn63 | 个 | 1 | 10.3 | 10.3
134 | 补充主材001@26 | PE直接dn63 | 个 | 470 | 6.62 | 3111.4
135 | 补充主材001@27 | PE异径直接dn110*63 | 个 | 2 | 26.36 | 52.72
136 | 补充主材001@28 | PE正三通dn110 | 个 | 1 | 64.41 | 64.41
137 | 补充主材001@29 | PE异径三通dn90*32 | 个 | 2 | 29.81 | 59.62
138 | 补充主材001@3 | PE弯头90°dn315 | 个 | 2 | 940.45 | 1880.9
139 | 补充主材001@30 | PE异径三通dn63*32 | 个 | 3 | 11.7 | 35.1
140 | 补充主材001@31 | PE弯头90°dn32 | 个 | 4 | 2.82 | 11.28
141 | 补充主材001@32 | PE内纹弯头90°dn32*DN20 | 个 | 5 | 10.78 | 53.9
142 | 补充主材001@33 | PE直接dn32 | 个 | 8 | 1.62 | 12.96
143 | 补充主材001@4 | PE异径直接dn200*160 | 个 | 1 | 147.83 | 147.83
144 | 补充主材001@5 | PE异径三通dn200*160 | 个 | 3 | 283.91 | 851.73
145 | 补充主材001@6 | PE异径三通dn200*110 | 个 | 1 | 193.99 | 193.99
单位工程人材机汇总表
工程名称：汕头市韩江路龙湖41街区錦泰花园住宅小区（管网） | [6 empty] | 第 7 页 共 7 页
序号 | 编码 | 名称及规格 | 单位 | 数量 | 单价 （元） | 合价 （元） |  | 品牌 | 厂家
146 | 补充主材001@8 | PE弯头90°dn160 | 个 | 30 | 110.7 | 3321
147 | 补充主材001@9 | PE异径直接dn160*110 | 个 | 2 | 72.79 | 145.58
148 | 9946001 | 折旧费 | 元 | 14226.8987 | 1 | 14226.9
149 | 9946011 | 大修理费 | 元 | 3036.8228 | 1 | 3036.82
150 | 9946021 | 经常修理费 | 元 | 7726.8755 | 1 | 7726.88
151 | 9946031 | 安拆费及场外运输费 | 元 | 1634.7448 | 1 | 1634.74
152 | 9946041 | 汽油(机械用)国Ⅲ93# | kg | 19.3442 | 6.39 | 123.61
153 | 9946051 | 柴油(机械用)0# | kg | 2550.4398 | 5.55 | 14154.94
154 | 9946071 | 电(机械用) | kw·h | 10223.1427 | 0.73 | 7462.89
155 | 9946111 | 其他费用 | 元 | 1107.0279 | 1 | 1107.03
156 | 9946606 | 机上人工 | 工日 | 227.6499 | 98 | 22309.69
157 | JXFTZ | 机械费调整 | 元 | 0.2754 | 1 | 0.28
|  | 合计 |  |  |  | 766236.23