## 表-04 单位工程招标控制价汇总表
单位工程招标控制价汇总表
工程名称：汕头市金平区国家税务局综合业务办公用房维修改造工程（装饰部分） |  |  | 标段： |  | 第 1 页 共 1 页
序号 | 汇总内容 | 基数说明 |  | 费率(%) |  | 金额:(元)
1 | 分部分项工程费 | 分部分项合计 |  |  |  | 3012552.28
1.1 | A.4砌筑工程 |  |  |  |  | 100424.78
1.2 | A.8门窗工程 |  |  |  |  | 524758.86
1.3 | A.9屋面及防水工程 |  |  |  |  | 19794.88
1.4 | A.11楼地面装饰工程 |  |  |  |  | 370477.2
1.5 | A.12墙、柱面装饰与隔断、幕墙工程 |  |  |  |  | 550382.88
1.6 | A.13天棚工程 |  |  |  |  | 636699.13
1.7 | A.14油漆、涂料、裱糊工程 |  |  |  |  | 433909.28
1.8 | A.15其他装饰工程 |  |  |  |  | 159607.35
1.9 | A.16拆除工程 |  |  |  |  | 216497.92
2 | 措施项目费 | 安全文明施工措施费+其他措施项目费 |  |  |  | 269576.83
2.1 | 安全文明施工措施费 | 安全及文明施工措施费 |  |  |  | 172637.14
2.2 | 其他措施项目费 | 其他措施费 |  |  |  | 96939.69
3 | 其他项目费 | 材料检验试验费+预算包干费+暂估价 |  |  |  | 69288.71
3.1 | 材料检验试验费 | 分部分项合计 |  | 0.3 |  | 9037.66
3.2 | 预算包干费 | 分部分项合计 |  | 2 |  | 60251.05
3.3 | 暂估价
4 | 规费 | 工程排污费及施工噪音排污费+危险作业意外伤害保险费+堤围防护费 |  |  |  | 14422.15
5 | 不含税工程造价 | 分部分项工程费+措施项目费+其他项目费+规费 |  |  |  | 3365839.97
7 | 增值税销项税额 | 不含税工程造价-堤围防护费 |  | 11 |  | 369872.52
8 | 含税工程造价 | 不含税工程造价+增值税销项税额 |  |  |  | 3735712.49
招标控制价合计=1+2+3+4+5 | [5 empty] | 3,735,712.49
注：本表适用于单位工程招标控制价或投标报价的汇总，如无单位工程划分，单项工程也使用本表汇总
表—04

## 表-08 分部分项工程和单价措施项目清单与计价表
分部分项工程和单价措施项目清单与计价表
工程名称：汕头市金平区国家税务局综合业务办公用房维修改造工程（装饰部分） |  |  |  | 标段： |  |  | 第 1 页 共 10 页
序号 | 项目编码 | 项目名称 | 项目特征描述 |  | 计量单位 | 工程量 |  | 金额（元）
[8 empty] | 综合单价 | 综合合价
| A.4 | 砌筑工程 | [6 empty] | 100424.78
1 | 010402001001 | 砌块墙//M5水泥贝灰砂浆砌筑蒸压加气混凝土砌块 | 1.蒸压加气混凝土砌块内墙 墙体厚度 18cm 合并制作子目 水泥石灰砂浆 M5 2.建筑物超高增加人工、机械降效率 高度 50m以内 |  | m3 | 232.77 |  | 390.74 | 90952.55
2 | 010402001002 | 砌块墙//M5水泥贝灰砂浆砌筑蒸压加气混凝土砌块 | 1.蒸压加气混凝土砌块内墙 墙体厚度 12cm 合并制作子目 水泥石灰砂浆 M5 2.建筑物超高增加人工、机械降效率 高度 50m以内 |  | m3 | 22.65 |  | 418.2 | 9472.23
| A.8 | 门窗工程 | [6 empty] | 524758.86
3 | 010801002001 | 【M1】实木门贴饰面板带套//不锈钢执手锁1套，60宽面贴饰面板， | 1.门面贴饰面板 不拼花 2.门套 3.门窗贴脸 宽80以内 4.门锁安装 (多向) 5.平开式装饰成品门安装 6.平开式装饰成品门 7.建筑物超高增加人工、机械降效率 高度 50m以内 |  | m2 | 171.6 |  | 884.82 | 151835.11
4 | 010801002002 | 【M2】防水实木门贴饰面板带套//不锈钢执手锁1套，60宽面贴饰面板， | 1.门面贴饰面板 不拼花 2.门套 3.门窗贴脸 宽80以内 4.门锁安装 (多向) 5.平开式装饰成品门安装 6.平开式装饰成品门 7.建筑物超高增加人工、机械降效率 高度 50m以内 |  | m2 | 65.34 |  | 906.93 | 59258.81
5 | 010801002003 | 【M4】双扇实木门贴饰面板带套//42镜面不锈钢长拉手，60宽面贴饰面板， | 1.门面贴饰面板 不拼花 2.门套 3.门窗贴脸 宽80以内 4.拉手安装 长度30以上 5.平开式装饰成品门安装 6.平开式装饰成品门 7.建筑物超高增加人工、机械降效率 高度 50m以内 |  | m2 | 9.9 |  | 1229.78 | 12174.82
6 | 010801002004 | 【M7】十五层会议室暗门 | 1.门面贴吸音板 不拼花 2.门锁安装 (单向) 3.平开式装饰成品门安装 4.平开式装饰成品门 5.建筑物超高增加人工、机械降效率 高度 50m以内 |  | m2 | 4.4 |  | 501.42 | 2206.25
本页小计 | [8 empty] | 325899.77
注：为计取规费等的使用，可在表中增设其中：“定额人工费”。
表—08
分部分项工程和单价措施项目清单与计价表
工程名称：汕头市金平区国家税务局综合业务办公用房维修改造工程（装饰部分） |  |  |  | 标段： |  |  | 第 2 页 共 10 页
序号 | 项目编码 | 项目名称 | 项目特征描述 |  | 计量单位 | 工程量 |  | 金额（元）
[8 empty] | 综合单价 | 综合合价
7 | 010801004001 | 【FM乙1522】双扇钢质木纹转印防火门//42镜面不锈钢长拉手 | 1.拉手安装 长度30以上 2.闭门器安装 明装 3.木质防火门安装 4.木质防火门 双扇（乙级） 5.建筑物超高增加人工、机械降效率 高度 50m以内 |  | m2 | 6.6 |  | 796.81 | 5258.95
8 | 010801004002 | 【M5】双扇钢质木纹转印防火门//42镜面不锈钢长拉手 | 1.拉手安装 长度30以上 2.闭门器安装 明装 3.木质防火门安装 4.木质防火门 双扇（乙级） 5.建筑物超高增加人工、机械降效率 高度 50m以内 |  | m2 | 56.16 |  | 728.31 | 40901.89
9 | 010802001001 | 【M3】卫生间成品塑钢门 | 1.塑钢门安装 不带亮 2.塑钢门 无上亮 3.建筑物超高增加人工、机械降效率 高度 50m以内 |  | m2 | 130.24 |  | 334.7 | 43591.33
10 | 010801004003 | 【FM乙1021】单扇钢质木纹转印防火门//42镜面不锈钢长拉手 | 1.拉手安装 长度30以上 2.闭门器安装 明装 3.钢质防火门安装 4.钢质防火门 单扇（乙级） 5.建筑物超高增加人工、机械降效率 高度 50m以内 |  | m2 | 69.3 |  | 710.13 | 49212.01
11 | 010802001002 | 【FM乙1824】防火玻璃门 | 1.推拉门安装 全玻璃推拉吊门 2.乙级防火玻璃门 3.拉手安装 长度30以上 4.建筑物超高增加人工、机械降效率 高度 50m以内 |  | m2 | 8.64 |  | 1236.96 | 10687.33
12 | 粤R1-1-66 | 拆除原一二层大厅大门 | 1.人工单项拆除 金属门 2.建筑物超高增加人工、机械降效率 高度 50m以内 |  | m2 | 8.64 |  | 19.25 | 166.32
13 | 010807001001 | 新砌尺寸不明-暂定推拉窗带亮 | 1.推拉窗安装 带亮 2.铝合金双扇推拉窗90系列 带上亮 3.建筑物超高增加人工、机械降效率 高度 50m以内 |  | m2 | 29.61 |  | 252.08 | 7464.09
14 | 010808005001 | 石板电梯门套//做法无具体说明 | 1.石材门套 成品 合并制作子目 水泥砂浆 1:2.5 2.石材磨边 普通边 3.建筑物超高增加人工、机械降效率 高度 50m以内 |  | m2 | 34.84 |  | 494.05 | 17212.7
15 | 010808006001 | 电梯250宽石板贴脸 | 1.挂贴花岗岩 零星项目 合并制作子目 水泥砂浆 1:2 2.建筑物超高增加人工、机械降效率 高度 50m以内 |  | m | 193 |  | 94.61 | 18259.73
本页小计 | [8 empty] | 192754.35
注：为计取规费等的使用，可在表中增设其中：“定额人工费”。
表—08
分部分项工程和单价措施项目清单与计价表
工程名称：汕头市金平区国家税务局综合业务办公用房维修改造工程（装饰部分） |  |  |  | 标段： |  |  | 第 3 页 共 10 页
序号 | 项目编码 | 项目名称 | 项目特征描述 |  | 计量单位 | 工程量 |  | 金额（元）
[8 empty] | 综合单价 | 综合合价
16 | 010808006002 | 原防火门处120宽石板贴脸 | 1.挂贴花岗岩 零星项目 合并制作子目 水泥砂浆 1:2 2.建筑物超高增加人工、机械降效率 高度 50m以内 |  | m | 34.4 |  | 46.5 | 1599.6
17 | 010809004001 | 石材窗台板//米黄色人造石板，具体做法说明不清 | 1.窗台板 天然石材 厚25mm 合并制作子目 水泥砂浆 1:2 2.建筑物超高增加人工、机械降效率 高度 50m以内 |  | m2 | 42.74 |  | 315.49 | 13484.04
18 | 010810002001 | 木窗帘盒 | 1.窗帘盒 硬木 单轨 2.建筑物超高增加人工、机械降效率 高度 50m以内 |  | m | 514.84 |  | 125.25 | 64483.71
19 | 010810005001 | 窗帘轩 | 1.不锈钢管窗帘轩 单轨 2.建筑物超高增加人工、机械降效率 高度 50m以内 |  | m | 514.84 |  | 52.37 | 26962.17
| A.9 | 屋面及防水工程 | [6 empty] | 19794.88
20 | 010903002001 | 卫生间墙面涂膜防水//刷界面剂一道甩毛，9厚1：3水泥砂浆压实抹平，1.5厚聚氨酯防水涂膜， | 1.界面剂 2.聚氨酯二遍 2mm厚实际厚度(mm):1.5立面涂刷聚氨酯 3.底层抹灰 各种墙面 15mm实际厚度(mm):9 合并制作子目 水泥砂浆 1:3 4.建筑物超高增加人工、机械降效率 高度 50m以内 |  | m2 | 173.63 |  | 56.66 | 9837.88
21 | 010903002002 | 厨房墙面涂膜防水//刷界面剂一道甩毛，9厚1：3水泥砂浆压实抹平，1.5厚聚氨酯防水涂膜， | 1.界面剂 2.聚氨酯二遍 2mm厚实际厚度(mm):1.5立面涂刷聚氨酯 3.底层抹灰 各种墙面 15mm实际厚度(mm):9 合并制作子目 水泥砂浆 1:3 4.建筑物超高增加人工、机械降效率 高度 50m以内 |  | m2 | 117.57 |  | 56.66 | 6661.52
22 | 010904002001 | 卫生间涂膜防水//1、40厚细石砼C10找坡，2、18厚1：3水泥砂浆找平，3、1.5厚聚合物水泥基防水涂料。 | 1.屋面聚合物水泥（JS）防水涂料 涂膜2mm厚实际厚度(mm):1.5 2.细石混凝土找平层 30mm实际厚度(mm):40 合并制作子目 普通商品混凝土 碎石粒径20石 C10 3.楼地面水泥砂浆找平层 混凝土或硬基层上 20mm实际厚度(mm):18 合并制作子目 水泥砂浆 1:3 4.建筑物超高增加人工、机械降效率 高度 50m以内 |  | m2 | 62.05 |  | 53.11 | 3295.48
| A.11 | 楼地面装饰工程 | [6 empty] | 370477.2
本页小计 | [8 empty] | 126324.4
注：为计取规费等的使用，可在表中增设其中：“定额人工费”。
表—08
分部分项工程和单价措施项目清单与计价表
工程名称：汕头市金平区国家税务局综合业务办公用房维修改造工程（装饰部分） |  |  |  | 标段： |  |  | 第 4 页 共 10 页
序号 | 项目编码 | 项目名称 | 项目特征描述 |  | 计量单位 | 工程量 |  | 金额（元）
[8 empty] | 综合单价 | 综合合价
23 | 011102003001 | 800*800米黄色地砖//1、30厚1：3干硬性水泥砂浆找平，面撒2厚素水泥；2、素水泥浆结合层一道；3、耐磨地砖，纯水泥浆擦缝。 | 1.楼地面陶瓷块料(每块周长mm) 3200以内 水泥砂浆 合并制作子目 水泥砂浆 1:3 2.楼地面水泥砂浆找平层 混凝土或硬基层上 20mm实际厚度(mm):30 合并制作子目 水泥砂浆 1:3 3.建筑物超高增加人工、机械降效率 高度 50m以内 |  | m2 | 1098.22 |  | 166.59 | 182952.47
24 | 011102003003 | 卫生间600*300防滑地砖//1、20厚1：3干硬性水泥砂浆找平，表面撒水泥粉；2、5厚聚合物水泥砂浆；3、8-10厚防滑地砖，干水泥浆擦缝。 | 1.楼地面水泥砂浆找平层 混凝土或硬基层上 20mm 合并制作子目 水泥砂浆 1:3 2.楼地面水泥砂浆找平层 混凝土或硬基层上 20mm实际厚度(mm):5 合并制作子目 水泥砂浆 1:2 3.楼地面陶瓷块料(每块周长mm) 2100以内 水泥砂浆 合并制作子目 水泥砂浆 1:3 4.建筑物超高增加人工、机械降效率 高度 50m以内 |  | m2 | 38.247 |  | 125.51 | 4800.38
25 | 011105003001 | 100高砖踢脚//3~4厚水泥胶结合层，8厚地砖纯水泥浆擦缝 | 1.铺贴陶瓷块料 踢脚线 水泥砂浆 合并制作子目 水泥砂浆 1:3 2.建筑物超高增加人工、机械降效率 高度 50m以内 |  | m2 | 303.5 |  | 183.68 | 55746.88
26 | 011105005001 | 实木踢脚线 | 1.踢脚线 实木板 2.建筑物超高增加人工、机械降效率 高度 50m以内 |  | m2 | 14.77 |  | 181.89 | 2686.52
27 | 011108001001 | 皇室啡石板波打线/1、30厚1：3干硬性水泥砂浆找平，面撒2厚素水泥；2、素水泥浆结合层一道；3、20厚磨光花岗石，纯水泥浆擦缝。 | 1.花岗岩波打线(嵌边) 水泥砂浆 合并制作子目 水泥砂浆 1:3 2.花岗岩底面刷养护液 3.花岗岩表面刷保护液 4.楼地面水泥砂浆找平层 混凝土或硬基层上 20mm实际厚度(mm):30 合并制作子目 水泥砂浆 1:3 5.建筑物超高增加人工、机械降效率 高度 50m以内 |  | m2 | 280.62 |  | 361.73 | 101508.67
28 | 011108001002 | 门槛//皇室啡石板 | 1.铺贴花岗岩 零星装饰 水泥砂浆 合并制作子目 水泥砂浆 1:3 2.花岗岩底面刷养护液 3.花岗岩表面刷保护液 4.建筑物超高增加人工、机械降效率 高度 50m以内 |  | m2 | 60.36 |  | 377.44 | 22782.28
本页小计 | [8 empty] | 370477.2
注：为计取规费等的使用，可在表中增设其中：“定额人工费”。
表—08
分部分项工程和单价措施项目清单与计价表
工程名称：汕头市金平区国家税务局综合业务办公用房维修改造工程（装饰部分） |  |  |  | 标段： |  |  | 第 5 页 共 10 页
序号 | 项目编码 | 项目名称 | 项目特征描述 |  | 计量单位 | 工程量 |  | 金额（元）
[8 empty] | 综合单价 | 综合合价
| A.12 | 墙、柱面装饰与隔断、幕墙工程 | [6 empty] | 550382.88
29 | 011201004001 | 白色乳胶漆立面砂浆找平层//15厚1：1：6水泥砂浆打底，5厚1：1.5水泥砂浆批面 | 1.各种墙面 水泥石灰砂浆底 水泥砂浆面 15+5mm 合并制作子目 水泥砂浆 1:1.5 合并制作子目 水泥石灰砂浆 1:1:6 2.建筑物超高增加人工、机械降效率 高度 50m以内 |  | m2 | 8881.46 |  | 31.09 | 276124.59
30 | 011201004002 | 立面砂浆找平层//20厚1：2水泥砂浆打底 | 1.底层抹灰 各种墙面 15mm实际厚度(mm):20 合并制作子目 水泥砂浆 1:2 2.建筑物超高增加人工、机械降效率 高度 50m以内 |  | m2 | 772.05 |  | 28.34 | 21879.9
31 | 011201004003 | 立面砂浆找平层//30厚1：2.5底碱水泥砂浆分层灌浆 | 1.底层抹灰 各种墙面 15mm实际厚度(mm):30 合并制作子目 水泥砂浆 1:2.5 2.建筑物超高增加人工、机械降效率 高度 50m以内 |  | m2 | 7.07 |  | 37.27 | 263.5
32 | 011201004004 | 1000高米黄色马赛克立面砂浆找平层//15厚1：1：6水泥砂浆打底，5厚1：1.5水泥砂浆批面 | 1.各种墙面 水泥石灰砂浆底 水泥砂浆面 15+5mm 合并制作子目 水泥砂浆 1:1.5 合并制作子目 水泥石灰砂浆 1:1:6 2.建筑物超高增加人工、机械降效率 高度 50m以内 |  | m2 | 61.3 |  | 31.09 | 1905.82
33 | 011201004005 | 100高砖踢脚立面砂浆找平层//15厚1：3水泥砂浆打底 | 1.底层抹灰 各种墙面 15mm 合并制作子目 水泥砂浆 1:3 2.建筑物超高增加人工、机械降效率 高度 50m以内 |  | m2 | 318.27 |  | 22.88 | 7282.02
34 | 011202003001 | 白色乳胶漆柱、梁面砂浆找平//15厚1：1：6水泥砂浆打底，5厚1：1.5水泥砂浆批面 | 1.柱梁面 水泥石灰砂浆底 水泥砂浆面 15+5mm 合并制作子目 水泥石灰砂浆 1:1:6 合并制作子目 水泥砂浆 1:1.5 2.建筑物超高增加人工、机械降效率 高度 50m以内 |  | m2 | 71.52 |  | 40.3 | 2882.26
35 | 011202003002 | 柱、梁面砂浆找平//20厚1：2水泥砂浆打底 | 1.底层抹灰 柱梁面 15mm实际厚度(mm):20 合并制作子目 水泥砂浆 1:2 2.建筑物超高增加人工、机械降效率 高度 50m以内 |  | m2 | 48.96 |  | 34 | 1664.64
本页小计 | [8 empty] | 312002.73
注：为计取规费等的使用，可在表中增设其中：“定额人工费”。
表—08
分部分项工程和单价措施项目清单与计价表
工程名称：汕头市金平区国家税务局综合业务办公用房维修改造工程（装饰部分） |  |  |  | 标段： |  |  | 第 6 页 共 10 页
序号 | 项目编码 | 项目名称 | 项目特征描述 |  | 计量单位 | 工程量 |  | 金额（元）
[8 empty] | 综合单价 | 综合合价
36 | 011203003001 | 零星项目砂浆找平//20厚1：2水泥砂浆打底 | 1.底层抹灰 零星项目 15mm实际厚度(mm):20 合并制作子目 水泥砂浆 1:2 2.建筑物超高增加人工、机械降效率 高度 50m以内 |  | m2 | 12.87 |  | 77.61 | 998.84
37 | 011204001001 | 石板拉沟20*30//20厚磨光花岗石板 | 1.挂贴花岗岩 墙面 合并制作子目 水泥砂浆 1:2 2.建筑物超高增加人工、机械降效率 高度 50m以内 |  | m2 | 7.07 |  | 414.34 | 2929.38
38 | 011204003001 | 1200*600浅米黄色墙砖//白色水泥浆扫缝 | 1.墙面镶贴陶瓷面砖密缝 1:2水泥砂浆 块料周长3200外 合并制作子目 水泥砂浆 1:2 2.建筑物超高增加人工、机械降效率 高度 50m以内 |  | m2 | 727.59 |  | 147.18 | 107086.7
39 | 011204003002 | 卫生间600*300墙砖//4厚水泥胶粘贴5厚瓷砖，白色水泥浆扫缝 | 1.镶贴陶瓷面砖疏缝 墙面墙裙 水泥膏 2.建筑物超高增加人工、机械降效率 高度 50m以内 |  | m2 | 176.64 |  | 118.99 | 21018.39
40 | 011204003003 | 厨房600*300墙砖//4厚水泥胶粘贴5厚瓷砖，白色水泥浆扫缝 | 1.镶贴陶瓷面砖疏缝 墙面墙裙 水泥膏 2.建筑物超高增加人工、机械降效率 高度 50m以内 |  | m2 | 115.48 |  | 118.99 | 13740.97
41 | 011204003004 | 1000高米黄色马赛克//白色水泥浆扫缝 | 1.镶贴马赛克 白水泥膏 墙面墙裙 2.建筑物超高增加人工、机械降效率 高度 50m以内 |  | m2 | 61.3 |  | 83.19 | 5099.55
42 | 011205002001 | 1200*600浅米黄色墙砖//白色水泥浆扫缝 | 1.独立梁柱面镶贴陶瓷面砖密缝 1:2水泥砂浆 块料周长3200外 合并制作子目 水泥砂浆 1:2 2.建筑物超高增加人工、机械降效率 高度 50m以内 |  | m2 | 47.52 |  | 151.96 | 7221.14
43 | 011206002001 | 【零星】1200*600浅米黄色墙砖//白色水泥浆扫缝 | 1.镶贴陶瓷面砖密缝 零星项目 水泥膏 2.建筑物超高增加人工、机械降效率 高度 50m以内 |  | m2 | 12.63 |  | 166.6 | 2104.16
44 | 011207001001 | 墙面装饰板//轻钢龙骨面饰0.5厚电解板 | 1.轻钢龙骨 中距(mm) 竖603横1500 2.胶合板基层 9mm 3.饰面层 0.5厚电解板 4.建筑物超高增加人工、机械降效率 高度 50m以内 |  | m2 | 45.34 |  | 244.7 | 11094.7
本页小计 | [8 empty] | 171293.83
注：为计取规费等的使用，可在表中增设其中：“定额人工费”。
表—08
分部分项工程和单价措施项目清单与计价表
工程名称：汕头市金平区国家税务局综合业务办公用房维修改造工程（装饰部分） |  |  |  | 标段： |  |  | 第 7 页 共 10 页
序号 | 项目编码 | 项目名称 | 项目特征描述 |  | 计量单位 | 工程量 |  | 金额（元）
[8 empty] | 综合单价 | 综合合价
45 | 011207001002 | 轻钢龙骨埃特板面贴饰面板做漆//龙骨中间填岩棉，9厚埃特板，面贴3厚实木板油漆。 | 1.轻钢龙骨 中距(mm) 竖603横1500 2.隔音墙加装吸音棉 3.胶合板基层 9mm 4.饰面层 3厚防火板 5.建筑物超高增加人工、机械降效率 高度 50m以内 |  | m2 | 82.73 |  | 198.11 | 16389.64
46 | 011207001003 | 轻钢龙骨埃特板面皮革硬包//龙骨中间填岩棉，9厚埃特板，面包皮革硬包。 | 1.轻钢龙骨 中距(mm) 竖603横1500 2.隔音墙加装吸音棉 3.胶合板基层 9mm 4.饰面层 海棉软包 皮革面 5.建筑物超高增加人工、机械降效率 高度 50m以内 |  | m2 | 38.4 |  | 298.49 | 11462.02
47 | 011207001004 | 轻钢龙骨埃特板面皮革硬包//龙骨中间填岩棉，9厚埃特板，面贴木质吸音板 | 1.轻钢龙骨 中距(mm) 竖603横1500 2.隔音墙加装吸音棉 3.胶合板基层 9mm 4.饰面层 岩棉吸音板 5.建筑物超高增加人工、机械降效率 高度 50m以内 |  | m2 | 128.5 |  | 185.91 | 23889.44
48 | 011207001005 | 电梯门顶黑色镜面铝板//做法说明不清 | 1.饰面层 黑色镜面铝板 2.建筑物超高增加人工、机械降效率 高度 50m以内 |  | m2 | 9.65 |  | 301.8 | 2912.37
49 | 011207001006 | 定制铝板喷漆//做法说明不清 | 1.铝合金龙骨 中距(mm) 单向500 2.饰面层 铝板喷漆 3.胶合板基层 9mm 4.建筑物超高增加人工、机械降效率 高度 50m以内 |  | m2 | 5.16 |  | 397.07 | 2048.88
50 | 011208001001 | [独立柱]轻钢龙骨埃特板面贴饰面板做漆//龙骨中间填岩棉，9厚埃特板，面贴3厚实木板油漆。 | 1.轻钢龙骨 中距(mm) 竖603横1500 2.隔音墙加装吸音棉 3.胶合板基层 9mm 4.饰面层 3厚防火板 5.建筑物超高增加人工、机械降效率 高度 50m以内 |  | m2 | 32.64 |  | 198.11 | 6466.31
51 | 011210003001 | 玻璃隔断//12mm钢化玻璃隔断，说明不清 | 1.全玻璃隔断 2.建筑物超高增加人工、机械降效率 高度 50m以内 |  | m2 | 15.98 |  | 245.16 | 3917.66
| A.13 | 天棚工程 | [6 empty] | 636699.13
本页小计 | [8 empty] | 67086.32
注：为计取规费等的使用，可在表中增设其中：“定额人工费”。
表—08
分部分项工程和单价措施项目清单与计价表
工程名称：汕头市金平区国家税务局综合业务办公用房维修改造工程（装饰部分） |  |  |  | 标段： |  |  | 第 8 页 共 10 页
序号 | 项目编码 | 项目名称 | 项目特征描述 |  | 计量单位 | 工程量 |  | 金额（元）
[8 empty] | 综合单价 | 综合合价
52 | 011301001001 | 天棚抹灰//15厚1：1：6水泥砂浆打底，5厚1：1.5水泥砂浆批面 | 1.水泥石灰砂浆底 水泥砂浆面 10+5mm 合并制作子目 水泥石灰砂浆 1:1:6 合并制作子目 水泥砂浆 1:2 2.建筑物超高增加人工、机械降效率 高度 50m以内 |  | m2 | 511.53 |  | 29.46 | 15069.67
53 | 011302001001 | 吊顶天棚//定制2厚铝单板 | 1.装配式U型轻钢天棚龙骨(不上人型) 面层规格(mm) 600×600以上 平面 2.铝合金条板面层 闭缝 3.建筑物超高增加人工、机械降效率 高度 50m以内 |  | m2 | 1374.13 |  | 273.83 | 376278.02
54 | 011302001002 | 吊顶天棚//600*600*1.2铝扣板 | 1.装配式U型轻钢天棚龙骨(不上人型) 面层规格(mm) 600×600以上 平面 2.方型铝扣板面层 600×600 3.建筑物超高增加人工、机械降效率 高度 50m以内 |  | m2 | 408.03 |  | 191.3 | 78056.14
55 | 011302001003 | 吊顶天棚//2440*1220*9轻钢龙骨埃特板面刷白色乳胶漆 | 1.方木天棚龙骨(吊在混凝土板下或梁下) 双层楞 面层规格(mm) 600×600以上 2.埃特板面层 3.乳胶漆底油二遍面油二遍 石膏板面 天棚面 4.刮腻子 一遍实际遍数(遍):2 5.建筑物超高增加人工、机械降效率 高度 50m以内 |  | m2 | 1016.04 |  | 148.98 | 151369.64
56 | 011302001004 | 吊顶天棚//阻燃夹板底贴白色铝塑板 | 1.装配式U型轻钢天棚龙骨(不上人型) 面层规格(mm) 600×600以上 平面 2.阻燃夹板 3.铝塑板面层 贴在胶合板基层上 4.建筑物超高增加人工、机械降效率 高度 50m以内 |  | m2 | 62.47 |  | 225.82 | 14106.98
57 | 011302001005 | 吊顶天棚//300*300*0.8铝扣板 | 1.装配式U型轻钢天棚龙骨(不上人型) 面层规格(mm) 600×600以上 平面 2.方型铝扣板面层 300×300 3.建筑物超高增加人工、机械降效率 高度 50m以内 |  | m2 | 11.47 |  | 158.56 | 1818.68
| A.14 | 油漆、涂料、裱糊工程 | [6 empty] | 433909.28
本页小计 | [8 empty] | 636699.13
注：为计取规费等的使用，可在表中增设其中：“定额人工费”。
表—08
分部分项工程和单价措施项目清单与计价表
工程名称：汕头市金平区国家税务局综合业务办公用房维修改造工程（装饰部分） |  |  |  | 标段： |  |  | 第 9 页 共 10 页
序号 | 项目编码 | 项目名称 | 项目特征描述 |  | 计量单位 | 工程量 |  | 金额（元）
[8 empty] | 综合单价 | 综合合价
58 | 011406001001 | 抹灰面油漆//抗碱底气一遍，面漆2遍。 | 1.抹灰面 乳胶漆底油二遍面油二遍 墙柱面 2.抗碱底漆一遍 墙柱面 3.建筑物超高增加人工、机械降效率 高度 50m以内 |  | m2 | 8952.98 |  | 31.98 | 286316.3
59 | 011406001002 | 抹灰面油漆//抗碱底气一遍，面漆2遍。 | 1.抹灰面 乳胶漆底油二遍面油二遍 天棚面 2.抗碱底漆一遍 天棚面 3.建筑物超高增加人工、机械降效率 高度 50m以内 |  | m2 | 511.53 |  | 35.97 | 18399.73
60 | 011406003001 | 墙纸满刮腻子//清理基层，刮腻子，砂纸磨平 | 1.刮成品腻子膏 耐水型（N） 2.建筑物超高增加人工、机械降效率 高度 50m以内 |  | m2 | 184.2861 |  | 21.72 | 4002.69
61 | 011406003002 | 满刮腻子//满批腻子2遍 | 1.刮腻子 一遍实际遍数(遍):2 2.建筑物超高增加人工、机械降效率 高度 50m以内 |  | m2 | 9464.51 |  | 10.86 | 102784.58
62 | 011408001001 | 墙纸裱糊//801胶裱糊墙纸 | 1.墙面贴装饰纸 墙纸 对花 2.建筑物超高增加人工、机械降效率 高度 50m以内 |  | m2 | 184.29 |  | 121.58 | 22405.98
| A.15 | 其他装饰工程 | [6 empty] | 159607.35
63 | 011501001001 | 服务台//0.8m宽20厚皇室啡大理石台面，侧面0.5m高米黄石板，0.35高皇室啡大理石板，20厚枫木色免漆板底板及抽屉侧板里板，40*40镀锌角铁框架 | 1.服务台 2.建筑物超高增加人工、机械降效率 高度 50m以内 |  | m | 38.05 |  | 2831.64 | 107743.9
64 | 011501001002 | 1m高茶水台//石板台面 | 1.茶水柜 2.建筑物超高增加人工、机械降效率 高度 50m以内 |  | 个 | 2 |  | 1698.98 | 3397.96
65 | 011507001001 | LED显示屏 | 1.LED显示屏 2.建筑物超高增加人工、机械降效率 高度 50m以内 |  | m2 | 13.32 |  | 3397.98 | 45261.09
66 | 011508004001 | 一、二、三层定制金属字 | 1.金属美术字安装 0.5m2内 其它面 2.建筑物超高增加人工、机械降效率 高度 50m以内 |  | 个 | 20 |  | 160.22 | 3204.4
| A.16 | 拆除工程 | [6 empty] | 216497.92
本页小计 | [8 empty] | 593516.63
注：为计取规费等的使用，可在表中增设其中：“定额人工费”。
表—08
分部分项工程和单价措施项目清单与计价表
工程名称：汕头市金平区国家税务局综合业务办公用房维修改造工程（装饰部分） |  |  |  | 标段： |  |  | 第 10 页 共 10 页
序号 | 项目编码 | 项目名称 | 项目特征描述 |  | 计量单位 | 工程量 |  | 金额（元）
[8 empty] | 综合单价 | 综合合价
67 | 011601001001 | 砖砌体拆除 | 1.墙体拆除 砖砌墙体 实心砖墙 2.拆除废料外运 人工装自卸汽车运 3km内实际运距(km):10 3.中砂 3层以内人工清运拆除废料 4.建筑物超高增加人工、机械降效率 高度 50m以内 |  | m3 | 86.32 |  | 289.73 | 25009.49
68 | 011604002001 | 立面抹灰层拆除 | 1.墙面抹灰铲除 砖墙、混凝土墙面 2.中砂 3层以内人工清运拆除废料 3.拆除废料外运 人工装自卸汽车运 3km内实际运距(km):10 4.建筑物超高增加人工、机械降效率 高度 50m以内 |  | m2 | 10443.38 |  | 14.37 | 150071.37
69 | 011604003001 | 天棚抹灰面拆除 | 1.天棚抹灰铲除 天棚抹灰面 2.中砂 3层以内人工清运拆除废料 3.拆除废料外运 人工装自卸汽车运 3km内实际运距(km):10 4.建筑物超高增加人工、机械降效率 高度 50m以内 |  | m2 | 511.53 |  | 10.74 | 5493.83
70 | 011605001001 | 原水磨石地面拆除 | 1.楼地面整体面层铲除 水磨石面层 2.中砂 3层以内人工清运拆除废料 3.拆除废料外运 人工装自卸汽车运 3km内实际运距(km):10 4.建筑物超高增加人工、机械降效率 高度 50m以内 |  | m2 | 1417.09 |  | 25.35 | 35923.23
|  | 措施项目 | [6 empty] | 176958.92
71 | 粤011701012001 | 墙面活动脚手架 | 1.墙柱面活动脚手架 |  | m2 | 14160.94 |  | 2.05 | 29029.93
72 | 粤011701012002 | 活动脚手架 | 1.满堂脚手架(钢管) 基本层(3.6～5.2m) 2.天棚活动脚手架 |  | m2 | 8224.08 |  | 6.2 | 50989.3
73 | 粤011703002002 | 单独装饰装修工程垂直运输 | 1.多层建筑物 垂直运输高度 40m以上60m以内 |  | 项 | 1 |  | 96939.69 | 96939.69
本页小计 | [8 empty] | 393456.84
合 计 | [8 empty] | 3189511.2
注：为计取规费等的使用，可在表中增设其中：“定额人工费”。
表—08

## 表-11 总价措施项目清单与计价表
总价措施项目清单与计价表
工程名称：汕头市金平区国家税务局综合业务办公用房维修改造工程（装饰部分） | [5 empty] | 标段： |  | 第 1 页 共 1 页
序号 | 项目编码 | 项目名称 | 计算基础 | 费率 (%) | 金额 (元) |  | 调整 费率(%) |  | 调整后 金额(元) | 备注
1 | 011707001001 | 文明施工与环境保护、临时设施、安全施工 | 分部分项合计 | 3.0744 | 92617.91 |  |  |  |  | 以分部分项工程费为计算基础，费率3.18%
2 | WMGDZJF00001 | 文明工地增加费 | 分部分项合计 | 0 | [5 empty] | 以分部分项工程费为计算基础，市级文明工地为0.4%；省级文明工地为0.7%
3 | 011707002001 | 夜间施工增加费 |  | 20 | [5 empty] | 以夜间施工项目人工费的20%计算
4 | GGCSF0000001 | 赶工措施 | 分部分项合计 | 0 | [5 empty] | 赶工措施费=（1-δ）*分部分项工程费*0.1 （0.8≤δ＜1 式中：δ=合同工期/定额工期）
5 | NJCCQZJCC001 | 泥浆池(槽)砌筑及拆除 | [7 empty] | 钻(冲)孔桩、旋挖成孔灌注桩、微型桩，费用标准为:26.26元/m3； 地下连续墙费用标准为:42.11元/m3
合 计 |  |  |  |  | 92617.91
表-11

## 表-09 综合单价分析表
综合单价分析表
工程名称：汕头市金平区国家税务局综合业务办公用房维修改造工程（装饰部分） | [7 empty] | 标段： |  | 第 1 页 共 80 页
项目编码 |  | 010402001001 |  | 项目名称 | 砌块墙//M5水泥贝灰砂浆砌筑蒸压加气混凝土砌块 |  |  |  | 计量单位 |  | m3 | 工程量 | 232.77
清单综合单价组成明细
定额编号 | 定额项目名称 | 定额 单位 | 数量 | 单价 |  |  |  |  | 合价
|  |  |  | 人工费 | 材料费 | 机械费 | 管理费 和利润 |  | 人工费 |  | 材料费 | 机械费 | 管理费 和利润
A3-52 换 | 蒸压加气混凝土砌块内墙 墙体厚度 18cm 合并制作子目 水泥石灰砂浆 M5 | 10m3 | 0.1 | 1088.47 | 2503.88 | 11.37 | 259.85 |  | 108.85 |  | 250.39 | 1.14 | 25.99
JZCG-3 | 建筑物超高增加人工、机械降效率 高度 50m以内 | 元 | 0.0043 | 851.3 |  | 17.6 | 153.23 |  | 3.66 |  |  | 0.08 | 0.66
人工单价 |  | 小计 | [6 empty] | 112.51 |  | 250.39 | 1.22 | 26.65
综合工日110元/工日 |  | 未计价材料费
清单项目综合单价 | [8 empty] | 390.74
材 料 费 明 细 | 主要材料名称、规格、型号 |  |  |  |  | 单位 | 数量 |  | 单价（元） |  | 合价（元） | 暂估单价 （元） | 暂估合价 （元）
| 复合普通硅酸盐水泥 P.C 32.5 |  |  |  |  | t | 0.0139 |  | 387.06 |  | 5.4
| 中砂 |  |  |  |  | m3 | 0.0767 |  | 133.98 |  | 10.27
| 蒸压加气混凝土砌块 600×180×200 |  |  |  |  | 千块 | 0.0444 |  | 5194.27 |  | 230.63
| 其他材料费 | [7 empty] | - |  | 4.09 | -
| 材料费小计 | [7 empty] | - |  | 267.63 | -
注：1.如不使用省级或行业建设主管部门发布的计价依据，可不填定额编码、名称等； 2.招标文件提供了暂估单价的材料，按暂估的单价填入表内“暂估单价”栏及“暂估合价”栏。
表-09
综合单价分析表
工程名称：汕头市金平区国家税务局综合业务办公用房维修改造工程（装饰部分） | [7 empty] | 标段： |  | 第 2 页 共 80 页
项目编码 |  | 010402001002 |  | 项目名称 | 砌块墙//M5水泥贝灰砂浆砌筑蒸压加气混凝土砌块 |  |  |  | 计量单位 |  | m3 | 工程量 | 22.65
清单综合单价组成明细
定额编号 | 定额项目名称 | 定额 单位 | 数量 | 单价 |  |  |  |  | 合价
|  |  |  | 人工费 | 材料费 | 机械费 | 管理费 和利润 |  | 人工费 |  | 材料费 | 机械费 | 管理费 和利润
A3-51 换 | 蒸压加气混凝土砌块内墙 墙体厚度 12cm 合并制作子目 水泥石灰砂浆 M5 | 10m3 | 0.1 | 1302.25 | 2503.47 | 12.79 | 311 |  | 130.23 |  | 250.35 | 1.28 | 31.1
JZCG-3 | 建筑物超高增加人工、机械降效率 高度 50m以内 | 元 | 0.0442 | 99.11 |  | 1.93 | 17.84 |  | 4.38 |  |  | 0.09 | 0.79
人工单价 |  | 小计 | [6 empty] | 134.61 |  | 250.35 | 1.37 | 31.89
综合工日110元/工日 |  | 未计价材料费
清单项目综合单价 | [8 empty] | 418.2
材 料 费 明 细 | 主要材料名称、规格、型号 |  |  |  |  | 单位 | 数量 |  | 单价（元） |  | 合价（元） | 暂估单价 （元） | 暂估合价 （元）
| 复合普通硅酸盐水泥 P.C 32.5 |  |  |  |  | t | 0.0156 |  | 387.06 |  | 6.04
| 中砂 |  |  |  |  | m3 | 0.0863 |  | 133.98 |  | 11.56
| 其他材料费 | [7 empty] | - |  | 232.76 | -
| 材料费小计 | [7 empty] | - |  | 269.75 | -
注：1.如不使用省级或行业建设主管部门发布的计价依据，可不填定额编码、名称等； 2.招标文件提供了暂估单价的材料，按暂估的单价填入表内“暂估单价”栏及“暂估合价”栏。
表-09
综合单价分析表
工程名称：汕头市金平区国家税务局综合业务办公用房维修改造工程（装饰部分） | [7 empty] | 标段： |  | 第 3 页 共 80 页
项目编码 |  | 010801002001 |  | 项目名称 | 【M1】实木门贴饰面板带套//不锈钢执手锁1套，60宽面贴饰面板， |  |  |  | 计量单位 |  | m2 | 工程量 | 171.6
清单综合单价组成明细
定额编号 | 定额项目名称 | 定额 单位 | 数量 | 单价 |  |  |  |  | 合价
|  |  |  | 人工费 | 材料费 | 机械费 | 管理费 和利润 |  | 人工费 |  | 材料费 | 机械费 | 管理费 和利润
A12-156 | 门面贴饰面板 不拼花 | 100m2 | 0.02 | 1663.2 | 6043.7 |  | 396.03 |  | 33.26 |  | 120.87 |  | 7.92
A12-166 换 | 门套 | 100m2 | 0.0049 | 4367.88 | 6238.54 |  | 1040.05 |  | 21.44 |  | 30.63 |  | 5.11
A12-169 | 门窗贴脸 宽80以内 | 100m | 0.0245 | 178.2 | 2298.38 |  | 42.44 |  | 4.37 |  | 56.41 |  | 1.04
A12-277 | 门锁安装 (多向) | 100套 | 0.0045 | 3960 | 17161 |  | 942.93 |  | 18 |  | 78 |  | 4.29
A12-154 | 平开式装饰成品门安装 | 100m2 | 0.01 | 1865.6 | 464.26 |  | 444.23 |  | 18.66 |  | 4.64 |  | 4.44
MC1-35 | 平开式装饰成品门 | m2 | 1 |  | 471.94 | [5 empty] | 471.94
JZCG-3 | 建筑物超高增加人工、机械降效率 高度 50m以内 | 元 | 0.0058 | 551.99 |  |  | 99.36 |  | 3.22 |  |  |  | 0.58
人工单价 |  | 小计 | [6 empty] | 98.95 |  | 762.49 |  | 23.38
综合工日110元/工日 |  | 未计价材料费
清单项目综合单价 | [8 empty] | 884.82
材 料 费 明 细 | 主要材料名称、规格、型号 |  |  |  |  | 单位 | 数量 |  | 单价（元） |  | 合价（元） | 暂估单价 （元） | 暂估合价 （元）
| 单扇实木门 |  |  |  |  | m2 | 1 |  | 471.94 |  | 471.94
| 其他材料费 | [7 empty] | - |  | 290.56 | -
| 材料费小计 | [7 empty] | - |  | 762.5 | -
注：1.如不使用省级或行业建设主管部门发布的计价依据，可不填定额编码、名称等； 2.招标文件提供了暂估单价的材料，按暂估的单价填入表内“暂估单价”栏及“暂估合价”栏。
表-09
综合单价分析表
工程名称：汕头市金平区国家税务局综合业务办公用房维修改造工程（装饰部分） | [7 empty] | 标段： |  | 第 4 页 共 80 页
项目编码 |  | 010801002002 |  | 项目名称 | 【M2】防水实木门贴饰面板带套//不锈钢执手锁1套，60宽面贴饰面板， |  |  |  | 计量单位 |  | m2 | 工程量 | 65.34
清单综合单价组成明细
定额编号 | 定额项目名称 | 定额 单位 | 数量 | 单价 |  |  |  |  | 合价
|  |  |  | 人工费 | 材料费 | 机械费 | 管理费 和利润 |  | 人工费 |  | 材料费 | 机械费 | 管理费 和利润
A12-156 | 门面贴饰面板 不拼花 | 100m2 | 0.02 | 1663.2 | 6043.7 |  | 396.03 |  | 33.26 |  | 120.87 |  | 7.92
A12-166 换 | 门套 | 100m2 | 0.0054 | 4367.88 | 6238.54 |  | 1040.05 |  | 23.38 |  | 33.4 |  | 5.57
A12-169 | 门窗贴脸 宽80以内 | 100m | 0.0268 | 178.2 | 2298.38 |  | 42.44 |  | 4.77 |  | 61.52 |  | 1.14
A12-277 | 门锁安装 (多向) | 100套 | 0.0051 | 3960 | 17161 |  | 942.93 |  | 20 |  | 86.67 |  | 4.76
A12-154 | 平开式装饰成品门安装 | 100m2 | 0.01 | 1865.6 | 464.26 |  | 444.23 |  | 18.66 |  | 4.64 |  | 4.44
MC1-35 | 平开式装饰成品门 | m2 | 1 |  | 471.94 | [5 empty] | 471.94
JZCG-3 | 建筑物超高增加人工、机械降效率 高度 50m以内 | 元 | 0.0153 | 219.7 |  |  | 39.55 |  | 3.36 |  |  |  | 0.61
人工单价 |  | 小计 | [6 empty] | 103.43 |  | 779.04 |  | 24.44
综合工日110元/工日 |  | 未计价材料费
清单项目综合单价 | [8 empty] | 906.93
材 料 费 明 细 | 主要材料名称、规格、型号 |  |  |  |  | 单位 | 数量 |  | 单价（元） |  | 合价（元） | 暂估单价 （元） | 暂估合价 （元）
| 单扇实木门 |  |  |  |  | m2 | 1 |  | 471.94 |  | 471.94
| 其他材料费 | [7 empty] | - |  | 307.12 | -
| 材料费小计 | [7 empty] | - |  | 779.06 | -
注：1.如不使用省级或行业建设主管部门发布的计价依据，可不填定额编码、名称等； 2.招标文件提供了暂估单价的材料，按暂估的单价填入表内“暂估单价”栏及“暂估合价”栏。
表-09
综合单价分析表
工程名称：汕头市金平区国家税务局综合业务办公用房维修改造工程（装饰部分） | [7 empty] | 标段： |  | 第 5 页 共 80 页
项目编码 |  | 010801002003 |  | 项目名称 | 【M4】双扇实木门贴饰面板带套//42镜面不锈钢长拉手，60宽面贴饰面板， |  |  |  | 计量单位 |  | m2 | 工程量 | 9.9
清单综合单价组成明细
定额编号 | 定额项目名称 | 定额 单位 | 数量 | 单价 |  |  |  |  | 合价
|  |  |  | 人工费 | 材料费 | 机械费 | 管理费 和利润 |  | 人工费 |  | 材料费 | 机械费 | 管理费 和利润
A12-156 | 门面贴饰面板 不拼花 | 100m2 | 0.02 | 1663.2 | 6043.7 |  | 396.03 |  | 33.26 |  | 120.87 |  | 7.92
A12-166 换 | 门套 | 100m2 | 0.0036 | 4367.88 | 6238.54 |  | 1040.05 |  | 15.62 |  | 22.31 |  | 3.72
A12-169 | 门窗贴脸 宽80以内 | 100m | 0.0358 | 178.2 | 2298.38 |  | 42.44 |  | 6.37 |  | 82.18 |  | 1.52
A12-269 | 拉手安装 长度30以上 | 100套 | 0.0061 | 2475 | 38613 |  | 589.33 |  | 15 |  | 234.02 |  | 3.57
A12-154 | 平开式装饰成品门安装 | 100m2 | 0.01 | 1865.6 | 464.26 |  | 444.23 |  | 18.66 |  | 4.64 |  | 4.44
MC1-35 | 平开式装饰成品门 | m2 | 1 |  | 652.14 | [5 empty] | 652.14
JZCG-3 | 建筑物超高增加人工、机械降效率 高度 50m以内 | 元 | 0.101 | 29.57 |  |  | 5.32 |  | 2.99 |  |  |  | 0.54
人工单价 |  | 小计 | [6 empty] | 91.9 |  | 1116.16 |  | 21.71
综合工日110元/工日 |  | 未计价材料费
清单项目综合单价 | [8 empty] | 1229.78
材 料 费 明 细 | 主要材料名称、规格、型号 |  |  |  |  | 单位 | 数量 |  | 单价（元） |  | 合价（元） | 暂估单价 （元） | 暂估合价 （元）
| 其他材料费 | [7 empty] | - |  | 1116.18 | -
| 材料费小计 | [7 empty] | - |  | 1116.18 | -
注：1.如不使用省级或行业建设主管部门发布的计价依据，可不填定额编码、名称等； 2.招标文件提供了暂估单价的材料，按暂估的单价填入表内“暂估单价”栏及“暂估合价”栏。
表-09
综合单价分析表
工程名称：汕头市金平区国家税务局综合业务办公用房维修改造工程（装饰部分） | [7 empty] | 标段： |  | 第 6 页 共 80 页
项目编码 |  | 010801002004 |  | 项目名称 | 【M7】十五层会议室暗门 |  |  |  | 计量单位 |  | m2 | 工程量 | 4.4
清单综合单价组成明细
定额编号 | 定额项目名称 | 定额 单位 | 数量 | 单价 |  |  |  |  | 合价
|  |  |  | 人工费 | 材料费 | 机械费 | 管理费 和利润 |  | 人工费 |  | 材料费 | 机械费 | 管理费 和利润
A12-156 | 门面贴吸音板 不拼花 | 100m2 | 0.01 | 1663.2 | 11450.15 |  | 396.03 |  | 16.63 |  | 114.5 |  | 3.96
A12-276 | 门锁安装 (单向) | 100套 | 0.0045 | 1980 | 5577 |  | 471.46 |  | 9 |  | 25.35 |  | 2.14
A12-154 | 平开式装饰成品门安装 | 100m2 | 0.01 | 1865.6 | 464.26 |  | 444.23 |  | 18.66 |  | 4.64 |  | 4.44
MC1-35 | 平开式装饰成品门 | m2 | 1 |  | 300.33 | [5 empty] | 300.33
JZCG-3 | 建筑物超高增加人工、机械降效率 高度 50m以内 | 元 | 0.2273 | 6.55 |  |  | 1.18 |  | 1.49 |  |  |  | 0.27
人工单价 |  | 小计 | [6 empty] | 45.78 |  | 444.82 |  | 10.81
综合工日110元/工日 |  | 未计价材料费
清单项目综合单价 | [8 empty] | 501.42
材 料 费 明 细 | 主要材料名称、规格、型号 |  |  |  |  | 单位 | 数量 |  | 单价（元） |  | 合价（元） | 暂估单价 （元） | 暂估合价 （元）
| 其他材料费 | [7 empty] | - |  | 444.82 | -
| 材料费小计 | [7 empty] | - |  | 444.82 | -
注：1.如不使用省级或行业建设主管部门发布的计价依据，可不填定额编码、名称等； 2.招标文件提供了暂估单价的材料，按暂估的单价填入表内“暂估单价”栏及“暂估合价”栏。
表-09
综合单价分析表
工程名称：汕头市金平区国家税务局综合业务办公用房维修改造工程（装饰部分） | [7 empty] | 标段： |  | 第 7 页 共 80 页
项目编码 |  | 010801004001 |  | 项目名称 | 【FM乙1522】双扇钢质木纹转印防火门//42镜面不锈钢长拉手 |  |  |  | 计量单位 |  | m2 | 工程量 | 6.6
清单综合单价组成明细
定额编号 | 定额项目名称 | 定额 单位 | 数量 | 单价 |  |  |  |  | 合价
|  |  |  | 人工费 | 材料费 | 机械费 | 管理费 和利润 |  | 人工费 |  | 材料费 | 机械费 | 管理费 和利润
A12-269 | 拉手安装 长度30以上 | 100套 | 0.0061 | 2475 | 38613 |  | 589.33 |  | 15 |  | 234.02 |  | 3.57
A12-278 | 闭门器安装 明装 | 100套 | 0.003 | 1485 | 10297 |  | 353.6 |  | 4.5 |  | 31.2 |  | 1.07
A12-245 | 木质防火门安装 | 100m2 | 0.01 | 2632.41 | 110.5 |  | 626.81 |  | 26.32 |  | 1.11 |  | 6.27
MC1-72 | 木质防火门 双扇（乙级） | m2 | 1 |  | 471.94 | [5 empty] | 471.94
JZCG-3 | 建筑物超高增加人工、机械降效率 高度 50m以内 | 元 | 0.1515 | 10.16 |  |  | 1.83 |  | 1.54 |  |  |  | 0.28
人工单价 |  | 小计 | [6 empty] | 47.36 |  | 738.27 |  | 11.19
综合工日110元/工日 |  | 未计价材料费
清单项目综合单价 | [8 empty] | 796.81
材 料 费 明 细 | 主要材料名称、规格、型号 |  |  |  |  | 单位 | 数量 |  | 单价（元） |  | 合价（元） | 暂估单价 （元） | 暂估合价 （元）
| 木质防火门 双扇（乙级） |  |  |  |  | m2 | 1 |  | 471.94 |  | 471.94
| 其他材料费 | [7 empty] | - |  | 266.34 | -
| 材料费小计 | [7 empty] | - |  | 738.28 | -
注：1.如不使用省级或行业建设主管部门发布的计价依据，可不填定额编码、名称等； 2.招标文件提供了暂估单价的材料，按暂估的单价填入表内“暂估单价”栏及“暂估合价”栏。
表-09
综合单价分析表
工程名称：汕头市金平区国家税务局综合业务办公用房维修改造工程（装饰部分） | [7 empty] | 标段： |  | 第 8 页 共 80 页
项目编码 |  | 010801004002 |  | 项目名称 | 【M5】双扇钢质木纹转印防火门//42镜面不锈钢长拉手 |  |  |  | 计量单位 |  | m2 | 工程量 | 56.16
清单综合单价组成明细
定额编号 | 定额项目名称 | 定额 单位 | 数量 | 单价 |  |  |  |  | 合价
|  |  |  | 人工费 | 材料费 | 机械费 | 管理费 和利润 |  | 人工费 |  | 材料费 | 机械费 | 管理费 和利润
A12-269 | 拉手安装 长度30以上 | 100套 | 0.0046 | 2475 | 38613 |  | 589.33 |  | 11.46 |  | 178.76 |  | 2.73
A12-278 | 闭门器安装 明装 | 100套 | 0.0023 | 1485 | 10297 |  | 353.6 |  | 3.44 |  | 23.84 |  | 0.82
A12-245 | 木质防火门安装 | 100m2 | 0.01 | 2632.41 | 110.5 |  | 626.81 |  | 26.32 |  | 1.11 |  | 6.27
MC1-72 | 木质防火门 双扇（乙级） | m2 | 1 |  | 471.94 | [5 empty] | 471.94
JZCG-3 | 建筑物超高增加人工、机械降效率 高度 50m以内 | 元 | 0.0178 | 77.78 |  |  | 14 |  | 1.38 |  |  |  | 0.25
人工单价 |  | 小计 | [6 empty] | 42.6 |  | 675.65 |  | 10.07
综合工日110元/工日 |  | 未计价材料费
清单项目综合单价 | [8 empty] | 728.31
材 料 费 明 细 | 主要材料名称、规格、型号 |  |  |  |  | 单位 | 数量 |  | 单价（元） |  | 合价（元） | 暂估单价 （元） | 暂估合价 （元）
| 木质防火门 双扇（乙级） |  |  |  |  | m2 | 1 |  | 471.94 |  | 471.94
| 其他材料费 | [7 empty] | - |  | 203.73 | -
| 材料费小计 | [7 empty] | - |  | 675.67 | -
注：1.如不使用省级或行业建设主管部门发布的计价依据，可不填定额编码、名称等； 2.招标文件提供了暂估单价的材料，按暂估的单价填入表内“暂估单价”栏及“暂估合价”栏。
表-09
综合单价分析表
工程名称：汕头市金平区国家税务局综合业务办公用房维修改造工程（装饰部分） | [7 empty] | 标段： |  | 第 9 页 共 80 页
项目编码 |  | 010802001001 |  | 项目名称 | 【M3】卫生间成品塑钢门 |  |  |  | 计量单位 |  | m2 | 工程量 | 130.24
清单综合单价组成明细
定额编号 | 定额项目名称 | 定额 单位 | 数量 | 单价 |  |  |  |  | 合价
|  |  |  | 人工费 | 材料费 | 机械费 | 管理费 和利润 |  | 人工费 |  | 材料费 | 机械费 | 管理费 和利润
A12-233 | 塑钢门安装 不带亮 | 100m2 | 0.01 | 4054.05 | 402.85 |  | 965.33 |  | 40.54 |  | 4.03 |  | 9.65
MC1-49 | 塑钢门 无上亮 | m2 | 1 |  | 278.87 | [5 empty] | 278.87
JZCG-3 | 建筑物超高增加人工、机械降效率 高度 50m以内 | 元 | 0.0077 | 177.41 |  |  | 31.93 |  | 1.36 |  |  |  | 0.25
人工单价 |  | 小计 | [6 empty] | 41.9 |  | 282.9 |  | 9.9
综合工日110元/工日 |  | 未计价材料费
清单项目综合单价 | [8 empty] | 334.7
材 料 费 明 细 | 主要材料名称、规格、型号 |  |  |  |  | 单位 | 数量 |  | 单价（元） |  | 合价（元） | 暂估单价 （元） | 暂估合价 （元）
| 塑钢门 无上亮 |  |  |  |  | m2 | 1 |  | 278.87 |  | 278.87
| 其他材料费 | [7 empty] | - |  | 4.03 | -
| 材料费小计 | [7 empty] | - |  | 282.9 | -
注：1.如不使用省级或行业建设主管部门发布的计价依据，可不填定额编码、名称等； 2.招标文件提供了暂估单价的材料，按暂估的单价填入表内“暂估单价”栏及“暂估合价”栏。
表-09
综合单价分析表
工程名称：汕头市金平区国家税务局综合业务办公用房维修改造工程（装饰部分） | [7 empty] | 标段： |  | 第 10 页 共 80 页
项目编码 |  | 010801004003 |  | 项目名称 | 【FM乙1021】单扇钢质木纹转印防火门//42镜面不锈钢长拉手 |  |  |  | 计量单位 |  | m2 | 工程量 | 69.3
清单综合单价组成明细
定额编号 | 定额项目名称 | 定额 单位 | 数量 | 单价 |  |  |  |  | 合价
|  |  |  | 人工费 | 材料费 | 机械费 | 管理费 和利润 |  | 人工费 |  | 材料费 | 机械费 | 管理费 和利润
A12-269 | 拉手安装 长度30以上 | 100套 | 0.0048 | 2475 | 38613 |  | 589.33 |  | 11.79 |  | 183.87 |  | 2.81
A12-278 | 闭门器安装 明装 | 100套 | 0.0048 | 1485 | 10297 |  | 353.6 |  | 7.07 |  | 49.03 |  | 1.68
A12-244 | 钢质防火门安装 | 100m2 | 0.01 | 1866.15 | 110.5 |  | 444.36 |  | 18.66 |  | 1.11 |  | 4.44
MC1-67 | 钢质防火门 单扇（乙级） | m2 | 1 |  | 428.18 | [5 empty] | 428.18
JZCG-3 | 建筑物超高增加人工、机械降效率 高度 50m以内 | 元 | 0.0144 | 87.36 |  |  | 15.72 |  | 1.26 |  |  |  | 0.23
人工单价 |  | 小计 | [6 empty] | 38.78 |  | 662.19 |  | 9.16
综合工日110元/工日 |  | 未计价材料费
清单项目综合单价 | [8 empty] | 710.13
材 料 费 明 细 | 主要材料名称、规格、型号 |  |  |  |  | 单位 | 数量 |  | 单价（元） |  | 合价（元） | 暂估单价 （元） | 暂估合价 （元）
| 钢质防火门 单扇(乙级） |  |  |  |  | m2 | 1 |  | 428.18 |  | 428.18
| 其他材料费 | [7 empty] | - |  | 234.02 | -
| 材料费小计 | [7 empty] | - |  | 662.2 | -
注：1.如不使用省级或行业建设主管部门发布的计价依据，可不填定额编码、名称等； 2.招标文件提供了暂估单价的材料，按暂估的单价填入表内“暂估单价”栏及“暂估合价”栏。
表-09
综合单价分析表
工程名称：汕头市金平区国家税务局综合业务办公用房维修改造工程（装饰部分） | [7 empty] | 标段： |  | 第 11 页 共 80 页
项目编码 |  | 010802001002 |  | 项目名称 | 【FM乙1824】防火玻璃门 |  |  |  | 计量单位 |  | m2 | 工程量 | 8.64
清单综合单价组成明细
定额编号 | 定额项目名称 | 定额 单位 | 数量 | 单价 |  |  |  |  | 合价
|  |  |  | 人工费 | 材料费 | 机械费 | 管理费 和利润 |  | 人工费 |  | 材料费 | 机械费 | 管理费 和利润
A12-256 | 推拉门安装 全玻璃推拉吊门 | 100m2 | 0.01 | 5049 | 4604.8 |  | 1202.24 |  | 50.49 |  | 46.05 |  | 12.02
MC1-84 | 乙级防火玻璃门 | m2 | 1 |  | 1029.69 | [5 empty] | 1029.69
A12-269 | 拉手安装 长度30以上 | 100套 | 0.0023 | 2475 | 38613 |  | 589.33 |  | 5.73 |  | 89.38 |  | 1.36
JZCG-3 | 建筑物超高增加人工、机械降效率 高度 50m以内 | 元 | 0.1157 | 16.32 |  |  | 2.94 |  | 1.89 |  |  |  | 0.34
人工单价 |  | 小计 | [6 empty] | 58.11 |  | 1165.12 |  | 13.72
综合工日110元/工日 |  | 未计价材料费
清单项目综合单价 | [8 empty] | 1236.96
材 料 费 明 细 | 主要材料名称、规格、型号 |  |  |  |  | 单位 | 数量 |  | 单价（元） |  | 合价（元） | 暂估单价 （元） | 暂估合价 （元）
| 其他材料费 | [7 empty] | - |  | 1165.13 | -
| 材料费小计 | [7 empty] | - |  | 1165.13 | -
注：1.如不使用省级或行业建设主管部门发布的计价依据，可不填定额编码、名称等； 2.招标文件提供了暂估单价的材料，按暂估的单价填入表内“暂估单价”栏及“暂估合价”栏。
表-09
综合单价分析表
工程名称：汕头市金平区国家税务局综合业务办公用房维修改造工程（装饰部分） | [7 empty] | 标段： |  | 第 12 页 共 80 页
项目编码 |  | 粤R1-1-66 |  | 项目名称 | 拆除原一二层大厅大门 |  |  |  | 计量单位 |  | m2 | 工程量 | 8.64
清单综合单价组成明细
定额编号 | 定额项目名称 | 定额 单位 | 数量 | 单价 |  |  |  |  | 合价
|  |  |  | 人工费 | 材料费 | 机械费 | 管理费 和利润 |  | 人工费 |  | 材料费 | 机械费 | 管理费 和利润
借R1-1-66 | 人工单项拆除 金属门 | 10m2 | 0.1 | 140.8 | 3 |  | 43.13 |  | 14.08 |  | 0.3 |  | 4.31
JZCG-3 | 建筑物超高增加人工、机械降效率 高度 50m以内 | 元 | 0.1157 | 4.09 |  |  | 0.74 |  | 0.47 |  |  |  | 0.09
人工单价 |  | 小计 | [6 empty] | 14.55 |  | 0.3 |  | 4.4
综合工日110元/工日 |  | 未计价材料费
清单项目综合单价 | [8 empty] | 19.25
材 料 费 明 细 | 主要材料名称、规格、型号 |  |  |  |  | 单位 | 数量 |  | 单价（元） |  | 合价（元） | 暂估单价 （元） | 暂估合价 （元）
| 其他材料费 | [7 empty] | - |  | 0.3 | -
| 材料费小计 | [7 empty] | - |  | 0.3 | -
注：1.如不使用省级或行业建设主管部门发布的计价依据，可不填定额编码、名称等； 2.招标文件提供了暂估单价的材料，按暂估的单价填入表内“暂估单价”栏及“暂估合价”栏。
表-09
综合单价分析表
工程名称：汕头市金平区国家税务局综合业务办公用房维修改造工程（装饰部分） | [7 empty] | 标段： |  | 第 13 页 共 80 页
项目编码 |  | 010807001001 |  | 项目名称 | 新砌尺寸不明-暂定推拉窗带亮 |  |  |  | 计量单位 |  | m2 | 工程量 | 29.61
清单综合单价组成明细
定额编号 | 定额项目名称 | 定额 单位 | 数量 | 单价 |  |  |  |  | 合价
|  |  |  | 人工费 | 材料费 | 机械费 | 管理费 和利润 |  | 人工费 |  | 材料费 | 机械费 | 管理费 和利润
A12-260 | 推拉窗安装 带亮 | 100m2 | 0.01 | 2547.27 | 4251.51 |  | 606.54 |  | 25.47 |  | 42.52 |  | 6.07
MC1-93 | 铝合金双扇推拉窗90系列 带上亮 | m2 | 1 |  | 177.01 | [5 empty] | 177.01
JZCG-3 | 建筑物超高增加人工、机械降效率 高度 50m以内 | 元 | 0.0338 | 25.34 |  |  | 4.56 |  | 0.86 |  |  |  | 0.15
人工单价 |  | 小计 | [6 empty] | 26.33 |  | 219.53 |  | 6.22
综合工日110元/工日 |  | 未计价材料费
清单项目综合单价 | [8 empty] | 252.08
材 料 费 明 细 | 主要材料名称、规格、型号 |  |  |  |  | 单位 | 数量 |  | 单价（元） |  | 合价（元） | 暂估单价 （元） | 暂估合价 （元）
| 其他材料费 | [7 empty] | - |  | 219.52 | -
| 材料费小计 | [7 empty] | - |  | 219.52 | -
注：1.如不使用省级或行业建设主管部门发布的计价依据，可不填定额编码、名称等； 2.招标文件提供了暂估单价的材料，按暂估的单价填入表内“暂估单价”栏及“暂估合价”栏。
表-09
综合单价分析表
工程名称：汕头市金平区国家税务局综合业务办公用房维修改造工程（装饰部分） | [7 empty] | 标段： |  | 第 14 页 共 80 页
项目编码 |  | 010808005001 |  | 项目名称 | 石板电梯门套//做法无具体说明 |  |  |  | 计量单位 |  | m2 | 工程量 | 34.84
清单综合单价组成明细
定额编号 | 定额项目名称 | 定额 单位 | 数量 | 单价 |  |  |  |  | 合价
|  |  |  | 人工费 | 材料费 | 机械费 | 管理费 和利润 |  | 人工费 |  | 材料费 | 机械费 | 管理费 和利润
A12-167 换 | 石材门套 成品 合并制作子目 水泥砂浆 1:2.5 | 100m2 | 0.01 | 3107.94 | 40399.96 | 76.4 | 731.8 |  | 31.08 |  | 404 | 0.76 | 7.32
A20-24 | 石材磨边 普通边 | 100m | 0.0465 | 198 | 32.5 | 688.8 | 93.52 |  | 9.21 |  | 1.51 | 32.04 | 4.35
JZCG-3 | 建筑物超高增加人工、机械降效率 高度 50m以内 | 元 | 0.0287 | 47.16 |  | 75.99 | 8.49 |  | 1.35 |  |  | 2.18 | 0.24
人工单价 |  | 小计 | [6 empty] | 41.64 |  | 405.51 | 34.98 | 11.91
综合工日110元/工日 |  | 未计价材料费
清单项目综合单价 | [8 empty] | 494.05
材 料 费 明 细 | 主要材料名称、规格、型号 |  |  |  |  | 单位 | 数量 |  | 单价（元） |  | 合价（元） | 暂估单价 （元） | 暂估合价 （元）
| 复合普通硅酸盐水泥 P.C 32.5 |  |  |  |  | t | 0.02 |  | 387.06 |  | 7.76
| 中砂 |  |  |  |  | m3 | 0.0497 |  | 133.98 |  | 6.66
| 其他材料费 | [7 empty] | - |  | 391.17 | -
| 材料费小计 | [7 empty] | - |  | 420.05 | -
注：1.如不使用省级或行业建设主管部门发布的计价依据，可不填定额编码、名称等； 2.招标文件提供了暂估单价的材料，按暂估的单价填入表内“暂估单价”栏及“暂估合价”栏。
表-09
综合单价分析表
工程名称：汕头市金平区国家税务局综合业务办公用房维修改造工程（装饰部分） | [7 empty] | 标段： |  | 第 15 页 共 80 页
项目编码 |  | 010808006001 |  | 项目名称 | 电梯250宽石板贴脸 |  |  |  | 计量单位 |  | m | 工程量 | 193
清单综合单价组成明细
定额编号 | 定额项目名称 | 定额 单位 | 数量 | 单价 |  |  |  |  | 合价
|  |  |  | 人工费 | 材料费 | 机械费 | 管理费 和利润 |  | 人工费 |  | 材料费 | 机械费 | 管理费 和利润
A10-118 换 | 挂贴花岗岩 零星项目 合并制作子目 水泥砂浆 1:2 | 100m2 | 0.0025 | 9097.99 | 26017.45 | 93.17 | 2271.19 |  | 22.74 |  | 65.04 | 0.23 | 5.68
JZCG-3 | 建筑物超高增加人工、机械降效率 高度 50m以内 | 元 | 0.0052 | 147.5 |  | 2.99 | 26.55 |  | 0.76 |  |  | 0.02 | 0.14
人工单价 |  | 小计 | [6 empty] | 23.5 |  | 65.04 | 0.25 | 5.82
综合工日110元/工日 |  | 未计价材料费
清单项目综合单价 | [8 empty] | 94.61
材 料 费 明 细 | 主要材料名称、规格、型号 |  |  |  |  | 单位 | 数量 |  | 单价（元） |  | 合价（元） | 暂估单价 （元） | 暂估合价 （元）
| 复合普通硅酸盐水泥 P.C 32.5 |  |  |  |  | t | 0.0055 |  | 387.06 |  | 2.14
| 中砂 |  |  |  |  | m3 | 0.0106 |  | 133.98 |  | 1.42
| 其他材料费 | [7 empty] | - |  | 61.47 | -
| 材料费小计 | [7 empty] | - |  | 68.52 | -
注：1.如不使用省级或行业建设主管部门发布的计价依据，可不填定额编码、名称等； 2.招标文件提供了暂估单价的材料，按暂估的单价填入表内“暂估单价”栏及“暂估合价”栏。
表-09
综合单价分析表
工程名称：汕头市金平区国家税务局综合业务办公用房维修改造工程（装饰部分） | [7 empty] | 标段： |  | 第 16 页 共 80 页
项目编码 |  | 010808006002 |  | 项目名称 | 原防火门处120宽石板贴脸 |  |  |  | 计量单位 |  | m | 工程量 | 34.4
清单综合单价组成明细
定额编号 | 定额项目名称 | 定额 单位 | 数量 | 单价 |  |  |  |  | 合价
|  |  |  | 人工费 | 材料费 | 机械费 | 管理费 和利润 |  | 人工费 |  | 材料费 | 机械费 | 管理费 和利润
A10-118 换 | 挂贴花岗岩 零星项目 合并制作子目 水泥砂浆 1:2 | 100m2 | 0.0012 | 9097.99 | 26926.93 | 93.17 | 2271.19 |  | 10.92 |  | 32.31 | 0.11 | 2.73
JZCG-3 | 建筑物超高增加人工、机械降效率 高度 50m以内 | 元 | 0.0291 | 12.62 |  | 0.26 | 2.27 |  | 0.37 |  |  | 0.01 | 0.07
人工单价 |  | 小计 | [6 empty] | 11.29 |  | 32.31 | 0.12 | 2.8
综合工日110元/工日 |  | 未计价材料费
清单项目综合单价 | [8 empty] | 46.5
材 料 费 明 细 | 主要材料名称、规格、型号 |  |  |  |  | 单位 | 数量 |  | 单价（元） |  | 合价（元） | 暂估单价 （元） | 暂估合价 （元）
| 复合普通硅酸盐水泥 P.C 32.5 |  |  |  |  | t | 0.0027 |  | 387.06 |  | 1.03
| 中砂 |  |  |  |  | m3 | 0.0051 |  | 133.98 |  | 0.68
| 其他材料费 | [7 empty] | - |  | 30.63 | -
| 材料费小计 | [7 empty] | - |  | 34.01 | -
注：1.如不使用省级或行业建设主管部门发布的计价依据，可不填定额编码、名称等； 2.招标文件提供了暂估单价的材料，按暂估的单价填入表内“暂估单价”栏及“暂估合价”栏。
表-09
综合单价分析表
工程名称：汕头市金平区国家税务局综合业务办公用房维修改造工程（装饰部分） | [7 empty] | 标段： |  | 第 17 页 共 80 页
项目编码 |  | 010809004001 |  | 项目名称 | 石材窗台板//米黄色人造石板，具体做法说明不清 |  |  |  | 计量单位 |  | m2 | 工程量 | 42.74
清单综合单价组成明细
定额编号 | 定额项目名称 | 定额 单位 | 数量 | 单价 |  |  |  |  | 合价
|  |  |  | 人工费 | 材料费 | 机械费 | 管理费 和利润 |  | 人工费 |  | 材料费 | 机械费 | 管理费 和利润
A12-172 换 | 窗台板 天然石材 厚25mm 合并制作子目 水泥砂浆 1:2 | 100m2 | 0.01 | 5375.7 | 24387.86 | 263.12 | 1291.64 |  | 53.76 |  | 243.88 | 2.63 | 12.92
JZCG-3 | 建筑物超高增加人工、机械降效率 高度 50m以内 | 元 | 0.0234 | 77.2 |  | 7.48 | 13.9 |  | 1.81 |  |  | 0.18 | 0.33
人工单价 |  | 小计 | [6 empty] | 55.57 |  | 243.88 | 2.81 | 13.25
综合工日110元/工日 |  | 未计价材料费
清单项目综合单价 | [8 empty] | 315.49
材 料 费 明 细 | 主要材料名称、规格、型号 |  |  |  |  | 单位 | 数量 |  | 单价（元） |  | 合价（元） | 暂估单价 （元） | 暂估合价 （元）
| 复合普通硅酸盐水泥 P.C 32.5 |  |  |  |  | t | 0.0114 |  | 387.06 |  | 4.41
| 中砂 |  |  |  |  | m3 | 0.0227 |  | 133.98 |  | 3.04
| 其他材料费 | [7 empty] | - |  | 236.42 | -
| 材料费小计 | [7 empty] | - |  | 251.34 | -
注：1.如不使用省级或行业建设主管部门发布的计价依据，可不填定额编码、名称等； 2.招标文件提供了暂估单价的材料，按暂估的单价填入表内“暂估单价”栏及“暂估合价”栏。
表-09
综合单价分析表
工程名称：汕头市金平区国家税务局综合业务办公用房维修改造工程（装饰部分） | [7 empty] | 标段： |  | 第 18 页 共 80 页
项目编码 |  | 010810002001 |  | 项目名称 | 木窗帘盒 |  |  |  | 计量单位 |  | m | 工程量 | 514.84
清单综合单价组成明细
定额编号 | 定额项目名称 | 定额 单位 | 数量 | 单价 |  |  |  |  | 合价
|  |  |  | 人工费 | 材料费 | 机械费 | 管理费 和利润 |  | 人工费 |  | 材料费 | 机械费 | 管理费 和利润
A12-178 | 窗帘盒 硬木 单轨 | 100m | 0.01 | 1309.77 | 10815.56 | 29.35 | 315.31 |  | 13.1 |  | 108.16 | 0.29 | 3.15
JZCG-3 | 建筑物超高增加人工、机械降效率 高度 50m以内 | 元 | 0.0019 | 226.57 |  | 10.05 | 40.78 |  | 0.44 |  |  | 0.02 | 0.08
人工单价 |  | 小计 | [6 empty] | 13.54 |  | 108.16 | 0.31 | 3.23
综合工日110元/工日 |  | 未计价材料费
清单项目综合单价 | [8 empty] | 125.25
材 料 费 明 细 | 主要材料名称、规格、型号 |  |  |  |  | 单位 | 数量 |  | 单价（元） |  | 合价（元） | 暂估单价 （元） | 暂估合价 （元）
| 铝合金窗轨 |  |  |  |  | 套 | 1.12 |  | 68.65 |  | 76.89
| 其他材料费 | [7 empty] | - |  | 31.28 | -
| 材料费小计 | [7 empty] | - |  | 108.17 | -
注：1.如不使用省级或行业建设主管部门发布的计价依据，可不填定额编码、名称等； 2.招标文件提供了暂估单价的材料，按暂估的单价填入表内“暂估单价”栏及“暂估合价”栏。
表-09
综合单价分析表
工程名称：汕头市金平区国家税务局综合业务办公用房维修改造工程（装饰部分） | [7 empty] | 标段： |  | 第 19 页 共 80 页
项目编码 |  | 010810005001 |  | 项目名称 | 窗帘轩 |  |  |  | 计量单位 |  | m | 工程量 | 514.84
清单综合单价组成明细
定额编号 | 定额项目名称 | 定额 单位 | 数量 | 单价 |  |  |  |  | 合价
|  |  |  | 人工费 | 材料费 | 机械费 | 管理费 和利润 |  | 人工费 |  | 材料费 | 机械费 | 管理费 和利润
A12-185 | 不锈钢管窗帘轩 单轨 | 100m | 0.01 | 308.88 | 4843.46 |  | 73.55 |  | 3.09 |  | 48.43 |  | 0.74
JZCG-3 | 建筑物超高增加人工、机械降效率 高度 50m以内 | 元 | 0.0019 | 53.43 |  |  | 9.62 |  | 0.1 |  |  |  | 0.02
人工单价 |  | 小计 | [6 empty] | 3.19 |  | 48.43 |  | 0.76
综合工日110元/工日 |  | 未计价材料费
清单项目综合单价 | [8 empty] | 52.37
材 料 费 明 细 | 主要材料名称、规格、型号 |  |  |  |  | 单位 | 数量 |  | 单价（元） |  | 合价（元） | 暂估单价 （元） | 暂估合价 （元）
| 其他材料费 | [7 empty] | - |  | 48.44 | -
| 材料费小计 | [7 empty] | - |  | 48.44 | -
注：1.如不使用省级或行业建设主管部门发布的计价依据，可不填定额编码、名称等； 2.招标文件提供了暂估单价的材料，按暂估的单价填入表内“暂估单价”栏及“暂估合价”栏。
表-09
综合单价分析表
工程名称：汕头市金平区国家税务局综合业务办公用房维修改造工程（装饰部分） | [7 empty] | 标段： |  | 第 20 页 共 80 页
项目编码 |  | 010903002001 |  | 项目名称 | 卫生间墙面涂膜防水//刷界面剂一道甩毛，9厚1：3水泥砂浆压实抹平，1.5厚聚氨酯防水涂膜， |  |  |  | 计量单位 |  | m2 | 工程量 | 173.63
清单综合单价组成明细
定额编号 | 定额项目名称 | 定额 单位 | 数量 | 单价 |  |  |  |  | 合价
|  |  |  | 人工费 | 材料费 | 机械费 | 管理费 和利润 |  | 人工费 |  | 材料费 | 机械费 | 管理费 和利润
市场价 | 界面剂 | m2 | 1 |  | 5 | [5 empty] | 5
A7-152 换 | 聚氨酯二遍 2mm厚实际厚度(mm):1.5立面涂刷聚氨酯 | 100m2 | 0.01 | 415.8 | 2902.54 |  | 93.91 |  | 4.16 |  | 29.03 |  | 0.94
A10-1 换 | 底层抹灰 各种墙面 15mm实际厚度(mm):9 合并制作子目 水泥砂浆 1:3 | 100m2 | 0.01 | 1075.25 | 335.34 | 16.89 | 266.92 |  | 10.75 |  | 3.35 | 0.17 | 2.67
JZCG-3 | 建筑物超高增加人工、机械降效率 高度 50m以内 | 元 | 0.0058 | 86.99 |  | 1.95 | 15.66 |  | 0.5 |  |  | 0.01 | 0.09
人工单价 |  | 小计 | [6 empty] | 15.41 |  | 37.38 | 0.18 | 3.7
综合工日110元/工日 |  | 未计价材料费
清单项目综合单价 | [8 empty] | 56.66
材 料 费 明 细 | 主要材料名称、规格、型号 |  |  |  |  | 单位 | 数量 |  | 单价（元） |  | 合价（元） | 暂估单价 （元） | 暂估合价 （元）
注：1.如不使用省级或行业建设主管部门发布的计价依据，可不填定额编码、名称等； 2.招标文件提供了暂估单价的材料，按暂估的单价填入表内“暂估单价”栏及“暂估合价”栏。
表-09
综合单价分析表
工程名称：汕头市金平区国家税务局综合业务办公用房维修改造工程（装饰部分） | [7 empty] | 标段： |  | 第 21 页 共 80 页
| 复合普通硅酸盐水泥 P.C 32.5 |  |  |  |  | t | 0.0044 |  | 387.06 |  | 1.71
| 中砂 |  |  |  |  | m3 | 0.0114 |  | 133.98 |  | 1.52
| 其他材料费 | [7 empty] | - |  | 34.15 | -
| 材料费小计 | [7 empty] | - |  | 40.39 | -
注：1.如不使用省级或行业建设主管部门发布的计价依据，可不填定额编码、名称等； 2.招标文件提供了暂估单价的材料，按暂估的单价填入表内“暂估单价”栏及“暂估合价”栏。
表-09
综合单价分析表
工程名称：汕头市金平区国家税务局综合业务办公用房维修改造工程（装饰部分） | [7 empty] | 标段： |  | 第 22 页 共 80 页
项目编码 |  | 010903002002 |  | 项目名称 | 厨房墙面涂膜防水//刷界面剂一道甩毛，9厚1：3水泥砂浆压实抹平，1.5厚聚氨酯防水涂膜， |  |  |  | 计量单位 |  | m2 | 工程量 | 117.57
清单综合单价组成明细
定额编号 | 定额项目名称 | 定额 单位 | 数量 | 单价 |  |  |  |  | 合价
|  |  |  | 人工费 | 材料费 | 机械费 | 管理费 和利润 |  | 人工费 |  | 材料费 | 机械费 | 管理费 和利润
市场价 | 界面剂 | m2 | 1 |  | 5 | [5 empty] | 5
A7-152 换 | 聚氨酯二遍 2mm厚实际厚度(mm):1.5立面涂刷聚氨酯 | 100m2 | 0.01 | 415.8 | 2902.54 |  | 93.91 |  | 4.16 |  | 29.03 |  | 0.94
A10-1 换 | 底层抹灰 各种墙面 15mm实际厚度(mm):9 合并制作子目 水泥砂浆 1:3 | 100m2 | 0.01 | 1075.25 | 335.34 | 16.89 | 266.92 |  | 10.75 |  | 3.35 | 0.17 | 2.67
JZCG-3 | 建筑物超高增加人工、机械降效率 高度 50m以内 | 元 | 0.0085 | 58.9 |  | 1.32 | 10.6 |  | 0.5 |  |  | 0.01 | 0.09
人工单价 |  | 小计 | [6 empty] | 15.41 |  | 37.38 | 0.18 | 3.7
综合工日110元/工日 |  | 未计价材料费
清单项目综合单价 | [8 empty] | 56.66
材 料 费 明 细 | 主要材料名称、规格、型号 |  |  |  |  | 单位 | 数量 |  | 单价（元） |  | 合价（元） | 暂估单价 （元） | 暂估合价 （元）
注：1.如不使用省级或行业建设主管部门发布的计价依据，可不填定额编码、名称等； 2.招标文件提供了暂估单价的材料，按暂估的单价填入表内“暂估单价”栏及“暂估合价”栏。
表-09
综合单价分析表
工程名称：汕头市金平区国家税务局综合业务办公用房维修改造工程（装饰部分） | [7 empty] | 标段： |  | 第 23 页 共 80 页
| 复合普通硅酸盐水泥 P.C 32.5 |  |  |  |  | t | 0.0044 |  | 387.06 |  | 1.71
| 中砂 |  |  |  |  | m3 | 0.0114 |  | 133.98 |  | 1.52
| 其他材料费 | [7 empty] | - |  | 34.15 | -
| 材料费小计 | [7 empty] | - |  | 40.39 | -
注：1.如不使用省级或行业建设主管部门发布的计价依据，可不填定额编码、名称等； 2.招标文件提供了暂估单价的材料，按暂估的单价填入表内“暂估单价”栏及“暂估合价”栏。
表-09
综合单价分析表
工程名称：汕头市金平区国家税务局综合业务办公用房维修改造工程（装饰部分） | [7 empty] | 标段： |  | 第 24 页 共 80 页
项目编码 |  | 010904002001 |  | 项目名称 | 卫生间涂膜防水//1、40厚细石砼C10找坡，2、18厚1：3水泥砂浆找平，3、1.5厚聚合物水泥基防水涂料。 |  |  |  | 计量单位 |  | m2 | 工程量 | 62.05
清单综合单价组成明细
定额编号 | 定额项目名称 | 定额 单位 | 数量 | 单价 |  |  |  |  | 合价
|  |  |  | 人工费 | 材料费 | 机械费 | 管理费 和利润 |  | 人工费 |  | 材料费 | 机械费 | 管理费 和利润
A7-102 换 | 屋面聚合物水泥（JS）防水涂料 涂膜2mm厚实际厚度(mm):1.5 | 100m2 | 0.01 | 470.25 | 1110.25 |  | 111.6 |  | 4.7 |  | 11.1 |  | 1.12
A9-9 换 | 细石混凝土找平层 30mm实际厚度(mm):40 合并制作子目 普通商品混凝土 碎石粒径20石 C10 | 100m2 | 0.01 | 973.5 | 1105.32 | 4.1 | 244.27 |  | 9.74 |  | 11.05 | 0.04 | 2.44
A9-1 换 | 楼地面水泥砂浆找平层 混凝土或硬基层上 20mm实际厚度(mm):18 合并制作子目 水泥砂浆 1:3 | 100m2 | 0.01 | 536.58 | 517.52 | 26.83 | 130.78 |  | 5.37 |  | 5.18 | 0.27 | 1.31
JZCG-3 | 建筑物超高增加人工、机械降效率 高度 50m以内 | 元 | 0.0161 | 41.29 |  | 1.28 | 7.43 |  | 0.67 |  |  | 0.02 | 0.12
人工单价 |  | 小计 | [6 empty] | 20.48 |  | 27.33 | 0.33 | 4.99
综合工日110元/工日 |  | 未计价材料费
清单项目综合单价 | [8 empty] | 53.11
材 料 费 | 主要材料名称、规格、型号 |  |  |  |  | 单位 | 数量 |  | 单价（元） |  | 合价（元） | 暂估单价 （元） | 暂估合价 （元）
注：1.如不使用省级或行业建设主管部门发布的计价依据，可不填定额编码、名称等； 2.招标文件提供了暂估单价的材料，按暂估的单价填入表内“暂估单价”栏及“暂估合价”栏。
表-09
综合单价分析表
工程名称：汕头市金平区国家税务局综合业务办公用房维修改造工程（装饰部分） | [7 empty] | 标段： |  | 第 25 页 共 80 页
明 细 | 复合普通硅酸盐水泥 P.C 32.5 |  |  |  |  | t | 0.0073 |  | 387.06 |  | 2.81
| 中砂 |  |  |  |  | m3 | 0.0181 |  | 133.98 |  | 2.42
| 其他材料费 | [7 empty] | - |  | 22.09 | -
| 材料费小计 | [7 empty] | - |  | 32.11 | -
注：1.如不使用省级或行业建设主管部门发布的计价依据，可不填定额编码、名称等； 2.招标文件提供了暂估单价的材料，按暂估的单价填入表内“暂估单价”栏及“暂估合价”栏。
表-09
综合单价分析表
工程名称：汕头市金平区国家税务局综合业务办公用房维修改造工程（装饰部分） | [7 empty] | 标段： |  | 第 26 页 共 80 页
项目编码 |  | 011102003001 |  | 项目名称 | 800*800米黄色地砖//1、30厚1：3干硬性水泥砂浆找平，面撒2厚素水泥；2、素水泥浆结合层一道；3、耐磨地砖，纯水泥浆擦缝。 |  |  |  | 计量单位 |  | m2 | 工程量 | 1098.22
清单综合单价组成明细
定额编号 | 定额项目名称 | 定额 单位 | 数量 | 单价 |  |  |  |  | 合价
|  |  |  | 人工费 | 材料费 | 机械费 | 管理费 和利润 |  | 人工费 |  | 材料费 | 机械费 | 管理费 和利润
A9-69 换 | 楼地面陶瓷块料(每块周长mm) 3200以内 水泥砂浆 合并制作子目 水泥砂浆 1:3 | 100m2 | 0.01 | 2514.49 | 11181.69 | 17.95 | 626.99 |  | 25.14 |  | 111.82 | 0.18 | 6.27
A9-1 换 | 楼地面水泥砂浆找平层 混凝土或硬基层上 20mm实际厚度(mm):30 合并制作子目 水泥砂浆 1:3 | 100m2 | 0.01 | 891.98 | 1014.91 | 54.02 | 216.2 |  | 8.92 |  | 10.15 | 0.54 | 2.16
JZCG-3 | 建筑物超高增加人工、机械降效率 高度 50m以内 | 元 | 0.0009 | 1256.99 |  | 52.56 | 226.26 |  | 1.14 |  |  | 0.05 | 0.21
人工单价 |  | 小计 | [6 empty] | 35.2 |  | 121.97 | 0.77 | 8.64
综合工日110元/工日 |  | 未计价材料费
清单项目综合单价 | [8 empty] | 166.59
材 料 费 明 细 | 主要材料名称、规格、型号 |  |  |  |  | 单位 | 数量 |  | 单价（元） |  | 合价（元） | 暂估单价 （元） | 暂估合价 （元）
注：1.如不使用省级或行业建设主管部门发布的计价依据，可不填定额编码、名称等； 2.招标文件提供了暂估单价的材料，按暂估的单价填入表内“暂估单价”栏及“暂估合价”栏。
表-09
综合单价分析表
工程名称：汕头市金平区国家税务局综合业务办公用房维修改造工程（装饰部分） | [7 empty] | 标段： |  | 第 27 页 共 80 页
| 复合普通硅酸盐水泥 P.C 32.5 |  |  |  |  | t | 0.0175 |  | 387.06 |  | 6.77
| 中砂 |  |  |  |  | m3 | 0.0485 |  | 133.98 |  | 6.5
| 800*800米黄色地砖 800×800 |  |  |  |  | m2 | 1.04 |  | 103.83 |  | 107.98
| 其他材料费 | [7 empty] | - |  | 0.72 | -
| 材料费小计 | [7 empty] | - |  | 134.81 | -
注：1.如不使用省级或行业建设主管部门发布的计价依据，可不填定额编码、名称等； 2.招标文件提供了暂估单价的材料，按暂估的单价填入表内“暂估单价”栏及“暂估合价”栏。
表-09
综合单价分析表
工程名称：汕头市金平区国家税务局综合业务办公用房维修改造工程（装饰部分） | [7 empty] | 标段： |  | 第 28 页 共 80 页
项目编码 |  | 011102003003 |  | 项目名称 | 卫生间600*300防滑地砖//1、20厚1：3干硬性水泥砂浆找平，表面撒水泥粉；2、5厚聚合物水泥砂浆；3、8-10厚防滑地砖，干水泥浆擦缝。 |  |  |  | 计量单位 |  | m2 | 工程量 | 38.247
清单综合单价组成明细
定额编号 | 定额项目名称 | 定额 单位 | 数量 | 单价 |  |  |  |  | 合价
|  |  |  | 人工费 | 材料费 | 机械费 | 管理费 和利润 |  | 人工费 |  | 材料费 | 机械费 | 管理费 和利润
A9-1 换 | 楼地面水泥砂浆找平层 混凝土或硬基层上 20mm 合并制作子目 水泥砂浆 1:3 | 100m2 | 0.01 | 655.05 | 683.32 | 35.89 | 159.26 |  | 6.55 |  | 6.83 | 0.36 | 1.59
A9-1 换 | 楼地面水泥砂浆找平层 混凝土或硬基层上 20mm实际厚度(mm):5 合并制作子目 水泥砂浆 1:2 | 100m2 | 0.01 | 299.65 | 321.65 | 8.7 | 73.85 |  | 3 |  | 3.22 | 0.09 | 0.74
A9-67 换 | 楼地面陶瓷块料(每块周长mm) 2100以内 水泥砂浆 合并制作子目 水泥砂浆 1:3 | 100m2 | 0.01 | 2198.46 | 7419.99 | 17.95 | 547.89 |  | 21.98 |  | 74.2 | 0.18 | 5.48
JZCG-3 | 建筑物超高增加人工、机械降效率 高度 50m以内 | 元 | 0.0261 | 40.52 |  | 1.59 | 7.29 |  | 1.06 |  |  | 0.04 | 0.19
人工单价 |  | 小计 | [6 empty] | 32.59 |  | 84.25 | 0.67 | 8
综合工日110元/工日 |  | 未计价材料费
清单项目综合单价 | [8 empty] | 125.51
材 | 主要材料名称、规格、型号 |  |  |  |  | 单位 | 数量 |  | 单价（元） |  | 合价（元） | 暂估单价 | 暂估合价
注：1.如不使用省级或行业建设主管部门发布的计价依据，可不填定额编码、名称等； 2.招标文件提供了暂估单价的材料，按暂估的单价填入表内“暂估单价”栏及“暂估合价”栏。
表-09
综合单价分析表
工程名称：汕头市金平区国家税务局综合业务办公用房维修改造工程（装饰部分） | [7 empty] | 标段： |  | 第 29 页 共 80 页
料 费 明 细 | [11 empty] | （元） | （元）
| 复合普通硅酸盐水泥 P.C 32.5 |  |  |  |  | t | 0.0166 |  | 387.06 |  | 6.44
| 中砂 |  |  |  |  | m3 | 0.0416 |  | 133.98 |  | 5.57
| 其他材料费 | [7 empty] | - |  | 72.25 | -
| 材料费小计 | [7 empty] | - |  | 95.61 | -
注：1.如不使用省级或行业建设主管部门发布的计价依据，可不填定额编码、名称等； 2.招标文件提供了暂估单价的材料，按暂估的单价填入表内“暂估单价”栏及“暂估合价”栏。
表-09
综合单价分析表
工程名称：汕头市金平区国家税务局综合业务办公用房维修改造工程（装饰部分） | [7 empty] | 标段： |  | 第 30 页 共 80 页
项目编码 |  | 011105003001 |  | 项目名称 | 100高砖踢脚//3~4厚水泥胶结合层，8厚地砖纯水泥浆擦缝 |  |  |  | 计量单位 |  | m2 | 工程量 | 303.5
清单综合单价组成明细
定额编号 | 定额项目名称 | 定额 单位 | 数量 | 单价 |  |  |  |  | 合价
|  |  |  | 人工费 | 材料费 | 机械费 | 管理费 和利润 |  | 人工费 |  | 材料费 | 机械费 | 管理费 和利润
A9-73 换 | 铺贴陶瓷块料 踢脚线 水泥砂浆 合并制作子目 水泥砂浆 1:3 | 100m2 | 0.01 | 5028.32 | 11860.97 | 23.28 | 1255.47 |  | 50.28 |  | 118.61 | 0.23 | 12.55
JZCG-3 | 建筑物超高增加人工、机械降效率 高度 50m以内 | 元 | 0.0033 | 512.77 |  | 4.7 | 92.3 |  | 1.69 |  |  | 0.02 | 0.3
人工单价 |  | 小计 | [6 empty] | 51.97 |  | 118.61 | 0.25 | 12.85
综合工日110元/工日 |  | 未计价材料费
清单项目综合单价 | [8 empty] | 183.68
材 料 费 明 细 | 主要材料名称、规格、型号 |  |  |  |  | 单位 | 数量 |  | 单价（元） |  | 合价（元） | 暂估单价 （元） | 暂估合价 （元）
| 复合普通硅酸盐水泥 P.C 32.5 |  |  |  |  | t | 0.0059 |  | 387.06 |  | 2.27
| 中砂 |  |  |  |  | m3 | 0.0157 |  | 133.98 |  | 2.1
| 米黄色砖 100×800 |  |  |  |  | m2 | 1.02 |  | 111.55 |  | 113.78
| 其他材料费 | [7 empty] | - |  | 0.44 | -
| 材料费小计 | [7 empty] | - |  | 122.74 | -
注：1.如不使用省级或行业建设主管部门发布的计价依据，可不填定额编码、名称等； 2.招标文件提供了暂估单价的材料，按暂估的单价填入表内“暂估单价”栏及“暂估合价”栏。
表-09
综合单价分析表
工程名称：汕头市金平区国家税务局综合业务办公用房维修改造工程（装饰部分） | [7 empty] | 标段： |  | 第 31 页 共 80 页
项目编码 |  | 011105005001 |  | 项目名称 | 实木踢脚线 |  |  |  | 计量单位 |  | m2 | 工程量 | 14.77
清单综合单价组成明细
定额编号 | 定额项目名称 | 定额 单位 | 数量 | 单价 |  |  |  |  | 合价
|  |  |  | 人工费 | 材料费 | 机械费 | 管理费 和利润 |  | 人工费 |  | 材料费 | 机械费 | 管理费 和利润
A9-168 | 踢脚线 实木板 | 100m2 | 0.01 | 2802.69 | 14558.03 | 12.87 | 703.24 |  | 28.03 |  | 145.58 | 0.13 | 7.03
JZCG-3 | 建筑物超高增加人工、机械降效率 高度 50m以内 | 元 | 0.0677 | 13.91 |  | 0.13 | 2.5 |  | 0.94 |  |  | 0.01 | 0.17
人工单价 |  | 小计 | [6 empty] | 28.97 |  | 145.58 | 0.14 | 7.2
综合工日110元/工日 |  | 未计价材料费
清单项目综合单价 | [8 empty] | 181.89
材 料 费 明 细 | 主要材料名称、规格、型号 |  |  |  |  | 单位 | 数量 |  | 单价（元） |  | 合价（元） | 暂估单价 （元） | 暂估合价 （元）
| 其他材料费 | [7 empty] | - |  | 145.57 | -
| 材料费小计 | [7 empty] | - |  | 145.57 | -
注：1.如不使用省级或行业建设主管部门发布的计价依据，可不填定额编码、名称等； 2.招标文件提供了暂估单价的材料，按暂估的单价填入表内“暂估单价”栏及“暂估合价”栏。
表-09
综合单价分析表
工程名称：汕头市金平区国家税务局综合业务办公用房维修改造工程（装饰部分） | [7 empty] | 标段： |  | 第 32 页 共 80 页
项目编码 |  | 011108001001 |  | 项目名称 | 皇室啡石板波打线/1、30厚1：3干硬性水泥砂浆找平，面撒2厚素水泥；2、素水泥浆结合层一道；3、20厚磨光花岗石，纯水泥浆擦缝。 |  |  |  | 计量单位 |  | m2 | 工程量 | 280.62
清单综合单价组成明细
定额编号 | 定额项目名称 | 定额 单位 | 数量 | 单价 |  |  |  |  | 合价
|  |  |  | 人工费 | 材料费 | 机械费 | 管理费 和利润 |  | 人工费 |  | 材料费 | 机械费 | 管理费 和利润
A9-55 换 | 花岗岩波打线(嵌边) 水泥砂浆 合并制作子目 水泥砂浆 1:3 | 100m2 | 0.01 | 2639.12 | 29279.08 | 35.89 | 655.84 |  | 26.39 |  | 292.79 | 0.36 | 6.56
A9-57 | 花岗岩底面刷养护液 | 100m2 | 0.01 | 498.96 | 13.87 |  | 124.88 |  | 4.99 |  | 0.14 |  | 1.25
A9-58 | 花岗岩表面刷保护液 | 100m2 | 0.01 | 445.5 | 7.3 |  | 111.5 |  | 4.46 |  | 0.07 |  | 1.12
A9-1 换 | 楼地面水泥砂浆找平层 混凝土或硬基层上 20mm实际厚度(mm):30 合并制作子目 水泥砂浆 1:3 | 100m2 | 0.01 | 891.98 | 1014.91 | 54.02 | 216.2 |  | 8.92 |  | 10.15 | 0.54 | 2.16
JZCG-3 | 建筑物超高增加人工、机械降效率 高度 50m以内 | 元 | 0.0036 | 421.99 |  | 16.78 | 75.96 |  | 1.5 |  |  | 0.06 | 0.27
人工单价 |  | 小计 | [6 empty] | 46.26 |  | 303.15 | 0.96 | 11.36
综合工日110元/工日 |  | 未计价材料费
清单项目综合单价 | [8 empty] | 361.73
材 料 费 | 主要材料名称、规格、型号 |  |  |  |  | 单位 | 数量 |  | 单价（元） |  | 合价（元） | 暂估单价 （元） | 暂估合价 （元）
注：1.如不使用省级或行业建设主管部门发布的计价依据，可不填定额编码、名称等； 2.招标文件提供了暂估单价的材料，按暂估的单价填入表内“暂估单价”栏及“暂估合价”栏。
表-09
综合单价分析表
工程名称：汕头市金平区国家税务局综合业务办公用房维修改造工程（装饰部分） | [7 empty] | 标段： |  | 第 33 页 共 80 页
明 细 | 复合普通硅酸盐水泥 P.C 32.5 |  |  |  |  | t | 0.0215 |  | 387.06 |  | 8.34
| 中砂 |  |  |  |  | m3 | 0.0606 |  | 133.98 |  | 8.12
| 20厚皇室啡石板 |  |  |  |  | m2 | 1.04 |  | 274.58 |  | 285.56
| 其他材料费 | [7 empty] | - |  | 1.13 | -
| 材料费小计 | [7 empty] | - |  | 319.2 | -
注：1.如不使用省级或行业建设主管部门发布的计价依据，可不填定额编码、名称等； 2.招标文件提供了暂估单价的材料，按暂估的单价填入表内“暂估单价”栏及“暂估合价”栏。
表-09
综合单价分析表
工程名称：汕头市金平区国家税务局综合业务办公用房维修改造工程（装饰部分） | [7 empty] | 标段： |  | 第 34 页 共 80 页
项目编码 |  | 011108001002 |  | 项目名称 | 门槛//皇室啡石板 |  |  |  | 计量单位 |  | m2 | 工程量 | 60.36
清单综合单价组成明细
定额编号 | 定额项目名称 | 定额 单位 | 数量 | 单价 |  |  |  |  | 合价
|  |  |  | 人工费 | 材料费 | 机械费 | 管理费 和利润 |  | 人工费 |  | 材料费 | 机械费 | 管理费 和利润
A9-54 换 | 铺贴花岗岩 零星装饰 水泥砂浆 合并制作子目 水泥砂浆 1:3 | 100m2 | 0.01 | 5121.05 | 29865.99 | 35.89 | 1277.03 |  | 51.21 |  | 298.66 | 0.36 | 12.77
A9-57 | 花岗岩底面刷养护液 | 100m2 | 0.01 | 498.96 | 13.87 |  | 124.88 |  | 4.99 |  | 0.14 |  | 1.25
A9-58 | 花岗岩表面刷保护液 | 100m2 | 0.01 | 445.5 | 7.3 |  | 111.5 |  | 4.46 |  | 0.07 |  | 1.12
JZCG-3 | 建筑物超高增加人工、机械降效率 高度 50m以内 | 元 | 0.0166 | 123.01 |  | 1.44 | 22.14 |  | 2.04 |  |  | 0.02 | 0.37
人工单价 |  | 小计 | [6 empty] | 62.7 |  | 298.87 | 0.38 | 15.51
综合工日110元/工日 |  | 未计价材料费
清单项目综合单价 | [8 empty] | 377.44
材 料 费 明 细 | 主要材料名称、规格、型号 |  |  |  |  | 单位 | 数量 |  | 单价（元） |  | 合价（元） | 暂估单价 （元） | 暂估合价 （元）
| 复合普通硅酸盐水泥 P.C 32.5 |  |  |  |  | t | 0.0087 |  | 387.06 |  | 3.38
| 中砂 |  |  |  |  | m3 | 0.0242 |  | 133.98 |  | 3.24
| 20厚皇室啡石板 |  |  |  |  | m2 | 1.06 |  | 274.58 |  | 291.05
| 其他材料费 | [7 empty] | - |  | 1.19 | -
| 材料费小计 | [7 empty] | - |  | 305.27 | -
注：1.如不使用省级或行业建设主管部门发布的计价依据，可不填定额编码、名称等； 2.招标文件提供了暂估单价的材料，按暂估的单价填入表内“暂估单价”栏及“暂估合价”栏。
表-09
综合单价分析表
工程名称：汕头市金平区国家税务局综合业务办公用房维修改造工程（装饰部分） | [7 empty] | 标段： |  | 第 35 页 共 80 页
项目编码 |  | 011201004001 |  | 项目名称 | 白色乳胶漆立面砂浆找平层//15厚1：1：6水泥砂浆打底，5厚1：1.5水泥砂浆批面 |  |  |  | 计量单位 |  | m2 | 工程量 | 8881.46
清单综合单价组成明细
定额编号 | 定额项目名称 | 定额 单位 | 数量 | 单价 |  |  |  |  | 合价
|  |  |  | 人工费 | 材料费 | 机械费 | 管理费 和利润 |  | 人工费 |  | 材料费 | 机械费 | 管理费 和利润
A10-7 换 | 各种墙面 水泥石灰砂浆底 水泥砂浆面 15+5mm 合并制作子目 水泥砂浆 1:1.5 合并制作子目 水泥石灰砂浆 1:1:6 | 100m2 | 0.01 | 1828.85 | 712.47 | 40.87 | 451.99 |  | 18.29 |  | 7.12 | 0.41 | 4.52
JZCG-3 | 建筑物超高增加人工、机械降效率 高度 50m以内 | 元 | 0.0001 | 5457.6 |  | 241.39 | 982.37 |  | 0.61 |  |  | 0.03 | 0.11
人工单价 |  | 小计 | [6 empty] | 18.9 |  | 7.12 | 0.44 | 4.63
综合工日110元/工日 |  | 未计价材料费
清单项目综合单价 | [8 empty] | 31.09
材 料 费 明 细 | 主要材料名称、规格、型号 |  |  |  |  | 单位 | 数量 |  | 单价（元） |  | 合价（元） | 暂估单价 （元） | 暂估合价 （元）
| 复合普通硅酸盐水泥 P.C 32.5 |  |  |  |  | t | 0.0069 |  | 387.06 |  | 2.66
| 中砂 |  |  |  |  | m3 | 0.0269 |  | 133.98 |  | 3.6
| 其他材料费 | [7 empty] | - |  | 0.86 | -
| 材料费小计 | [7 empty] | - |  | 13.92 | -
注：1.如不使用省级或行业建设主管部门发布的计价依据，可不填定额编码、名称等； 2.招标文件提供了暂估单价的材料，按暂估的单价填入表内“暂估单价”栏及“暂估合价”栏。
表-09
综合单价分析表
工程名称：汕头市金平区国家税务局综合业务办公用房维修改造工程（装饰部分） | [7 empty] | 标段： |  | 第 36 页 共 80 页
项目编码 |  | 011201004002 |  | 项目名称 | 立面砂浆找平层//20厚1：2水泥砂浆打底 |  |  |  | 计量单位 |  | m2 | 工程量 | 772.05
清单综合单价组成明细
定额编号 | 定额项目名称 | 定额 单位 | 数量 | 单价 |  |  |  |  | 合价
|  |  |  | 人工费 | 材料费 | 机械费 | 管理费 和利润 |  | 人工费 |  | 材料费 | 机械费 | 管理费 和利润
A10-1 换 | 底层抹灰 各种墙面 15mm实际厚度(mm):20 合并制作子目 水泥砂浆 1:2 | 100m2 | 0.01 | 1506.01 | 852.52 | 40.33 | 371.66 |  | 15.06 |  | 8.53 | 0.4 | 3.72
JZCG-3 | 建筑物超高增加人工、机械降效率 高度 50m以内 | 元 | 0.0013 | 390.67 |  | 20.71 | 70.32 |  | 0.51 |  |  | 0.03 | 0.09
人工单价 |  | 小计 | [6 empty] | 15.57 |  | 8.53 | 0.43 | 3.81
综合工日110元/工日 |  | 未计价材料费
清单项目综合单价 | [8 empty] | 28.34
材 料 费 明 细 | 主要材料名称、规格、型号 |  |  |  |  | 单位 | 数量 |  | 单价（元） |  | 合价（元） | 暂估单价 （元） | 暂估合价 （元）
| 复合普通硅酸盐水泥 P.C 32.5 |  |  |  |  | t | 0.0129 |  | 387.06 |  | 5
| 中砂 |  |  |  |  | m3 | 0.0245 |  | 133.98 |  | 3.28
| 其他材料费 | [7 empty] | - |  | 0.24 | -
| 材料费小计 | [7 empty] | - |  | 16.6 | -
注：1.如不使用省级或行业建设主管部门发布的计价依据，可不填定额编码、名称等； 2.招标文件提供了暂估单价的材料，按暂估的单价填入表内“暂估单价”栏及“暂估合价”栏。
表-09
综合单价分析表
工程名称：汕头市金平区国家税务局综合业务办公用房维修改造工程（装饰部分） | [7 empty] | 标段： |  | 第 37 页 共 80 页
项目编码 |  | 011201004003 |  | 项目名称 | 立面砂浆找平层//30厚1：2.5底碱水泥砂浆分层灌浆 |  |  |  | 计量单位 |  | m2 | 工程量 | 7.07
清单综合单价组成明细
定额编号 | 定额项目名称 | 定额 单位 | 数量 | 单价 |  |  |  |  | 合价
|  |  |  | 人工费 | 材料费 | 机械费 | 管理费 和利润 |  | 人工费 |  | 材料费 | 机械费 | 管理费 和利润
A10-1 换 | 底层抹灰 各种墙面 15mm实际厚度(mm):30 合并制作子目 水泥砂浆 1:2.5 | 100m2 | 0.01 | 1897.61 | 1221.73 | 61.65 | 466.89 |  | 18.98 |  | 12.22 | 0.62 | 4.67
JZCG-3 | 建筑物超高增加人工、机械降效率 高度 50m以内 | 元 | 0.1414 | 4.51 |  | 0.29 | 0.81 |  | 0.64 |  |  | 0.04 | 0.11
人工单价 |  | 小计 | [6 empty] | 19.62 |  | 12.22 | 0.66 | 4.78
综合工日110元/工日 |  | 未计价材料费
清单项目综合单价 | [8 empty] | 37.27
材 料 费 明 细 | 主要材料名称、规格、型号 |  |  |  |  | 单位 | 数量 |  | 单价（元） |  | 合价（元） | 暂估单价 （元） | 暂估合价 （元）
| 复合普通硅酸盐水泥 P.C 32.5 |  |  |  |  | t | 0.0168 |  | 387.06 |  | 6.49
| 中砂 |  |  |  |  | m3 | 0.0401 |  | 133.98 |  | 5.37
| 其他材料费 | [7 empty] | - |  | 0.36 | -
| 材料费小计 | [7 empty] | - |  | 23.89 | -
注：1.如不使用省级或行业建设主管部门发布的计价依据，可不填定额编码、名称等； 2.招标文件提供了暂估单价的材料，按暂估的单价填入表内“暂估单价”栏及“暂估合价”栏。
表-09
综合单价分析表
工程名称：汕头市金平区国家税务局综合业务办公用房维修改造工程（装饰部分） | [7 empty] | 标段： |  | 第 38 页 共 80 页
项目编码 |  | 011201004004 |  | 项目名称 | 1000高米黄色马赛克立面砂浆找平层//15厚1：1：6水泥砂浆打底，5厚1：1.5水泥砂浆批面 |  |  |  | 计量单位 |  | m2 | 工程量 | 61.3
清单综合单价组成明细
定额编号 | 定额项目名称 | 定额 单位 | 数量 | 单价 |  |  |  |  | 合价
|  |  |  | 人工费 | 材料费 | 机械费 | 管理费 和利润 |  | 人工费 |  | 材料费 | 机械费 | 管理费 和利润
A10-7 换 | 各种墙面 水泥石灰砂浆底 水泥砂浆面 15+5mm 合并制作子目 水泥砂浆 1:1.5 合并制作子目 水泥石灰砂浆 1:1:6 | 100m2 | 0.01 | 1828.85 | 712.47 | 40.87 | 451.99 |  | 18.29 |  | 7.12 | 0.41 | 4.52
JZCG-3 | 建筑物超高增加人工、机械降效率 高度 50m以内 | 元 | 0.0163 | 37.67 |  | 1.67 | 6.78 |  | 0.61 |  |  | 0.03 | 0.11
人工单价 |  | 小计 | [6 empty] | 18.9 |  | 7.12 | 0.44 | 4.63
综合工日110元/工日 |  | 未计价材料费
清单项目综合单价 | [8 empty] | 31.09
材 料 费 明 细 | 主要材料名称、规格、型号 |  |  |  |  | 单位 | 数量 |  | 单价（元） |  | 合价（元） | 暂估单价 （元） | 暂估合价 （元）
| 复合普通硅酸盐水泥 P.C 32.5 |  |  |  |  | t | 0.0069 |  | 387.06 |  | 2.66
| 中砂 |  |  |  |  | m3 | 0.0269 |  | 133.98 |  | 3.6
| 其他材料费 | [7 empty] | - |  | 0.86 | -
| 材料费小计 | [7 empty] | - |  | 13.92 | -
注：1.如不使用省级或行业建设主管部门发布的计价依据，可不填定额编码、名称等； 2.招标文件提供了暂估单价的材料，按暂估的单价填入表内“暂估单价”栏及“暂估合价”栏。
表-09
综合单价分析表
工程名称：汕头市金平区国家税务局综合业务办公用房维修改造工程（装饰部分） | [7 empty] | 标段： |  | 第 39 页 共 80 页
项目编码 |  | 011201004005 |  | 项目名称 | 100高砖踢脚立面砂浆找平层//15厚1：3水泥砂浆打底 |  |  |  | 计量单位 |  | m2 | 工程量 | 318.27
清单综合单价组成明细
定额编号 | 定额项目名称 | 定额 单位 | 数量 | 单价 |  |  |  |  | 合价
|  |  |  | 人工费 | 材料费 | 机械费 | 管理费 和利润 |  | 人工费 |  | 材料费 | 机械费 | 管理费 和利润
A10-1 换 | 底层抹灰 各种墙面 15mm 合并制作子目 水泥砂浆 1:3 | 100m2 | 0.01 | 1310.21 | 569.61 | 29.67 | 324.05 |  | 13.1 |  | 5.7 | 0.3 | 3.24
JZCG-3 | 建筑物超高增加人工、机械降效率 高度 50m以内 | 元 | 0.0031 | 140.11 |  | 6.28 | 25.22 |  | 0.44 |  |  | 0.02 | 0.08
人工单价 |  | 小计 | [6 empty] | 13.54 |  | 5.7 | 0.32 | 3.32
综合工日110元/工日 |  | 未计价材料费
清单项目综合单价 | [8 empty] | 22.88
材 料 费 明 细 | 主要材料名称、规格、型号 |  |  |  |  | 单位 | 数量 |  | 单价（元） |  | 合价（元） | 暂估单价 （元） | 暂估合价 （元）
| 复合普通硅酸盐水泥 P.C 32.5 |  |  |  |  | t | 0.0073 |  | 387.06 |  | 2.83
| 中砂 |  |  |  |  | m3 | 0.02 |  | 133.98 |  | 2.68
| 其他材料费 | [7 empty] | - |  | 0.18 | -
| 材料费小计 | [7 empty] | - |  | 10.99 | -
注：1.如不使用省级或行业建设主管部门发布的计价依据，可不填定额编码、名称等； 2.招标文件提供了暂估单价的材料，按暂估的单价填入表内“暂估单价”栏及“暂估合价”栏。
表-09
综合单价分析表
工程名称：汕头市金平区国家税务局综合业务办公用房维修改造工程（装饰部分） | [7 empty] | 标段： |  | 第 40 页 共 80 页
项目编码 |  | 011202003001 |  | 项目名称 | 白色乳胶漆柱、梁面砂浆找平//15厚1：1：6水泥砂浆打底，5厚1：1.5水泥砂浆批面 |  |  |  | 计量单位 |  | m2 | 工程量 | 71.52
清单综合单价组成明细
定额编号 | 定额项目名称 | 定额 单位 | 数量 | 单价 |  |  |  |  | 合价
|  |  |  | 人工费 | 材料费 | 机械费 | 管理费 和利润 |  | 人工费 |  | 材料费 | 机械费 | 管理费 和利润
A10-18 换 | 柱梁面 水泥石灰砂浆底 水泥砂浆面 15+5mm 合并制作子目 水泥石灰砂浆 1:1:6 合并制作子目 水泥砂浆 1:1.5 | 100m2 | 0.01 | 2533.47 | 723.53 | 41.41 | 628.27 |  | 25.33 |  | 7.24 | 0.41 | 6.28
JZCG-3 | 建筑物超高增加人工、机械降效率 高度 50m以内 | 元 | 0.014 | 60.88 |  | 1.97 | 10.96 |  | 0.85 |  |  | 0.03 | 0.15
人工单价 |  | 小计 | [6 empty] | 26.18 |  | 7.24 | 0.44 | 6.43
综合工日110元/工日 |  | 未计价材料费
清单项目综合单价 | [8 empty] | 40.3
材 料 费 明 细 | 主要材料名称、规格、型号 |  |  |  |  | 单位 | 数量 |  | 单价（元） |  | 合价（元） | 暂估单价 （元） | 暂估合价 （元）
| 复合普通硅酸盐水泥 P.C 32.5 |  |  |  |  | t | 0.007 |  | 387.06 |  | 2.7
| 中砂 |  |  |  |  | m3 | 0.0272 |  | 133.98 |  | 3.65
| 其他材料费 | [7 empty] | - |  | 0.89 | -
| 材料费小计 | [7 empty] | - |  | 14.13 | -
注：1.如不使用省级或行业建设主管部门发布的计价依据，可不填定额编码、名称等； 2.招标文件提供了暂估单价的材料，按暂估的单价填入表内“暂估单价”栏及“暂估合价”栏。
表-09
综合单价分析表
工程名称：汕头市金平区国家税务局综合业务办公用房维修改造工程（装饰部分） | [7 empty] | 标段： |  | 第 41 页 共 80 页
项目编码 |  | 011202003002 |  | 项目名称 | 柱、梁面砂浆找平//20厚1：2水泥砂浆打底 |  |  |  | 计量单位 |  | m2 | 工程量 | 48.96
清单综合单价组成明细
定额编号 | 定额项目名称 | 定额 单位 | 数量 | 单价 |  |  |  |  | 合价
|  |  |  | 人工费 | 材料费 | 机械费 | 管理费 和利润 |  | 人工费 |  | 材料费 | 机械费 | 管理费 和利润
A10-2 换 | 底层抹灰 柱梁面 15mm实际厚度(mm):20 合并制作子目 水泥砂浆 1:2 | 100m2 | 0.01 | 1921.15 | 882 | 41.76 | 475.38 |  | 19.21 |  | 8.82 | 0.42 | 4.75
JZCG-3 | 建筑物超高增加人工、机械降效率 高度 50m以内 | 元 | 0.0204 | 31.6 |  | 1.36 | 5.69 |  | 0.65 |  |  | 0.03 | 0.12
人工单价 |  | 小计 | [6 empty] | 19.86 |  | 8.82 | 0.45 | 4.87
综合工日110元/工日 |  | 未计价材料费
清单项目综合单价 | [8 empty] | 34
材 料 费 明 细 | 主要材料名称、规格、型号 |  |  |  |  | 单位 | 数量 |  | 单价（元） |  | 合价（元） | 暂估单价 （元） | 暂估合价 （元）
| 复合普通硅酸盐水泥 P.C 32.5 |  |  |  |  | t | 0.0134 |  | 387.06 |  | 5.17
| 中砂 |  |  |  |  | m3 | 0.0254 |  | 133.98 |  | 3.4
| 其他材料费 | [7 empty] | - |  | 0.25 | -
| 材料费小计 | [7 empty] | - |  | 17.18 | -
注：1.如不使用省级或行业建设主管部门发布的计价依据，可不填定额编码、名称等； 2.招标文件提供了暂估单价的材料，按暂估的单价填入表内“暂估单价”栏及“暂估合价”栏。
表-09
综合单价分析表
工程名称：汕头市金平区国家税务局综合业务办公用房维修改造工程（装饰部分） | [7 empty] | 标段： |  | 第 42 页 共 80 页
项目编码 |  | 011203003001 |  | 项目名称 | 零星项目砂浆找平//20厚1：2水泥砂浆打底 |  |  |  | 计量单位 |  | m2 | 工程量 | 12.87
清单综合单价组成明细
定额编号 | 定额项目名称 | 定额 单位 | 数量 | 单价 |  |  |  |  | 合价
|  |  |  | 人工费 | 材料费 | 机械费 | 管理费 和利润 |  | 人工费 |  | 材料费 | 机械费 | 管理费 和利润
A10-3 换 | 底层抹灰 零星项目 15mm实际厚度(mm):20 合并制作子目 水泥砂浆 1:2 | 100m2 | 0.01 | 5269.55 | 923.33 | 43.54 | 1313.2 |  | 52.7 |  | 9.23 | 0.44 | 13.13
JZCG-3 | 建筑物超高增加人工、机械降效率 高度 50m以内 | 元 | 0.0777 | 22.79 |  | 0.37 | 4.1 |  | 1.77 |  |  | 0.03 | 0.32
人工单价 |  | 小计 | [6 empty] | 54.47 |  | 9.23 | 0.47 | 13.45
综合工日110元/工日 |  | 未计价材料费
清单项目综合单价 | [8 empty] | 77.61
材 料 费 明 细 | 主要材料名称、规格、型号 |  |  |  |  | 单位 | 数量 |  | 单价（元） |  | 合价（元） | 暂估单价 （元） | 暂估合价 （元）
| 复合普通硅酸盐水泥 P.C 32.5 |  |  |  |  | t | 0.014 |  | 387.06 |  | 5.42
| 中砂 |  |  |  |  | m3 | 0.0264 |  | 133.98 |  | 3.54
| 其他材料费 | [7 empty] | - |  | 0.28 | -
| 材料费小计 | [7 empty] | - |  | 17.96 | -
注：1.如不使用省级或行业建设主管部门发布的计价依据，可不填定额编码、名称等； 2.招标文件提供了暂估单价的材料，按暂估的单价填入表内“暂估单价”栏及“暂估合价”栏。
表-09
综合单价分析表
工程名称：汕头市金平区国家税务局综合业务办公用房维修改造工程（装饰部分） | [7 empty] | 标段： |  | 第 43 页 共 80 页
项目编码 |  | 011204001001 |  | 项目名称 | 石板拉沟20*30//20厚磨光花岗石板 |  |  |  | 计量单位 |  | m2 | 工程量 | 7.07
清单综合单价组成明细
定额编号 | 定额项目名称 | 定额 单位 | 数量 | 单价 |  |  |  |  | 合价
|  |  |  | 人工费 | 材料费 | 机械费 | 管理费 和利润 |  | 人工费 |  | 材料费 | 机械费 | 管理费 和利润
A10-116 换 | 挂贴花岗岩 墙面 合并制作子目 水泥砂浆 1:2 | 100m2 | 0.01 | 6614.19 | 32818.29 | 85.93 | 1648.53 |  | 66.14 |  | 328.18 | 0.86 | 16.49
JZCG-3 | 建筑物超高增加人工、机械降效率 高度 50m以内 | 元 | 0.1414 | 15.71 |  | 0.4 | 2.83 |  | 2.22 |  |  | 0.06 | 0.4
人工单价 |  | 小计 | [6 empty] | 68.36 |  | 328.18 | 0.92 | 16.89
综合工日110元/工日 |  | 未计价材料费
清单项目综合单价 | [8 empty] | 414.34
材 料 费 明 细 | 主要材料名称、规格、型号 |  |  |  |  | 单位 | 数量 |  | 单价（元） |  | 合价（元） | 暂估单价 （元） | 暂估合价 （元）
| 复合普通硅酸盐水泥 P.C 32.5 |  |  |  |  | t | 0.0219 |  | 387.06 |  | 8.49
| 中砂 |  |  |  |  | m3 | 0.0424 |  | 133.98 |  | 5.68
| 其他材料费 | [7 empty] | - |  | 314.04 | -
| 材料费小计 | [7 empty] | - |  | 342.19 | -
注：1.如不使用省级或行业建设主管部门发布的计价依据，可不填定额编码、名称等； 2.招标文件提供了暂估单价的材料，按暂估的单价填入表内“暂估单价”栏及“暂估合价”栏。
表-09
综合单价分析表
工程名称：汕头市金平区国家税务局综合业务办公用房维修改造工程（装饰部分） | [7 empty] | 标段： |  | 第 44 页 共 80 页
项目编码 |  | 011204003001 |  | 项目名称 | 1200*600浅米黄色墙砖//白色水泥浆扫缝 |  |  |  | 计量单位 |  | m2 | 工程量 | 727.59
清单综合单价组成明细
定额编号 | 定额项目名称 | 定额 单位 | 数量 | 单价 |  |  |  |  | 合价
|  |  |  | 人工费 | 材料费 | 机械费 | 管理费 和利润 |  | 人工费 |  | 材料费 | 机械费 | 管理费 和利润
A10-149 换 | 墙面镶贴陶瓷面砖密缝 1:2水泥砂浆 块料周长3200外 合并制作子目 水泥砂浆 1:2 | 100m2 | 0.01 | 3973.42 | 9583.83 | 9.6 | 993.23 |  | 39.73 |  | 95.84 | 0.1 | 9.93
JZCG-3 | 建筑物超高增加人工、机械降效率 高度 50m以内 | 元 | 0.0014 | 971.38 |  | 4.65 | 174.85 |  | 1.34 |  |  | 0.01 | 0.24
人工单价 |  | 小计 | [6 empty] | 41.07 |  | 95.84 | 0.11 | 10.17
综合工日110元/工日 |  | 未计价材料费
清单项目综合单价 | [8 empty] | 147.18
材 料 费 明 细 | 主要材料名称、规格、型号 |  |  |  |  | 单位 | 数量 |  | 单价（元） |  | 合价（元） | 暂估单价 （元） | 暂估合价 （元）
| 复合普通硅酸盐水泥 P.C 32.5 |  |  |  |  | t | 0.0029 |  | 387.06 |  | 1.13
| 中砂 |  |  |  |  | m3 | 0.0058 |  | 133.98 |  | 0.78
| 1200*600浅米黄色墙砖 |  |  |  |  | m2 | 1.04 |  | 90.1 |  | 93.7
| 其他材料费 | [7 empty] | - |  | 0.22 | -
| 材料费小计 | [7 empty] | - |  | 97.75 | -
注：1.如不使用省级或行业建设主管部门发布的计价依据，可不填定额编码、名称等； 2.招标文件提供了暂估单价的材料，按暂估的单价填入表内“暂估单价”栏及“暂估合价”栏。
表-09
综合单价分析表
工程名称：汕头市金平区国家税务局综合业务办公用房维修改造工程（装饰部分） | [7 empty] | 标段： |  | 第 45 页 共 80 页
项目编码 |  | 011204003002 |  | 项目名称 | 卫生间600*300墙砖//4厚水泥胶粘贴5厚瓷砖，白色水泥浆扫缝 |  |  |  | 计量单位 |  | m2 | 工程量 | 176.64
清单综合单价组成明细
定额编号 | 定额项目名称 | 定额 单位 | 数量 | 单价 |  |  |  |  | 合价
|  |  |  | 人工费 | 材料费 | 机械费 | 管理费 和利润 |  | 人工费 |  | 材料费 | 机械费 | 管理费 和利润
A10-144 | 镶贴陶瓷面砖疏缝 墙面墙裙 水泥膏 | 100m2 | 0.01 | 5051.97 | 5382.15 |  | 1264.42 |  | 50.52 |  | 53.82 |  | 12.64
JZCG-3 | 建筑物超高增加人工、机械降效率 高度 50m以内 | 元 | 0.0057 | 299.84 |  |  | 53.97 |  | 1.7 |  |  |  | 0.31
人工单价 |  | 小计 | [6 empty] | 52.22 |  | 53.82 |  | 12.95
综合工日110元/工日 |  | 未计价材料费
清单项目综合单价 | [8 empty] | 118.99
材 料 费 明 细 | 主要材料名称、规格、型号 |  |  |  |  | 单位 | 数量 |  | 单价（元） |  | 合价（元） | 暂估单价 （元） | 暂估合价 （元）
| 复合普通硅酸盐水泥 P.C 32.5 |  |  |  |  | t | 0.0119 |  | 387.06 |  | 4.6
| 其他材料费 | [7 empty] | - |  | 49.22 | -
| 材料费小计 | [7 empty] | - |  | 58.43 | -
注：1.如不使用省级或行业建设主管部门发布的计价依据，可不填定额编码、名称等； 2.招标文件提供了暂估单价的材料，按暂估的单价填入表内“暂估单价”栏及“暂估合价”栏。
表-09
综合单价分析表
工程名称：汕头市金平区国家税务局综合业务办公用房维修改造工程（装饰部分） | [7 empty] | 标段： |  | 第 46 页 共 80 页
项目编码 |  | 011204003003 |  | 项目名称 | 厨房600*300墙砖//4厚水泥胶粘贴5厚瓷砖，白色水泥浆扫缝 |  |  |  | 计量单位 |  | m2 | 工程量 | 115.48
清单综合单价组成明细
定额编号 | 定额项目名称 | 定额 单位 | 数量 | 单价 |  |  |  |  | 合价
|  |  |  | 人工费 | 材料费 | 机械费 | 管理费 和利润 |  | 人工费 |  | 材料费 | 机械费 | 管理费 和利润
A10-144 | 镶贴陶瓷面砖疏缝 墙面墙裙 水泥膏 | 100m2 | 0.01 | 5051.97 | 5382.15 |  | 1264.42 |  | 50.52 |  | 53.82 |  | 12.64
JZCG-3 | 建筑物超高增加人工、机械降效率 高度 50m以内 | 元 | 0.0087 | 196.02 |  |  | 35.28 |  | 1.7 |  |  |  | 0.31
人工单价 |  | 小计 | [6 empty] | 52.22 |  | 53.82 |  | 12.95
综合工日110元/工日 |  | 未计价材料费
清单项目综合单价 | [8 empty] | 118.99
材 料 费 明 细 | 主要材料名称、规格、型号 |  |  |  |  | 单位 | 数量 |  | 单价（元） |  | 合价（元） | 暂估单价 （元） | 暂估合价 （元）
| 复合普通硅酸盐水泥 P.C 32.5 |  |  |  |  | t | 0.0119 |  | 387.06 |  | 4.6
| 其他材料费 | [7 empty] | - |  | 49.22 | -
| 材料费小计 | [7 empty] | - |  | 58.43 | -
注：1.如不使用省级或行业建设主管部门发布的计价依据，可不填定额编码、名称等； 2.招标文件提供了暂估单价的材料，按暂估的单价填入表内“暂估单价”栏及“暂估合价”栏。
表-09
综合单价分析表
工程名称：汕头市金平区国家税务局综合业务办公用房维修改造工程（装饰部分） | [7 empty] | 标段： |  | 第 47 页 共 80 页
项目编码 |  | 011204003004 |  | 项目名称 | 1000高米黄色马赛克//白色水泥浆扫缝 |  |  |  | 计量单位 |  | m2 | 工程量 | 61.3
清单综合单价组成明细
定额编号 | 定额项目名称 | 定额 单位 | 数量 | 单价 |  |  |  |  | 合价
|  |  |  | 人工费 | 材料费 | 机械费 | 管理费 和利润 |  | 人工费 |  | 材料费 | 机械费 | 管理费 和利润
A10-168 | 镶贴马赛克 白水泥膏 墙面墙裙 | 100m2 | 0.01 | 4455 | 2572.16 |  | 1115.01 |  | 44.55 |  | 25.72 |  | 11.15
JZCG-3 | 建筑物超高增加人工、机械降效率 高度 50m以内 | 元 | 0.0163 | 91.76 |  |  | 16.52 |  | 1.5 |  |  |  | 0.27
人工单价 |  | 小计 | [6 empty] | 46.05 |  | 25.72 |  | 11.42
综合工日110元/工日 |  | 未计价材料费
清单项目综合单价 | [8 empty] | 83.19
材 料 费 明 细 | 主要材料名称、规格、型号 |  |  |  |  | 单位 | 数量 |  | 单价（元） |  | 合价（元） | 暂估单价 （元） | 暂估合价 （元）
| 其他材料费 | [7 empty] | - |  | 25.7 | -
| 材料费小计 | [7 empty] | - |  | 32.52 | -
注：1.如不使用省级或行业建设主管部门发布的计价依据，可不填定额编码、名称等； 2.招标文件提供了暂估单价的材料，按暂估的单价填入表内“暂估单价”栏及“暂估合价”栏。
表-09
综合单价分析表
工程名称：汕头市金平区国家税务局综合业务办公用房维修改造工程（装饰部分） | [7 empty] | 标段： |  | 第 48 页 共 80 页
项目编码 |  | 011205002001 |  | 项目名称 | 1200*600浅米黄色墙砖//白色水泥浆扫缝 |  |  |  | 计量单位 |  | m2 | 工程量 | 47.52
清单综合单价组成明细
定额编号 | 定额项目名称 | 定额 单位 | 数量 | 单价 |  |  |  |  | 合价
|  |  |  | 人工费 | 材料费 | 机械费 | 管理费 和利润 |  | 人工费 |  | 材料费 | 机械费 | 管理费 和利润
A10-152 换 | 独立梁柱面镶贴陶瓷面砖密缝 1:2水泥砂浆 块料周长3200外 合并制作子目 水泥砂浆 1:2 | 100m2 | 0.01 | 4204.42 | 9764.29 | 9.6 | 1051.05 |  | 42.04 |  | 97.64 | 0.1 | 10.51
JZCG-3 | 建筑物超高增加人工、机械降效率 高度 50m以内 | 元 | 0.021 | 67.13 |  | 0.3 | 12.08 |  | 1.41 |  |  | 0.01 | 0.25
人工单价 |  | 小计 | [6 empty] | 43.45 |  | 97.64 | 0.11 | 10.76
综合工日110元/工日 |  | 未计价材料费
清单项目综合单价 | [8 empty] | 151.96
材 料 费 明 细 | 主要材料名称、规格、型号 |  |  |  |  | 单位 | 数量 |  | 单价（元） |  | 合价（元） | 暂估单价 （元） | 暂估合价 （元）
| 复合普通硅酸盐水泥 P.C 32.5 |  |  |  |  | t | 0.0029 |  | 387.06 |  | 1.13
| 中砂 |  |  |  |  | m3 | 0.0058 |  | 133.98 |  | 0.78
| 1200*600浅米黄色墙砖 |  |  |  |  | m2 | 1.06 |  | 90.1 |  | 95.51
| 其他材料费 | [7 empty] | - |  | 0.23 | -
| 材料费小计 | [7 empty] | - |  | 99.57 | -
注：1.如不使用省级或行业建设主管部门发布的计价依据，可不填定额编码、名称等； 2.招标文件提供了暂估单价的材料，按暂估的单价填入表内“暂估单价”栏及“暂估合价”栏。
表-09
综合单价分析表
工程名称：汕头市金平区国家税务局综合业务办公用房维修改造工程（装饰部分） | [7 empty] | 标段： |  | 第 49 页 共 80 页
项目编码 |  | 011206002001 |  | 项目名称 | 【零星】1200*600浅米黄色墙砖//白色水泥浆扫缝 |  |  |  | 计量单位 |  | m2 | 工程量 | 12.63
清单综合单价组成明细
定额编号 | 定额项目名称 | 定额 单位 | 数量 | 单价 |  |  |  |  | 合价
|  |  |  | 人工费 | 材料费 | 机械费 | 管理费 和利润 |  | 人工费 |  | 材料费 | 机械费 | 管理费 和利润
A10-143 换 | 镶贴陶瓷面砖密缝 零星项目 水泥膏 | 100m2 | 0.01 | 5149.98 | 10017.16 |  | 1288.96 |  | 51.5 |  | 100.17 |  | 12.89
JZCG-3 | 建筑物超高增加人工、机械降效率 高度 50m以内 | 元 | 0.0792 | 21.85 |  |  | 3.93 |  | 1.73 |  |  |  | 0.31
人工单价 |  | 小计 | [6 empty] | 53.23 |  | 100.17 |  | 13.2
综合工日110元/工日 |  | 未计价材料费
清单项目综合单价 | [8 empty] | 166.6
材 料 费 明 细 | 主要材料名称、规格、型号 |  |  |  |  | 单位 | 数量 |  | 单价（元） |  | 合价（元） | 暂估单价 （元） | 暂估合价 （元）
| 复合普通硅酸盐水泥 P.C 32.5 |  |  |  |  | t | 0.0113 |  | 387.06 |  | 4.38
| 1200*600浅米黄色墙砖 |  |  |  |  | m2 | 1.06 |  | 90.1 |  | 95.51
| 其他材料费 | [7 empty] | - |  | 0.3 | -
| 材料费小计 | [7 empty] | - |  | 104.58 | -
注：1.如不使用省级或行业建设主管部门发布的计价依据，可不填定额编码、名称等； 2.招标文件提供了暂估单价的材料，按暂估的单价填入表内“暂估单价”栏及“暂估合价”栏。
表-09
综合单价分析表
工程名称：汕头市金平区国家税务局综合业务办公用房维修改造工程（装饰部分） | [7 empty] | 标段： |  | 第 50 页 共 80 页
项目编码 |  | 011207001001 |  | 项目名称 | 墙面装饰板//轻钢龙骨面饰0.5厚电解板 |  |  |  | 计量单位 |  | m2 | 工程量 | 45.34
清单综合单价组成明细
定额编号 | 定额项目名称 | 定额 单位 | 数量 | 单价 |  |  |  |  | 合价
|  |  |  | 人工费 | 材料费 | 机械费 | 管理费 和利润 |  | 人工费 |  | 材料费 | 机械费 | 管理费 和利润
A10-190 | 轻钢龙骨 中距(mm) 竖603横1500 | 100m2 | 0.01 | 753.39 | 2167.1 | 376.42 | 244.8 |  | 7.53 |  | 21.67 | 3.76 | 2.45
A10-198 | 胶合板基层 9mm | 100m2 | 0.01 | 705.87 | 3265.74 | 507.86 | 219.3 |  | 7.06 |  | 32.66 | 5.08 | 2.19
A10-206 | 饰面层 0.5厚电解板 | 100m2 | 0.01 | 574.2 | 15372.15 |  | 143.72 |  | 5.74 |  | 153.72 |  | 1.44
JZCG-3 | 建筑物超高增加人工、机械降效率 高度 50m以内 | 元 | 0.0221 | 30.98 |  | 26.66 | 5.58 |  | 0.68 |  |  | 0.59 | 0.12
人工单价 |  | 小计 | [6 empty] | 21.01 |  | 208.05 | 9.43 | 6.2
综合工日110元/工日 |  | 未计价材料费
清单项目综合单价 | [8 empty] | 244.7
材 料 费 明 细 | 主要材料名称、规格、型号 |  |  |  |  | 单位 | 数量 |  | 单价（元） |  | 合价（元） | 暂估单价 （元） | 暂估合价 （元）
| 其他材料费 | [7 empty] | - |  | 208.12 | -
| 材料费小计 | [7 empty] | - |  | 208.12 | -
注：1.如不使用省级或行业建设主管部门发布的计价依据，可不填定额编码、名称等； 2.招标文件提供了暂估单价的材料，按暂估的单价填入表内“暂估单价”栏及“暂估合价”栏。
表-09
综合单价分析表
工程名称：汕头市金平区国家税务局综合业务办公用房维修改造工程（装饰部分） | [7 empty] | 标段： |  | 第 51 页 共 80 页
项目编码 |  | 011207001002 |  | 项目名称 | 轻钢龙骨埃特板面贴饰面板做漆//龙骨中间填岩棉，9厚埃特板，面贴3厚实木板油漆。 |  |  |  | 计量单位 |  | m2 | 工程量 | 82.73
清单综合单价组成明细
定额编号 | 定额项目名称 | 定额 单位 | 数量 | 单价 |  |  |  |  | 合价
|  |  |  | 人工费 | 材料费 | 机械费 | 管理费 和利润 |  | 人工费 |  | 材料费 | 机械费 | 管理费 和利润
A10-190 | 轻钢龙骨 中距(mm) 竖603横1500 | 100m2 | 0.01 | 753.39 | 2167.1 | 376.42 | 244.8 |  | 7.53 |  | 21.67 | 3.76 | 2.45
A10-194 | 隔音墙加装吸音棉 | 100m2 | 0.01 | 261.36 | 2085 |  | 65.41 |  | 2.61 |  | 20.85 |  | 0.65
A10-198 | 胶合板基层 9mm | 100m2 | 0.01 | 705.87 | 5851.89 | 507.86 | 219.3 |  | 7.06 |  | 58.52 | 5.08 | 2.19
A10-236 | 饰面层 3厚防火板 | 100m2 | 0.01 | 390.06 | 5941.99 |  | 97.63 |  | 3.9 |  | 59.42 |  | 0.98
JZCG-3 | 建筑物超高增加人工、机械降效率 高度 50m以内 | 元 | 0.0121 | 58.67 |  | 48.65 | 10.56 |  | 0.71 |  |  | 0.59 | 0.13
人工单价 |  | 小计 | [6 empty] | 21.81 |  | 160.46 | 9.43 | 6.4
综合工日110元/工日 |  | 未计价材料费
清单项目综合单价 | [8 empty] | 198.11
材 料 费 明 细 | 主要材料名称、规格、型号 |  |  |  |  | 单位 | 数量 |  | 单价（元） |  | 合价（元） | 暂估单价 （元） | 暂估合价 （元）
| 其他材料费 | [7 empty] | - |  | 160.47 | -
| 材料费小计 | [7 empty] | - |  | 160.47 | -
注：1.如不使用省级或行业建设主管部门发布的计价依据，可不填定额编码、名称等； 2.招标文件提供了暂估单价的材料，按暂估的单价填入表内“暂估单价”栏及“暂估合价”栏。
表-09
综合单价分析表
工程名称：汕头市金平区国家税务局综合业务办公用房维修改造工程（装饰部分） | [7 empty] | 标段： |  | 第 52 页 共 80 页
项目编码 |  | 011207001003 |  | 项目名称 | 轻钢龙骨埃特板面皮革硬包//龙骨中间填岩棉，9厚埃特板，面包皮革硬包。 |  |  |  | 计量单位 |  | m2 | 工程量 | 38.4
清单综合单价组成明细
定额编号 | 定额项目名称 | 定额 单位 | 数量 | 单价 |  |  |  |  | 合价
|  |  |  | 人工费 | 材料费 | 机械费 | 管理费 和利润 |  | 人工费 |  | 材料费 | 机械费 | 管理费 和利润
A10-190 | 轻钢龙骨 中距(mm) 竖603横1500 | 100m2 | 0.01 | 753.39 | 2167.1 | 376.42 | 244.8 |  | 7.53 |  | 21.67 | 3.76 | 2.45
A10-194 | 隔音墙加装吸音棉 | 100m2 | 0.01 | 261.36 | 2085 |  | 65.41 |  | 2.61 |  | 20.85 |  | 0.65
A10-198 | 胶合板基层 9mm | 100m2 | 0.01 | 705.87 | 5851.89 | 507.86 | 219.3 |  | 7.06 |  | 58.52 | 5.08 | 2.19
A10-204 换 | 饰面层 海棉软包 皮革面 | 100m2 | 0.01 | 3160.08 | 12407.22 |  | 790.91 |  | 31.6 |  | 124.07 |  | 7.91
JZCG-3 | 建筑物超高增加人工、机械降效率 高度 50m以内 | 元 | 0.026 | 62.97 |  | 22.58 | 11.33 |  | 1.64 |  |  | 0.59 | 0.3
人工单价 |  | 小计 | [6 empty] | 50.44 |  | 225.11 | 9.43 | 13.5
综合工日110元/工日 |  | 未计价材料费
清单项目综合单价 | [8 empty] | 298.49
材 料 费 明 细 | 主要材料名称、规格、型号 |  |  |  |  | 单位 | 数量 |  | 单价（元） |  | 合价（元） | 暂估单价 （元） | 暂估合价 （元）
| 其他材料费 | [7 empty] | - |  | 225.13 | -
| 材料费小计 | [7 empty] | - |  | 225.13 | -
注：1.如不使用省级或行业建设主管部门发布的计价依据，可不填定额编码、名称等； 2.招标文件提供了暂估单价的材料，按暂估的单价填入表内“暂估单价”栏及“暂估合价”栏。
表-09
综合单价分析表
工程名称：汕头市金平区国家税务局综合业务办公用房维修改造工程（装饰部分） | [7 empty] | 标段： |  | 第 53 页 共 80 页
项目编码 |  | 011207001004 |  | 项目名称 | 轻钢龙骨埃特板面皮革硬包//龙骨中间填岩棉，9厚埃特板，面贴木质吸音板 |  |  |  | 计量单位 |  | m2 | 工程量 | 128.5
清单综合单价组成明细
定额编号 | 定额项目名称 | 定额 单位 | 数量 | 单价 |  |  |  |  | 合价
|  |  |  | 人工费 | 材料费 | 机械费 | 管理费 和利润 |  | 人工费 |  | 材料费 | 机械费 | 管理费 和利润
A10-190 | 轻钢龙骨 中距(mm) 竖603横1500 | 100m2 | 0.01 | 753.39 | 2167.1 | 376.42 | 244.8 |  | 7.53 |  | 21.67 | 3.76 | 2.45
A10-194 | 隔音墙加装吸音棉 | 100m2 | 0.01 | 261.36 | 2085 |  | 65.41 |  | 2.61 |  | 20.85 |  | 0.65
A10-198 | 胶合板基层 9mm | 100m2 | 0.01 | 705.87 | 5851.89 | 507.86 | 219.3 |  | 7.06 |  | 58.52 | 5.08 | 2.19
A10-233 | 饰面层 岩棉吸音板 | 100m2 | 0.01 | 512.82 | 4565.19 |  | 128.35 |  | 5.13 |  | 45.65 |  | 1.28
JZCG-3 | 建筑物超高增加人工、机械降效率 高度 50m以内 | 元 | 0.0078 | 96.43 |  | 75.56 | 17.36 |  | 0.75 |  |  | 0.59 | 0.14
人工单价 |  | 小计 | [6 empty] | 23.08 |  | 146.69 | 9.43 | 6.71
综合工日110元/工日 |  | 未计价材料费
清单项目综合单价 | [8 empty] | 185.91
材 料 费 明 细 | 主要材料名称、规格、型号 |  |  |  |  | 单位 | 数量 |  | 单价（元） |  | 合价（元） | 暂估单价 （元） | 暂估合价 （元）
| 其他材料费 | [7 empty] | - |  | 146.7 | -
| 材料费小计 | [7 empty] | - |  | 146.7 | -
注：1.如不使用省级或行业建设主管部门发布的计价依据，可不填定额编码、名称等； 2.招标文件提供了暂估单价的材料，按暂估的单价填入表内“暂估单价”栏及“暂估合价”栏。
表-09
综合单价分析表
工程名称：汕头市金平区国家税务局综合业务办公用房维修改造工程（装饰部分） | [7 empty] | 标段： |  | 第 54 页 共 80 页
项目编码 |  | 011207001005 |  | 项目名称 | 电梯门顶黑色镜面铝板//做法说明不清 |  |  |  | 计量单位 |  | m2 | 工程量 | 9.65
清单综合单价组成明细
定额编号 | 定额项目名称 | 定额 单位 | 数量 | 单价 |  |  |  |  | 合价
|  |  |  | 人工费 | 材料费 | 机械费 | 管理费 和利润 |  | 人工费 |  | 材料费 | 机械费 | 管理费 和利润
A10-216 | 饰面层 黑色镜面铝板 | 100m2 | 0.01 | 1855.26 | 27787.08 |  | 464.34 |  | 18.55 |  | 277.87 |  | 4.64
JZCG-3 | 建筑物超高增加人工、机械降效率 高度 50m以内 | 元 | 0.1036 | 6.02 |  |  | 1.08 |  | 0.62 |  |  |  | 0.11
人工单价 |  | 小计 | [6 empty] | 19.17 |  | 277.87 |  | 4.75
综合工日110元/工日 |  | 未计价材料费
清单项目综合单价 | [8 empty] | 301.8
材 料 费 明 细 | 主要材料名称、规格、型号 |  |  |  |  | 单位 | 数量 |  | 单价（元） |  | 合价（元） | 暂估单价 （元） | 暂估合价 （元）
| 其他材料费 | [7 empty] | - |  | 277.87 | -
| 材料费小计 | [7 empty] | - |  | 277.87 | -
注：1.如不使用省级或行业建设主管部门发布的计价依据，可不填定额编码、名称等； 2.招标文件提供了暂估单价的材料，按暂估的单价填入表内“暂估单价”栏及“暂估合价”栏。
表-09
综合单价分析表
工程名称：汕头市金平区国家税务局综合业务办公用房维修改造工程（装饰部分） | [7 empty] | 标段： |  | 第 55 页 共 80 页
项目编码 |  | 011207001006 |  | 项目名称 | 定制铝板喷漆//做法说明不清 |  |  |  | 计量单位 |  | m2 | 工程量 | 5.16
清单综合单价组成明细
定额编号 | 定额项目名称 | 定额 单位 | 数量 | 单价 |  |  |  |  | 合价
|  |  |  | 人工费 | 材料费 | 机械费 | 管理费 和利润 |  | 人工费 |  | 材料费 | 机械费 | 管理费 和利润
A10-191 | 铝合金龙骨 中距(mm) 单向500 | 100m2 | 0.01 | 852.39 | 2070.63 | 564.63 | 297.7 |  | 8.52 |  | 20.71 | 5.65 | 2.98
A10-216 | 饰面层 铝板喷漆 | 100m2 | 0.01 | 1855.26 | 28696.56 |  | 464.34 |  | 18.55 |  | 286.97 |  | 4.64
A10-198 | 胶合板基层 9mm | 100m2 | 0.01 | 705.87 | 3265.74 | 507.86 | 219.3 |  | 7.06 |  | 32.66 | 5.08 | 2.19
JZCG-3 | 建筑物超高增加人工、机械降效率 高度 50m以内 | 元 | 0.1938 | 5.92 |  | 3.68 | 1.07 |  | 1.15 |  |  | 0.71 | 0.21
人工单价 |  | 小计 | [6 empty] | 35.28 |  | 340.34 | 11.44 | 10.02
综合工日110元/工日 |  | 未计价材料费
清单项目综合单价 | [8 empty] | 397.07
材 料 费 明 细 | 主要材料名称、规格、型号 |  |  |  |  | 单位 | 数量 |  | 单价（元） |  | 合价（元） | 暂估单价 （元） | 暂估合价 （元）
| 其他材料费 | [7 empty] | - |  | 340.33 | -
| 材料费小计 | [7 empty] | - |  | 340.33 | -
注：1.如不使用省级或行业建设主管部门发布的计价依据，可不填定额编码、名称等； 2.招标文件提供了暂估单价的材料，按暂估的单价填入表内“暂估单价”栏及“暂估合价”栏。
表-09
综合单价分析表
工程名称：汕头市金平区国家税务局综合业务办公用房维修改造工程（装饰部分） | [7 empty] | 标段： |  | 第 56 页 共 80 页
项目编码 |  | 011208001001 |  | 项目名称 | [独立柱]轻钢龙骨埃特板面贴饰面板做漆//龙骨中间填岩棉，9厚埃特板，面贴3厚实木板油漆。 |  |  |  | 计量单位 |  | m2 | 工程量 | 32.64
清单综合单价组成明细
定额编号 | 定额项目名称 | 定额 单位 | 数量 | 单价 |  |  |  |  | 合价
|  |  |  | 人工费 | 材料费 | 机械费 | 管理费 和利润 |  | 人工费 |  | 材料费 | 机械费 | 管理费 和利润
A10-190 | 轻钢龙骨 中距(mm) 竖603横1500 | 100m2 | 0.01 | 753.39 | 2167.1 | 376.42 | 244.8 |  | 7.53 |  | 21.67 | 3.76 | 2.45
A10-194 | 隔音墙加装吸音棉 | 100m2 | 0.01 | 261.36 | 2085 |  | 65.41 |  | 2.61 |  | 20.85 |  | 0.65
A10-198 | 胶合板基层 9mm | 100m2 | 0.01 | 705.87 | 5851.89 | 507.86 | 219.3 |  | 7.06 |  | 58.52 | 5.08 | 2.19
A10-236 | 饰面层 3厚防火板 | 100m2 | 0.01 | 390.06 | 5941.99 |  | 97.63 |  | 3.9 |  | 59.42 |  | 0.98
JZCG-3 | 建筑物超高增加人工、机械降效率 高度 50m以内 | 元 | 0.0306 | 23.15 |  | 19.19 | 4.17 |  | 0.71 |  |  | 0.59 | 0.13
人工单价 |  | 小计 | [6 empty] | 21.81 |  | 160.46 | 9.43 | 6.4
综合工日110元/工日 |  | 未计价材料费
清单项目综合单价 | [8 empty] | 198.11
材 料 费 明 细 | 主要材料名称、规格、型号 |  |  |  |  | 单位 | 数量 |  | 单价（元） |  | 合价（元） | 暂估单价 （元） | 暂估合价 （元）
| 其他材料费 | [7 empty] | - |  | 160.47 | -
| 材料费小计 | [7 empty] | - |  | 160.47 | -
注：1.如不使用省级或行业建设主管部门发布的计价依据，可不填定额编码、名称等； 2.招标文件提供了暂估单价的材料，按暂估的单价填入表内“暂估单价”栏及“暂估合价”栏。
表-09
综合单价分析表
工程名称：汕头市金平区国家税务局综合业务办公用房维修改造工程（装饰部分） | [7 empty] | 标段： |  | 第 57 页 共 80 页
项目编码 |  | 011210003001 |  | 项目名称 | 玻璃隔断//12mm钢化玻璃隔断，说明不清 |  |  |  | 计量单位 |  | m2 | 工程量 | 15.98
清单综合单价组成明细
定额编号 | 定额项目名称 | 定额 单位 | 数量 | 单价 |  |  |  |  | 合价
|  |  |  | 人工费 | 材料费 | 机械费 | 管理费 和利润 |  | 人工费 |  | 材料费 | 机械费 | 管理费 和利润
A10-262 换 | 全玻璃隔断 | 100m2 | 0.01 | 3154.14 | 20425.79 | 17.44 | 791.81 |  | 31.54 |  | 204.26 | 0.17 | 7.92
JZCG-3 | 建筑物超高增加人工、机械降效率 高度 50m以内 | 元 | 0.0626 | 16.94 |  | 0.19 | 3.05 |  | 1.06 |  |  | 0.01 | 0.19
人工单价 |  | 小计 | [6 empty] | 32.6 |  | 204.26 | 0.18 | 8.11
综合工日110元/工日 |  | 未计价材料费
清单项目综合单价 | [8 empty] | 245.16
材 料 费 明 细 | 主要材料名称、规格、型号 |  |  |  |  | 单位 | 数量 |  | 单价（元） |  | 合价（元） | 暂估单价 （元） | 暂估合价 （元）
| 其他材料费 | [7 empty] | - |  | 204.25 | -
| 材料费小计 | [7 empty] | - |  | 204.25 | -
注：1.如不使用省级或行业建设主管部门发布的计价依据，可不填定额编码、名称等； 2.招标文件提供了暂估单价的材料，按暂估的单价填入表内“暂估单价”栏及“暂估合价”栏。
表-09
综合单价分析表
工程名称：汕头市金平区国家税务局综合业务办公用房维修改造工程（装饰部分） | [7 empty] | 标段： |  | 第 58 页 共 80 页
项目编码 |  | 011301001001 |  | 项目名称 | 天棚抹灰//15厚1：1：6水泥砂浆打底，5厚1：1.5水泥砂浆批面 |  |  |  | 计量单位 |  | m2 | 工程量 | 511.53
清单综合单价组成明细
定额编号 | 定额项目名称 | 定额 单位 | 数量 | 单价 |  |  |  |  | 合价
|  |  |  | 人工费 | 材料费 | 机械费 | 管理费 和利润 |  | 人工费 |  | 材料费 | 机械费 | 管理费 和利润
A11-2 换 | 水泥石灰砂浆底 水泥砂浆面 10+5mm 合并制作子目 水泥石灰砂浆 1:1:6 合并制作子目 水泥砂浆 1:2 | 100m2 | 0.01 | 1802.45 | 608.76 | 32.86 | 428.25 |  | 18.02 |  | 6.09 | 0.33 | 4.28
JZCG-3 | 建筑物超高增加人工、机械降效率 高度 50m以内 | 元 | 0.002 | 309.79 |  | 11.18 | 55.76 |  | 0.61 |  |  | 0.02 | 0.11
人工单价 |  | 小计 | [6 empty] | 18.63 |  | 6.09 | 0.35 | 4.39
综合工日110元/工日 |  | 未计价材料费
清单项目综合单价 | [8 empty] | 29.46
材 料 费 明 细 | 主要材料名称、规格、型号 |  |  |  |  | 单位 | 数量 |  | 单价（元） |  | 合价（元） | 暂估单价 （元） | 暂估合价 （元）
| 复合普通硅酸盐水泥 P.C 32.5 |  |  |  |  | t | 0.0068 |  | 387.06 |  | 2.62
| 中砂 |  |  |  |  | m3 | 0.0213 |  | 133.98 |  | 2.85
| 其他材料费 | [7 empty] | - |  | 0.61 | -
| 材料费小计 | [7 empty] | - |  | 11.76 | -
注：1.如不使用省级或行业建设主管部门发布的计价依据，可不填定额编码、名称等； 2.招标文件提供了暂估单价的材料，按暂估的单价填入表内“暂估单价”栏及“暂估合价”栏。
表-09
综合单价分析表
工程名称：汕头市金平区国家税务局综合业务办公用房维修改造工程（装饰部分） | [7 empty] | 标段： |  | 第 59 页 共 80 页
项目编码 |  | 011302001001 |  | 项目名称 | 吊顶天棚//定制2厚铝单板 |  |  |  | 计量单位 |  | m2 | 工程量 | 1374.13
清单综合单价组成明细
定额编号 | 定额项目名称 | 定额 单位 | 数量 | 单价 |  |  |  |  | 合价
|  |  |  | 人工费 | 材料费 | 机械费 | 管理费 和利润 |  | 人工费 |  | 材料费 | 机械费 | 管理费 和利润
A11-38 | 装配式U型轻钢天棚龙骨(不上人型) 面层规格(mm) 600×600以上 平面 | 100m2 | 0.01 | 1603.8 | 3717.86 | 7.93 | 385.41 |  | 16.04 |  | 37.18 | 0.08 | 3.85
A11-125 | 铝合金条板面层 闭缝 | 100m2 | 0.01 | 1425.6 | 19779.75 |  | 341.77 |  | 14.26 |  | 197.8 |  | 3.42
JZCG-3 | 建筑物超高增加人工、机械降效率 高度 50m以内 | 元 | 0.0007 | 1398.7 |  | 7.25 | 251.77 |  | 1.02 |  |  | 0.01 | 0.18
人工单价 |  | 小计 | [6 empty] | 31.32 |  | 234.98 | 0.09 | 7.45
综合工日110元/工日 |  | 未计价材料费
清单项目综合单价 | [8 empty] | 273.83
材 料 费 明 细 | 主要材料名称、规格、型号 |  |  |  |  | 单位 | 数量 |  | 单价（元） |  | 合价（元） | 暂估单价 （元） | 暂估合价 （元）
| 铝合金插缝板 |  |  |  |  | m2 | 0.4302 |  | 77.23 |  | 33.22
| 定制2厚铝单板 |  |  |  |  | m2 | 0.879 |  | 173.76 |  | 152.74
| 其他材料费 | [7 empty] | - |  | 49.18 | -
| 材料费小计 | [7 empty] | - |  | 235.14 | -
注：1.如不使用省级或行业建设主管部门发布的计价依据，可不填定额编码、名称等； 2.招标文件提供了暂估单价的材料，按暂估的单价填入表内“暂估单价”栏及“暂估合价”栏。
表-09
综合单价分析表
工程名称：汕头市金平区国家税务局综合业务办公用房维修改造工程（装饰部分） | [7 empty] | 标段： |  | 第 60 页 共 80 页
项目编码 |  | 011302001002 |  | 项目名称 | 吊顶天棚//600*600*1.2铝扣板 |  |  |  | 计量单位 |  | m2 | 工程量 | 408.03
清单综合单价组成明细
定额编号 | 定额项目名称 | 定额 单位 | 数量 | 单价 |  |  |  |  | 合价
|  |  |  | 人工费 | 材料费 | 机械费 | 管理费 和利润 |  | 人工费 |  | 材料费 | 机械费 | 管理费 和利润
A11-38 | 装配式U型轻钢天棚龙骨(不上人型) 面层规格(mm) 600×600以上 平面 | 100m2 | 0.01 | 1603.8 | 3717.86 | 7.93 | 385.41 |  | 16.04 |  | 37.18 | 0.08 | 3.85
A11-130 | 方型铝扣板面层 600×600 | 100m2 | 0.01 | 1069.2 | 11983.14 |  | 256.33 |  | 10.69 |  | 119.83 |  | 2.56
JZCG-3 | 建筑物超高增加人工、机械降效率 高度 50m以内 | 元 | 0.0025 | 366.46 |  | 2.15 | 65.96 |  | 0.9 |  |  | 0.01 | 0.16
人工单价 |  | 小计 | [6 empty] | 27.63 |  | 157.01 | 0.09 | 6.57
综合工日110元/工日 |  | 未计价材料费
清单项目综合单价 | [8 empty] | 191.3
材 料 费 明 细 | 主要材料名称、规格、型号 |  |  |  |  | 单位 | 数量 |  | 单价（元） |  | 合价（元） | 暂估单价 （元） | 暂估合价 （元）
| 600*600*1.2铝扣板 |  |  |  |  | m2 | 1.03 |  | 115.84 |  | 119.32
| 其他材料费 | [7 empty] | - |  | 37.86 | -
| 材料费小计 | [7 empty] | - |  | 157.18 | -
注：1.如不使用省级或行业建设主管部门发布的计价依据，可不填定额编码、名称等； 2.招标文件提供了暂估单价的材料，按暂估的单价填入表内“暂估单价”栏及“暂估合价”栏。
表-09
综合单价分析表
工程名称：汕头市金平区国家税务局综合业务办公用房维修改造工程（装饰部分） | [7 empty] | 标段： |  | 第 61 页 共 80 页
项目编码 |  | 011302001003 |  | 项目名称 | 吊顶天棚//2440*1220*9轻钢龙骨埃特板面刷白色乳胶漆 |  |  |  | 计量单位 |  | m2 | 工程量 | 1016.04
清单综合单价组成明细
定额编号 | 定额项目名称 | 定额 单位 | 数量 | 单价 |  |  |  |  | 合价
|  |  |  | 人工费 | 材料费 | 机械费 | 管理费 和利润 |  | 人工费 |  | 材料费 | 机械费 | 管理费 和利润
A11-31 | 方木天棚龙骨(吊在混凝土板下或梁下) 双层楞 面层规格(mm) 600×600以上 | 100m2 | 0.01 | 1247.4 | 2275.75 | 3.96 | 299.51 |  | 12.47 |  | 22.76 | 0.04 | 3
A11-93 | 埃特板面层 | 100m2 | 0.01 | 1069.2 | 5817.21 |  | 256.33 |  | 10.69 |  | 58.17 |  | 2.56
A16-197 | 乳胶漆底油二遍面油二遍 石膏板面 天棚面 | 100m2 | 0.01 | 1543.3 | 774.97 |  | 369.98 |  | 15.43 |  | 7.75 |  | 3.7
A16-181 换 | 刮腻子 一遍实际遍数(遍):2 | 100m2 | 0.01 | 808.83 | 52.17 |  | 193.9 |  | 8.09 |  | 0.52 |  | 1.94
JZCG-3 | 建筑物超高增加人工、机械降效率 高度 50m以内 | 元 | 0.001 | 1593.86 |  | 2.68 | 286.89 |  | 1.57 |  |  |  | 0.28
人工单价 |  | 小计 | [6 empty] | 48.25 |  | 89.2 | 0.04 | 11.48
综合工日110元/工日 |  | 未计价材料费
清单项目综合单价 | [8 empty] | 148.98
材 料 费 明 细 | 主要材料名称、规格、型号 |  |  |  |  | 单位 | 数量 |  | 单价（元） |  | 合价（元） | 暂估单价 （元） | 暂估合价 （元）
注：1.如不使用省级或行业建设主管部门发布的计价依据，可不填定额编码、名称等； 2.招标文件提供了暂估单价的材料，按暂估的单价填入表内“暂估单价”栏及“暂估合价”栏。
表-09
综合单价分析表
工程名称：汕头市金平区国家税务局综合业务办公用房维修改造工程（装饰部分） | [7 empty] | 标段： |  | 第 62 页 共 80 页
| 9厚埃特板 |  |  |  |  | m2 | 1.05 |  | 54.92 |  | 57.67
| 内墙乳胶漆 面漆 |  |  |  |  | kg | 0.2428 |  | 19.74 |  | 4.79
| 内墙乳胶漆底漆 |  |  |  |  | kg | 0.2142 |  | 13.73 |  | 2.94
| 其他材料费 | [7 empty] | - |  | 23.86 | -
| 材料费小计 | [7 empty] | - |  | 89.26 | -
注：1.如不使用省级或行业建设主管部门发布的计价依据，可不填定额编码、名称等； 2.招标文件提供了暂估单价的材料，按暂估的单价填入表内“暂估单价”栏及“暂估合价”栏。
表-09
综合单价分析表
工程名称：汕头市金平区国家税务局综合业务办公用房维修改造工程（装饰部分） | [7 empty] | 标段： |  | 第 63 页 共 80 页
项目编码 |  | 011302001004 |  | 项目名称 | 吊顶天棚//阻燃夹板底贴白色铝塑板 |  |  |  | 计量单位 |  | m2 | 工程量 | 62.47
清单综合单价组成明细
定额编号 | 定额项目名称 | 定额 单位 | 数量 | 单价 |  |  |  |  | 合价
|  |  |  | 人工费 | 材料费 | 机械费 | 管理费 和利润 |  | 人工费 |  | 材料费 | 机械费 | 管理费 和利润
A11-38 | 装配式U型轻钢天棚龙骨(不上人型) 面层规格(mm) 600×600以上 平面 | 100m2 | 0.01 | 1603.8 | 3717.86 | 7.93 | 385.41 |  | 16.04 |  | 37.18 | 0.08 | 3.85
A11-85 | 阻燃夹板 | 100m2 | 0.01 | 708.84 | 3810.89 |  | 169.93 |  | 7.09 |  | 38.11 |  | 1.7
A11-102 | 铝塑板面层 贴在胶合板基层上 | 100m2 | 0.01 | 1514.7 | 10147.34 |  | 363.14 |  | 15.15 |  | 101.47 |  | 3.63
JZCG-3 | 建筑物超高增加人工、机械降效率 高度 50m以内 | 元 | 0.016 | 80.34 |  | 0.33 | 14.46 |  | 1.29 |  |  | 0.01 | 0.23
人工单价 |  | 小计 | [6 empty] | 39.57 |  | 176.76 | 0.09 | 9.41
综合工日110元/工日 |  | 未计价材料费
清单项目综合单价 | [8 empty] | 225.82
材 料 费 明 细 | 主要材料名称、规格、型号 |  |  |  |  | 单位 | 数量 |  | 单价（元） |  | 合价（元） | 暂估单价 （元） | 暂估合价 （元）
| 其他材料费 | [7 empty] | - |  | 176.91 | -
| 材料费小计 | [7 empty] | - |  | 176.91 | -
注：1.如不使用省级或行业建设主管部门发布的计价依据，可不填定额编码、名称等； 2.招标文件提供了暂估单价的材料，按暂估的单价填入表内“暂估单价”栏及“暂估合价”栏。
表-09
综合单价分析表
工程名称：汕头市金平区国家税务局综合业务办公用房维修改造工程（装饰部分） | [7 empty] | 标段： |  | 第 64 页 共 80 页
项目编码 |  | 011302001005 |  | 项目名称 | 吊顶天棚//300*300*0.8铝扣板 |  |  |  | 计量单位 |  | m2 | 工程量 | 11.47
清单综合单价组成明细
定额编号 | 定额项目名称 | 定额 单位 | 数量 | 单价 |  |  |  |  | 合价
|  |  |  | 人工费 | 材料费 | 机械费 | 管理费 和利润 |  | 人工费 |  | 材料费 | 机械费 | 管理费 和利润
A11-38 | 装配式U型轻钢天棚龙骨(不上人型) 面层规格(mm) 600×600以上 平面 | 100m2 | 0.01 | 1603.8 | 3717.86 | 7.93 | 385.41 |  | 16.04 |  | 37.18 | 0.08 | 3.85
A11-129 | 方型铝扣板面层 300×300 | 100m2 | 0.01 | 1336.5 | 8366.66 |  | 320.41 |  | 13.37 |  | 83.67 |  | 3.2
JZCG-3 | 建筑物超高增加人工、机械降效率 高度 50m以内 | 元 | 0.0872 | 11.33 |  | 0.06 | 2.04 |  | 0.99 |  |  | 0.01 | 0.18
人工单价 |  | 小计 | [6 empty] | 30.4 |  | 120.85 | 0.09 | 7.23
综合工日110元/工日 |  | 未计价材料费
清单项目综合单价 | [8 empty] | 158.56
材 料 费 明 细 | 主要材料名称、规格、型号 |  |  |  |  | 单位 | 数量 |  | 单价（元） |  | 合价（元） | 暂估单价 （元） | 暂估合价 （元）
| 其他材料费 | [7 empty] | - |  | 121.01 | -
| 材料费小计 | [7 empty] | - |  | 121.01 | -
注：1.如不使用省级或行业建设主管部门发布的计价依据，可不填定额编码、名称等； 2.招标文件提供了暂估单价的材料，按暂估的单价填入表内“暂估单价”栏及“暂估合价”栏。
表-09
综合单价分析表
工程名称：汕头市金平区国家税务局综合业务办公用房维修改造工程（装饰部分） | [7 empty] | 标段： |  | 第 65 页 共 80 页
项目编码 |  | 011406001001 |  | 项目名称 | 抹灰面油漆//抗碱底气一遍，面漆2遍。 |  |  |  | 计量单位 |  | m2 | 工程量 | 8952.98
清单综合单价组成明细
定额编号 | 定额项目名称 | 定额 单位 | 数量 | 单价 |  |  |  |  | 合价
|  |  |  | 人工费 | 材料费 | 机械费 | 管理费 和利润 |  | 人工费 |  | 材料费 | 机械费 | 管理费 和利润
A16-192 | 抹灰面 乳胶漆底油二遍面油二遍 墙柱面 | 100m2 | 0.01 | 1354.21 | 759.73 |  | 324.66 |  | 13.54 |  | 7.6 |  | 3.25
A16-216 | 抗碱底漆一遍 墙柱面 | 100m2 | 0.01 | 255.42 | 377.88 |  | 61.24 |  | 2.55 |  | 3.78 |  | 0.61
JZCG-3 | 建筑物超高增加人工、机械降效率 高度 50m以内 | 元 | 0.0001 | 4842.09 |  |  | 871.58 |  | 0.54 |  |  |  | 0.1
人工单价 |  | 小计 | [6 empty] | 16.63 |  | 11.38 |  | 3.96
综合工日110元/工日 |  | 未计价材料费
清单项目综合单价 | [8 empty] | 31.98
材 料 费 明 细 | 主要材料名称、规格、型号 |  |  |  |  | 单位 | 数量 |  | 单价（元） |  | 合价（元） | 暂估单价 （元） | 暂估合价 （元）
| 内墙乳胶漆 面漆 |  |  |  |  | kg | 0.238 |  | 19.74 |  | 4.7
| 内墙乳胶漆底漆 |  |  |  |  | kg | 0.21 |  | 13.73 |  | 2.88
| 其他材料费 | [7 empty] | - |  | 3.79 | -
| 材料费小计 | [7 empty] | - |  | 11.37 | -
注：1.如不使用省级或行业建设主管部门发布的计价依据，可不填定额编码、名称等； 2.招标文件提供了暂估单价的材料，按暂估的单价填入表内“暂估单价”栏及“暂估合价”栏。
表-09
综合单价分析表
工程名称：汕头市金平区国家税务局综合业务办公用房维修改造工程（装饰部分） | [7 empty] | 标段： |  | 第 66 页 共 80 页
项目编码 |  | 011406001002 |  | 项目名称 | 抹灰面油漆//抗碱底气一遍，面漆2遍。 |  |  |  | 计量单位 |  | m2 | 工程量 | 511.53
清单综合单价组成明细
定额编号 | 定额项目名称 | 定额 单位 | 数量 | 单价 |  |  |  |  | 合价
|  |  |  | 人工费 | 材料费 | 机械费 | 管理费 和利润 |  | 人工费 |  | 材料费 | 机械费 | 管理费 和利润
A16-193 | 抹灰面 乳胶漆底油二遍面油二遍 天棚面 | 100m2 | 0.01 | 1543.3 | 774.97 |  | 369.98 |  | 15.43 |  | 7.75 |  | 3.7
A16-217 | 抗碱底漆一遍 天棚面 | 100m2 | 0.01 | 306.9 | 455.1 |  | 73.57 |  | 3.07 |  | 4.55 |  | 0.74
JZCG-3 | 建筑物超高增加人工、机械降效率 高度 50m以内 | 元 | 0.002 | 318 |  |  | 57.24 |  | 0.62 |  |  |  | 0.11
人工单价 |  | 小计 | [6 empty] | 19.12 |  | 12.3 |  | 4.55
综合工日110元/工日 |  | 未计价材料费
清单项目综合单价 | [8 empty] | 35.97
材 料 费 明 细 | 主要材料名称、规格、型号 |  |  |  |  | 单位 | 数量 |  | 单价（元） |  | 合价（元） | 暂估单价 （元） | 暂估合价 （元）
| 内墙乳胶漆 面漆 |  |  |  |  | kg | 0.2428 |  | 19.74 |  | 4.79
| 内墙乳胶漆底漆 |  |  |  |  | kg | 0.2142 |  | 13.73 |  | 2.94
| 其他材料费 | [7 empty] | - |  | 4.57 | -
| 材料费小计 | [7 empty] | - |  | 12.3 | -
注：1.如不使用省级或行业建设主管部门发布的计价依据，可不填定额编码、名称等； 2.招标文件提供了暂估单价的材料，按暂估的单价填入表内“暂估单价”栏及“暂估合价”栏。
表-09
综合单价分析表
工程名称：汕头市金平区国家税务局综合业务办公用房维修改造工程（装饰部分） | [7 empty] | 标段： |  | 第 67 页 共 80 页
项目编码 |  | 011406003001 |  | 项目名称 | 墙纸满刮腻子//清理基层，刮腻子，砂纸磨平 |  |  |  | 计量单位 |  | m2 | 工程量 | 184.2861
清单综合单价组成明细
定额编号 | 定额项目名称 | 定额 单位 | 数量 | 单价 |  |  |  |  | 合价
|  |  |  | 人工费 | 材料费 | 机械费 | 管理费 和利润 |  | 人工费 |  | 材料费 | 机械费 | 管理费 和利润
A16-186 | 刮成品腻子膏 耐水型（N） | 100m2 | 0.008 | 619.74 | 1931.3 |  | 148.57 |  | 4.94 |  | 15.39 |  | 1.18
JZCG-3 | 建筑物超高增加人工、机械降效率 高度 50m以内 | 元 | 0.0054 | 30.58 |  |  | 5.5 |  | 0.17 |  |  |  | 0.03
人工单价 |  | 小计 | [6 empty] | 5.11 |  | 15.39 |  | 1.21
综合工日110元/工日 |  | 未计价材料费
清单项目综合单价 | [8 empty] | 21.72
材 料 费 明 细 | 主要材料名称、规格、型号 |  |  |  |  | 单位 | 数量 |  | 单价（元） |  | 合价（元） | 暂估单价 （元） | 暂估合价 （元）
| 其他材料费 | [7 empty] | - |  | 15.39 | -
| 材料费小计 | [7 empty] | - |  | 15.39 | -
注：1.如不使用省级或行业建设主管部门发布的计价依据，可不填定额编码、名称等； 2.招标文件提供了暂估单价的材料，按暂估的单价填入表内“暂估单价”栏及“暂估合价”栏。
表-09
综合单价分析表
工程名称：汕头市金平区国家税务局综合业务办公用房维修改造工程（装饰部分） | [7 empty] | 标段： |  | 第 68 页 共 80 页
项目编码 |  | 011406003002 |  | 项目名称 | 满刮腻子//满批腻子2遍 |  |  |  | 计量单位 |  | m2 | 工程量 | 9464.51
清单综合单价组成明细
定额编号 | 定额项目名称 | 定额 单位 | 数量 | 单价 |  |  |  |  | 合价
|  |  |  | 人工费 | 材料费 | 机械费 | 管理费 和利润 |  | 人工费 |  | 材料费 | 机械费 | 管理费 和利润
A16-181 换 | 刮腻子 一遍实际遍数(遍):2 | 100m2 | 0.01 | 808.83 | 52.17 |  | 193.9 |  | 8.09 |  | 0.52 |  | 1.94
JZCG-3 | 建筑物超高增加人工、机械降效率 高度 50m以内 | 元 | 0.0001 | 2572.14 |  |  | 462.99 |  | 0.27 |  |  |  | 0.05
人工单价 |  | 小计 | [6 empty] | 8.36 |  | 0.52 |  | 1.99
综合工日110元/工日 |  | 未计价材料费
清单项目综合单价 | [8 empty] | 10.86
材 料 费 明 细 | 主要材料名称、规格、型号 |  |  |  |  | 单位 | 数量 |  | 单价（元） |  | 合价（元） | 暂估单价 （元） | 暂估合价 （元）
| 其他材料费 | [7 empty] | - |  | 0.52 | -
| 材料费小计 | [7 empty] | - |  | 0.52 | -
注：1.如不使用省级或行业建设主管部门发布的计价依据，可不填定额编码、名称等； 2.招标文件提供了暂估单价的材料，按暂估的单价填入表内“暂估单价”栏及“暂估合价”栏。
表-09
综合单价分析表
工程名称：汕头市金平区国家税务局综合业务办公用房维修改造工程（装饰部分） | [7 empty] | 标段： |  | 第 69 页 共 80 页
项目编码 |  | 011408001001 |  | 项目名称 | 墙纸裱糊//801胶裱糊墙纸 |  |  |  | 计量单位 |  | m2 | 工程量 | 184.29
清单综合单价组成明细
定额编号 | 定额项目名称 | 定额 单位 | 数量 | 单价 |  |  |  |  | 合价
|  |  |  | 人工费 | 材料费 | 机械费 | 管理费 和利润 |  | 人工费 |  | 材料费 | 机械费 | 管理费 和利润
A16-263 | 墙面贴装饰纸 墙纸 对花 | 100m2 | 0.01 | 1942.38 | 9672.58 |  | 465.67 |  | 19.42 |  | 96.73 |  | 4.66
JZCG-3 | 建筑物超高增加人工、机械降效率 高度 50m以内 | 元 | 0.0054 | 120.27 |  |  | 21.65 |  | 0.65 |  |  |  | 0.12
人工单价 |  | 小计 | [6 empty] | 20.07 |  | 96.73 |  | 4.78
综合工日110元/工日 |  | 未计价材料费
清单项目综合单价 | [8 empty] | 121.58
材 料 费 明 细 | 主要材料名称、规格、型号 |  |  |  |  | 单位 | 数量 |  | 单价（元） |  | 合价（元） | 暂估单价 （元） | 暂估合价 （元）
| 其他材料费 | [7 empty] | - |  | 96.73 | -
| 材料费小计 | [7 empty] | - |  | 96.73 | -
注：1.如不使用省级或行业建设主管部门发布的计价依据，可不填定额编码、名称等； 2.招标文件提供了暂估单价的材料，按暂估的单价填入表内“暂估单价”栏及“暂估合价”栏。
表-09
综合单价分析表
工程名称：汕头市金平区国家税务局综合业务办公用房维修改造工程（装饰部分） | [7 empty] | 标段： |  | 第 70 页 共 80 页
项目编码 |  | 011501001001 |  | 项目名称 | 服务台//0.8m宽20厚皇室啡大理石台面，侧面0.5m高米黄石板，0.35高皇室啡大理石板，20厚枫木色免漆板底板及抽屉侧板里板，40*40镀锌角铁框架 |  |  |  | 计量单位 |  | m | 工程量 | 38.05
清单综合单价组成明细
定额编号 | 定额项目名称 | 定额 单位 | 数量 | 单价 |  |  |  |  | 合价
|  |  |  | 人工费 | 材料费 | 机械费 | 管理费 和利润 |  | 人工费 |  | 材料费 | 机械费 | 管理费 和利润
补子目001 | 服务台 | m | 1 |  | 2831.64 | [5 empty] | 2831.64
JZCG-3 | 建筑物超高增加人工、机械降效率 高度 50m以内 | 元 | 0.0263
人工单价 |  | 小计 | [8 empty] | 2831.64
未计价材料费
清单项目综合单价 | [8 empty] | 2831.64
材 料 费 明 细 | 主要材料名称、规格、型号 |  |  |  |  | 单位 | 数量 |  | 单价（元） |  | 合价（元） | 暂估单价 （元） | 暂估合价 （元）
| 0.8m宽20厚皇室啡大理石台面，侧面0.5m高米黄石板，0.35高皇室啡大理石板，20厚枫木色免漆板底板及抽屉侧板里板，40*40镀锌角铁框架 750[高]*38050[长]*800[宽] |  |  |  |  | m | 1.1 |  | 2574.22 |  | 2831.64
| 材料费小计 | [7 empty] | - |  | 2831.64 | -
注：1.如不使用省级或行业建设主管部门发布的计价依据，可不填定额编码、名称等； 2.招标文件提供了暂估单价的材料，按暂估的单价填入表内“暂估单价”栏及“暂估合价”栏。
表-09
综合单价分析表
工程名称：汕头市金平区国家税务局综合业务办公用房维修改造工程（装饰部分） | [7 empty] | 标段： |  | 第 71 页 共 80 页
项目编码 |  | 011501001002 |  | 项目名称 | 1m高茶水台//石板台面 |  |  |  | 计量单位 |  | 个 | 工程量 | 2
清单综合单价组成明细
定额编号 | 定额项目名称 | 定额 单位 | 数量 | 单价 |  |  |  |  | 合价
|  |  |  | 人工费 | 材料费 | 机械费 | 管理费 和利润 |  | 人工费 |  | 材料费 | 机械费 | 管理费 和利润
补子目002 | 茶水柜 | 个 | 1 |  | 1698.98 | [5 empty] | 1698.98
JZCG-3 | 建筑物超高增加人工、机械降效率 高度 50m以内 | 元 | 0.5
人工单价 |  | 小计 | [8 empty] | 1698.98
未计价材料费
清单项目综合单价 | [8 empty] | 1698.98
材 料 费 明 细 | 主要材料名称、规格、型号 |  |  |  |  | 单位 | 数量 |  | 单价（元） |  | 合价（元） | 暂估单价 （元） | 暂估合价 （元）
| 其他材料费 | [7 empty] | - |  | 1698.98 | -
| 材料费小计 | [7 empty] | - |  | 1698.98 | -
注：1.如不使用省级或行业建设主管部门发布的计价依据，可不填定额编码、名称等； 2.招标文件提供了暂估单价的材料，按暂估的单价填入表内“暂估单价”栏及“暂估合价”栏。
表-09
综合单价分析表
工程名称：汕头市金平区国家税务局综合业务办公用房维修改造工程（装饰部分） | [7 empty] | 标段： |  | 第 72 页 共 80 页
项目编码 |  | 011507001001 |  | 项目名称 | LED显示屏 |  |  |  | 计量单位 |  | m2 | 工程量 | 13.32
清单综合单价组成明细
定额编号 | 定额项目名称 | 定额 单位 | 数量 | 单价 |  |  |  |  | 合价
|  |  |  | 人工费 | 材料费 | 机械费 | 管理费 和利润 |  | 人工费 |  | 材料费 | 机械费 | 管理费 和利润
补子目003 | LED显示屏 | m2 | 1 |  | 3397.98 | [5 empty] | 3397.98
JZCG-3 | 建筑物超高增加人工、机械降效率 高度 50m以内 | 元 | 0.0751
人工单价 |  | 小计 | [8 empty] | 3397.98
未计价材料费
清单项目综合单价 | [8 empty] | 3397.98
材 料 费 明 细 | 主要材料名称、规格、型号 |  |  |  |  | 单位 | 数量 |  | 单价（元） |  | 合价（元） | 暂估单价 （元） | 暂估合价 （元）
| LED显示屏 |  |  |  |  | 个 | 1.1 |  | 3089.07 |  | 3397.98
| 材料费小计 | [7 empty] | - |  | 3397.98 | -
注：1.如不使用省级或行业建设主管部门发布的计价依据，可不填定额编码、名称等； 2.招标文件提供了暂估单价的材料，按暂估的单价填入表内“暂估单价”栏及“暂估合价”栏。
表-09
综合单价分析表
工程名称：汕头市金平区国家税务局综合业务办公用房维修改造工程（装饰部分） | [7 empty] | 标段： |  | 第 73 页 共 80 页
项目编码 |  | 011508004001 |  | 项目名称 | 一、二、三层定制金属字 |  |  |  | 计量单位 |  | 个 | 工程量 | 20
清单综合单价组成明细
定额编号 | 定额项目名称 | 定额 单位 | 数量 | 单价 |  |  |  |  | 合价
|  |  |  | 人工费 | 材料费 | 机械费 | 管理费 和利润 |  | 人工费 |  | 材料费 | 机械费 | 管理费 和利润
A17-73 换 | 金属美术字安装 0.5m2内 其它面 | 10个 | 0.1 | 327.69 | 1184.63 |  | 76.84 |  | 32.77 |  | 118.46 |  | 7.68
JZCG-3 | 建筑物超高增加人工、机械降效率 高度 50m以内 | 元 | 0.05 | 22.02 |  |  | 3.96 |  | 1.1 |  |  |  | 0.2
人工单价 |  | 小计 | [6 empty] | 33.87 |  | 118.46 |  | 7.88
综合工日110元/工日 |  | 未计价材料费
清单项目综合单价 | [8 empty] | 160.22
材 料 费 明 细 | 主要材料名称、规格、型号 |  |  |  |  | 单位 | 数量 |  | 单价（元） |  | 合价（元） | 暂估单价 （元） | 暂估合价 （元）
| 其他材料费 | [7 empty] | - |  | 118.47 | -
| 材料费小计 | [7 empty] | - |  | 118.47 | -
注：1.如不使用省级或行业建设主管部门发布的计价依据，可不填定额编码、名称等； 2.招标文件提供了暂估单价的材料，按暂估的单价填入表内“暂估单价”栏及“暂估合价”栏。
表-09
综合单价分析表
工程名称：汕头市金平区国家税务局综合业务办公用房维修改造工程（装饰部分） | [7 empty] | 标段： |  | 第 74 页 共 80 页
项目编码 |  | 011601001001 |  | 项目名称 | 砖砌体拆除 |  |  |  | 计量单位 |  | m3 | 工程量 | 86.32
清单综合单价组成明细
定额编号 | 定额项目名称 | 定额 单位 | 数量 | 单价 |  |  |  |  | 合价
|  |  |  | 人工费 | 材料费 | 机械费 | 管理费 和利润 |  | 人工费 |  | 材料费 | 机械费 | 管理费 和利润
A20-35 | 墙体拆除 砖砌墙体 实心砖墙 | 100m3 | 0.01 | 7890.3 |  |  | 1860.33 |  | 78.9 |  |  |  | 18.6
A20-84 换 | 拆除废料外运 人工装自卸汽车运 3km内实际运距(km):10 | 10m3 | 0.1 | 145.64 |  | 294.22 | 64.57 |  | 14.56 |  |  | 29.42 | 6.46
A23-45 R*0.8 | 中砂 3层以内人工清运拆除废料 | m3 | 1 | 89.85 | 18.9 |  | 23.79 |  | 89.85 |  | 18.9 |  | 23.79
JZCG-3 | 建筑物超高增加人工、机械降效率 高度 50m以内 | 元 | 0.0116 | 531.68 |  | 168.89 | 95.7 |  | 6.16 |  |  | 1.96 | 1.11
人工单价 |  | 小计 | [6 empty] | 189.47 |  | 18.9 | 31.38 | 49.96
综合工日110元/工日 |  | 未计价材料费
清单项目综合单价 | [8 empty] | 289.73
材 料 费 明 细 | 主要材料名称、规格、型号 |  |  |  |  | 单位 | 数量 |  | 单价（元） |  | 合价（元） | 暂估单价 （元） | 暂估合价 （元）
| 其他材料费 | [7 empty] | - |  | 18.9 | -
| 材料费小计 | [7 empty] | - |  | 18.9 | -
注：1.如不使用省级或行业建设主管部门发布的计价依据，可不填定额编码、名称等； 2.招标文件提供了暂估单价的材料，按暂估的单价填入表内“暂估单价”栏及“暂估合价”栏。
表-09
综合单价分析表
工程名称：汕头市金平区国家税务局综合业务办公用房维修改造工程（装饰部分） | [7 empty] | 标段： |  | 第 75 页 共 80 页
项目编码 |  | 011604002001 |  | 项目名称 | 立面抹灰层拆除 |  |  |  | 计量单位 |  | m2 | 工程量 | 10443.38
清单综合单价组成明细
定额编号 | 定额项目名称 | 定额 单位 | 数量 | 单价 |  |  |  |  | 合价
|  |  |  | 人工费 | 材料费 | 机械费 | 管理费 和利润 |  | 人工费 |  | 材料费 | 机械费 | 管理费 和利润
A20-47 | 墙面抹灰铲除 砖墙、混凝土墙面 | 100m2 | 0.01 | 385.11 |  |  | 90.8 |  | 3.85 |  |  |  | 0.91
A23-45 R*0.8 | 中砂 3层以内人工清运拆除废料 | m3 | 0.05 | 89.85 | 18.9 |  | 23.79 |  | 4.49 |  | 0.95 |  | 1.19
A20-84 换 | 拆除废料外运 人工装自卸汽车运 3km内实际运距(km):10 | 10m3 | 0.005 | 145.64 |  | 294.22 | 64.57 |  | 0.73 |  |  | 1.47 | 0.32
JZCG-3 | 建筑物超高增加人工、机械降效率 高度 50m以内 | 元 | 0.0001 | 3183.27 |  | 1021.66 | 572.99 |  | 0.3 |  |  | 0.1 | 0.05
人工单价 |  | 小计 | [6 empty] | 9.37 |  | 0.95 | 1.57 | 2.47
综合工日110元/工日 |  | 未计价材料费
清单项目综合单价 | [8 empty] | 14.37
材 料 费 明 细 | 主要材料名称、规格、型号 |  |  |  |  | 单位 | 数量 |  | 单价（元） |  | 合价（元） | 暂估单价 （元） | 暂估合价 （元）
| 其他材料费 | [7 empty] | - |  | 0.94 | -
| 材料费小计 | [7 empty] | - |  | 0.94 | -
注：1.如不使用省级或行业建设主管部门发布的计价依据，可不填定额编码、名称等； 2.招标文件提供了暂估单价的材料，按暂估的单价填入表内“暂估单价”栏及“暂估合价”栏。
表-09
综合单价分析表
工程名称：汕头市金平区国家税务局综合业务办公用房维修改造工程（装饰部分） | [7 empty] | 标段： |  | 第 76 页 共 80 页
项目编码 |  | 011604003001 |  | 项目名称 | 天棚抹灰面拆除 |  |  |  | 计量单位 |  | m2 | 工程量 | 511.53
清单综合单价组成明细
定额编号 | 定额项目名称 | 定额 单位 | 数量 | 单价 |  |  |  |  | 合价
|  |  |  | 人工费 | 材料费 | 机械费 | 管理费 和利润 |  | 人工费 |  | 材料费 | 机械费 | 管理费 和利润
A20-42 | 天棚抹灰铲除 天棚抹灰面 | 100m2 | 0.01 | 545.49 |  |  | 128.61 |  | 5.45 |  |  |  | 1.29
A23-45 R*0.8 | 中砂 3层以内人工清运拆除废料 | m3 | 0.02 | 89.85 | 18.9 |  | 23.79 |  | 1.8 |  | 0.38 |  | 0.48
A20-84 换 | 拆除废料外运 人工装自卸汽车运 3km内实际运距(km):10 | 10m3 | 0.002 | 145.64 |  | 294.22 | 64.57 |  | 0.29 |  |  | 0.59 | 0.13
JZCG-3 | 建筑物超高增加人工、机械降效率 高度 50m以内 | 元 | 0.002 | 129.65 |  | 20.02 | 23.34 |  | 0.25 |  |  | 0.04 | 0.05
人工单价 |  | 小计 | [6 empty] | 7.79 |  | 0.38 | 0.63 | 1.95
综合工日110元/工日 |  | 未计价材料费
清单项目综合单价 | [8 empty] | 10.74
材 料 费 明 细 | 主要材料名称、规格、型号 |  |  |  |  | 单位 | 数量 |  | 单价（元） |  | 合价（元） | 暂估单价 （元） | 暂估合价 （元）
| 其他材料费 | [7 empty] | - |  | 0.38 | -
| 材料费小计 | [7 empty] | - |  | 0.38 | -
注：1.如不使用省级或行业建设主管部门发布的计价依据，可不填定额编码、名称等； 2.招标文件提供了暂估单价的材料，按暂估的单价填入表内“暂估单价”栏及“暂估合价”栏。
表-09
综合单价分析表
工程名称：汕头市金平区国家税务局综合业务办公用房维修改造工程（装饰部分） | [7 empty] | 标段： |  | 第 77 页 共 80 页
项目编码 |  | 011605001001 |  | 项目名称 | 原水磨石地面拆除 |  |  |  | 计量单位 |  | m2 | 工程量 | 1417.09
清单综合单价组成明细
定额编号 | 定额项目名称 | 定额 单位 | 数量 | 单价 |  |  |  |  | 合价
|  |  |  | 人工费 | 材料费 | 机械费 | 管理费 和利润 |  | 人工费 |  | 材料费 | 机械费 | 管理费 和利润
A20-60 | 楼地面整体面层铲除 水磨石面层 | 100m2 | 0.01 | 1269.73 |  |  | 299.37 |  | 12.7 |  |  |  | 2.99
A23-45 R*0.8 | 中砂 3层以内人工清运拆除废料 | m3 | 0.04 | 89.85 | 18.9 |  | 23.79 |  | 3.59 |  | 0.76 |  | 0.95
A20-84 换 | 拆除废料外运 人工装自卸汽车运 3km内实际运距(km):10 | 10m3 | 0.007 | 145.64 |  | 294.22 | 64.57 |  | 1.02 |  |  | 2.06 | 0.45
JZCG-3 | 建筑物超高增加人工、机械降效率 高度 50m以内 | 元 | 0.0007 | 824.24 |  | 194.08 | 148.36 |  | 0.58 |  |  | 0.14 | 0.1
人工单价 |  | 小计 | [6 empty] | 17.89 |  | 0.76 | 2.2 | 4.49
综合工日110元/工日 |  | 未计价材料费
清单项目综合单价 | [8 empty] | 25.35
材 料 费 明 细 | 主要材料名称、规格、型号 |  |  |  |  | 单位 | 数量 |  | 单价（元） |  | 合价（元） | 暂估单价 （元） | 暂估合价 （元）
| 其他材料费 | [7 empty] | - |  | 0.76 | -
| 材料费小计 | [7 empty] | - |  | 0.76 | -
注：1.如不使用省级或行业建设主管部门发布的计价依据，可不填定额编码、名称等； 2.招标文件提供了暂估单价的材料，按暂估的单价填入表内“暂估单价”栏及“暂估合价”栏。
表-09
综合单价分析表
工程名称：汕头市金平区国家税务局综合业务办公用房维修改造工程（装饰部分） | [7 empty] | 标段： |  | 第 78 页 共 80 页
项目编码 |  | 粤011701012001 |  | 项目名称 | 墙面活动脚手架 |  |  |  | 计量单位 |  | m2 | 工程量 | 14160.94
清单综合单价组成明细
定额编号 | 定额项目名称 | 定额 单位 | 数量 | 单价 |  |  |  |  | 合价
|  |  |  | 人工费 | 材料费 | 机械费 | 管理费 和利润 |  | 人工费 |  | 材料费 | 机械费 | 管理费 和利润
A22-128 | 墙柱面活动脚手架 | 100m2 | 0.01 | 165 |  |  | 39.79 |  | 1.65 |  |  |  | 0.4
人工单价 |  | 小计 | [6 empty] | 1.65 |  |  |  | 0.4
综合工日110元/工日 |  | 未计价材料费
清单项目综合单价 | [8 empty] | 2.05
材 料 费 明 细 | 主要材料名称、规格、型号 |  |  |  |  | 单位 | 数量 |  | 单价（元） |  | 合价（元） | 暂估单价 （元） | 暂估合价 （元）
注：1.如不使用省级或行业建设主管部门发布的计价依据，可不填定额编码、名称等； 2.招标文件提供了暂估单价的材料，按暂估的单价填入表内“暂估单价”栏及“暂估合价”栏。
表-09
综合单价分析表
工程名称：汕头市金平区国家税务局综合业务办公用房维修改造工程（装饰部分） | [7 empty] | 标段： |  | 第 79 页 共 80 页
项目编码 |  | 粤011701012002 |  | 项目名称 | 活动脚手架 |  |  |  | 计量单位 |  | m2 | 工程量 | 8224.08
清单综合单价组成明细
定额编号 | 定额项目名称 | 定额 单位 | 数量 | 单价 |  |  |  |  | 合价
|  |  |  | 人工费 | 材料费 | 机械费 | 管理费 和利润 |  | 人工费 |  | 材料费 | 机械费 | 管理费 和利润
A22-126 | 满堂脚手架(钢管) 基本层(3.6～5.2m) | 100m2 | 0.00194483759885604 | 756.8 | 191.71 | 21.15 | 184.66 |  | 1.47 |  | 0.37 | 0.04 | 0.36
A22-129 | 天棚活动脚手架 | 100m2 | 0.00805516240114396 | 396 |  |  | 95.49 |  | 3.19 |  |  |  | 0.77
人工单价 |  | 小计 | [6 empty] | 4.66 |  | 0.37 | 0.04 | 1.13
综合工日110元/工日 |  | 未计价材料费
清单项目综合单价 | [8 empty] | 6.2
材 料 费 明 细 | 主要材料名称、规格、型号 |  |  |  |  | 单位 | 数量 |  | 单价（元） |  | 合价（元） | 暂估单价 （元） | 暂估合价 （元）
| 其他材料费 | [7 empty] | - |  | 0.31 | -
| 材料费小计 | [7 empty] | - |  | 0.31 | -
注：1.如不使用省级或行业建设主管部门发布的计价依据，可不填定额编码、名称等； 2.招标文件提供了暂估单价的材料，按暂估的单价填入表内“暂估单价”栏及“暂估合价”栏。
表-09
综合单价分析表
工程名称：汕头市金平区国家税务局综合业务办公用房维修改造工程（装饰部分） | [7 empty] | 标段： |  | 第 80 页 共 80 页
项目编码 |  | 粤011703002002 |  | 项目名称 | 单独装饰装修工程垂直运输 |  |  |  | 计量单位 |  | 项 | 工程量 | 1
清单综合单价组成明细
定额编号 | 定额项目名称 | 定额 单位 | 数量 | 单价 |  |  |  |  | 合价
|  |  |  | 人工费 | 材料费 | 机械费 | 管理费 和利润 |  | 人工费 |  | 材料费 | 机械费 | 管理费 和利润
A23-24 | 多层建筑物 垂直运输高度 40m以上60m以内 | 100工日 | 98.0337 |  |  | 887.69 | 101.15 |  |  |  |  | 87023.58 | 9916.11
人工单价 |  | 小计 | [9 empty] | 87023.58 | 9916.11
未计价材料费
清单项目综合单价 | [8 empty] | 96939.69
材 料 费 明 细 | 主要材料名称、规格、型号 |  |  |  |  | 单位 | 数量 |  | 单价（元） |  | 合价（元） | 暂估单价 （元） | 暂估合价 （元）
注：1.如不使用省级或行业建设主管部门发布的计价依据，可不填定额编码、名称等； 2.招标文件提供了暂估单价的材料，按暂估的单价填入表内“暂估单价”栏及“暂估合价”栏。
表-09

## 表-12 其他项目清单与计价汇总表
其他项目清单与计价汇总表
工程名称：汕头市金平区国家税务局综合业务办公用房维修改造工程（装饰部分） |  |  | 标段： |  | 第 1 页 共 1 页
序号 | 项目名称 | 金额（元） |  | 结算金额（元） |  | 备注
1 | 材料检验试验费 | 9037.66 |  |  |  | 按分部分项工程费的0.3%计算
2 | 工程优质费 |  |  |  |  | 以分部分项工程费为计算基础，国家级质量奖：4%；省级质量奖：2.5%；市级质量奖：1.5%
3 | 暂列金额
4 | 暂估价
4.1 | 材料暂估价 | —
4.2 | 专业工程暂估价
5 | 计日工
6 | 总承包服务费
7 | 材料保管费 |  |  |  |  | 按照材料、设备价格的1.5%收取
8 | 预算包干费 | 60251.05 |  |  |  | 按分部分项工程费的0~2%计算
9 | 现场签证费用
10 | 索赔费用
| 合 计 | 69288.71 |  |  |  | —
表—12

## 表-13 规费、税金项目清单与计价表
规费、税金项目清单与计价表
工程名称：汕头市金平区国家税务局综合业务办公用房维修改造工程（装饰部分） |  |  | 标段： |  |  | 第 1 页 共 1 页
序号 | 项目名称 | 计算基础 |  | 取费基数 | 计算费率 (%) |  | 金额(元)
1 | 规费 | 工程排污费及施工噪音排污费+危险作业意外伤害保险费+堤围防护费 |  | 14422.15 |  |  | 14422.15
1.1 | 工程排污费及施工噪音排污费 | 分部分项工程费+措施项目费+其他项目费 |  | 3351417.82 | 0.25 |  | 8378.54
1.2 | 危险作业意外伤害保险费 | 分部分项工程费+措施项目费+其他项目费 |  | 3351417.82 | 0.08 |  | 2681.13
1.3 | 堤围防护费 | 分部分项工程费+措施项目费+其他项目费+工程排污费及施工噪音排污费+危险作业意外伤害保险费 |  | 3362477.49 | 0.1 |  | 3362.48
2 | 增值税销项税额 | 不含税工程造价-堤围防护费 |  | 3362477.49 | 11 |  | 369872.52
合 计 | [6 empty] | 384294.67
表—13

## 5.1-1单位工程人材机汇总表
单位工程人材机汇总表
工程名称：汕头市金平区国家税务局综合业务办公用房维修改造工程（装饰部分） | [6 empty] | 第 1 页 共 6 页
序号 | 编码 | 名称及规格 | 单位 | 数量 | 单价 （元） | 合价 （元） |  | 品牌 | 厂家
1 | 0001001 | 综合工日 | 工日 | 8602.7559 | 110 | 946303.15
2 | 0001052 | 人工降效 | 元 | 29722.5837 | 1 | 29722.58
3 | RGFTZ | 人工费调整 | 元 | -0.1341 | 1 | -0.13
4 | 0103031 | 镀锌低碳钢丝φ0.7～1.2 | kg | 18.0738 | 3.49 | 63.08
5 | 0103051 | 镀锌低碳钢丝φ1.5～2.5 | kg | 32.5133 | 4.19 | 136.23
6 | 0109031 | 圆钢Ф10以内 | t | 0.804 | 2742.98 | 2205.36
7 | 0121091 | 角钢（综合） | kg | 69.708 | 2.81 | 195.88
8 | 0143001 | 黄铜丝（综合） | kg | 2.7872 | 29.05 | 80.97
9 | 0143011 | 黄铜丝φ3 | kg | 4.619 | 29.05 | 134.18
10 | 0151021 | 电化角铝25.4×2 | m | 26.3115 | 27.46 | 722.51
11 | 0211031@1 | 0.5厚电解板 | m2 | 47.607 | 137.29 | 6535.97
12 | 0229031 | 麻袋 | 个 | 13.2792 | 1.69 | 22.44
13 | 0235001@1 | 皮革硬包 | m2 | 42.24 | 107.26 | 4530.66
14 | 0301041 | 铝拉铆钉（综合） | 十个 | 30.5975 | 0.82 | 25.09
15 | 0303021 | 自攻螺钉M3×10 | 十个 | 366.9232 | 0.2 | 73.38
16 | 0303031 | 自攻螺钉M4×15 | 十个 | 2304.3787 | 0.11 | 253.48
17 | 0303201 | 不锈钢螺钉M5×12 | 十个 | 25.3343 | 2.23 | 56.5
18 | 0303281 | 木螺钉M5×50 | 十个 | 136.3665 | 0.26 | 35.46
19 | 0303321 | 木螺钉M3.5×22～25 | 十个 | 115.7124 | 0.15 | 17.36
20 | 0303411 | 镀锌木螺钉M6×100 | 十个 | 44.94 | 1.4 | 62.92
21 | 0303451 | 盘头螺钉M6×35 带垫圈 | 十个 | 169.8972 | 0.63 | 107.04
22 | 0303531 | 螺母（综合） | 十个 | 694.1814 | 0.18 | 124.95
23 | 0303551 | 不锈钢螺丝M5×12 | 十个 | 88.1725 | 0.09 | 7.94
24 | 0305589 | 高强螺栓 | kg | 19.6747 | 5.7 | 112.15
25 | 0305681 | 镀锌六角螺栓 | 十个 | 23.1234 | 0.51 | 11.79
26 | 0307001 | 膨胀螺栓（综合） | 十个 | 5.6582 | 3.09 | 17.48
27 | 0307151 | 膨胀螺栓M6×80 镀锌连母 | 十个 | 172.1509 | 2.69 | 463.09
28 | 0307161 | 膨胀螺栓M8×80 | 十个 | 214.492 | 2.47 | 529.8
29 | 0313191 | #3专用螺母垫圈Q235 | 块 | 347.0907 | 1.51 | 524.11
30 | 0341001 | 低碳钢焊条（综合） | kg | 32.0498 | 4.21 | 134.93
31 | 0351011 | 圆钉30～45 | kg | 67.8455 | 4.83 | 327.69
32 | 0351021 | 圆钉50～75 | kg | 90.4337 | 3.74 | 338.22
33 | 0351031 | 射钉 | 十个 | 804.6818 | 0.04 | 32.19
单位工程人材机汇总表
工程名称：汕头市金平区国家税务局综合业务办公用房维修改造工程（装饰部分） | [6 empty] | 第 2 页 共 6 页
序号 | 编码 | 名称及规格 | 单位 | 数量 | 单价 （元） | 合价 （元） |  | 品牌 | 厂家
34 | 0351041 | 枪钉 | 盒 | 2.995 | 6.44 | 19.29
35 | 0359001 | 铁件（综合） | kg | 1687.1937 | 4.99 | 8419.1
36 | 0359111 | 镀锌铁码 | 支 | 241.8249 | 0.34 | 82.22
37 | 0365181 | 合金钢钻头φ10 | 个 | 5.2096 | 4.99 | 26
38 | 0365291 | 石料切割锯片 | 片 | 0.1496 | 26.86 | 4.02
39 | 0401013 | 复合普通硅酸盐水泥P.C 32.5 | t | 120.5887 | 387.06 | 46675.06
40 | 0401041 | 白色硅酸盐水泥32.5 | t | 1.0208 | 572.82 | 584.73
41 | 0401042 | 白色硅酸盐水泥32.5 | kg | 1862.3937 | 0.55 | 1024.32
42 | 0403021 | 中砂 | m3 | 392.416 | 133.98 | 52575.9
43 | 0409031 | 生石灰 | t | 17.592 | 359.22 | 6319.4
44 | 0415001 | 蒸压加气混凝土砌块400×120×200 | 千块 | 2.2378 | 2308.56 | 5166.1
45 | 0415021 | 蒸压加气混凝土砌块600×180×200 | 千块 | 10.335 | 5194.27 | 53682.78
46 | 0503011 | 木方25×40 | m | 3556.14 | 1.41 | 5014.16
47 | 0503051 | 松杂板枋材 | m3 | 0.3921 | 1457.7 | 571.56
48 | 0503101 | 杉木枋 | m3 | 0.0386 | 3263.75 | 125.98
49 | 0503131 | 松木板 | m3 | 0.5196 | 1341.3 | 696.94
50 | 0503191 | 硬木板 | m3 | 4.0158 | 3732.62 | 14989.46
51 | 0503281 | 凹枋25×40 | m | 8433.132 | 1.62 | 13661.67
52 | 0503311 | 松杂直边板 | m3 | 0.9597 | 1441.99 | 1383.88
53 | 0505011@1 | 阻燃夹板5 | m2 | 65.5935 | 36.04 | 2363.99
54 | 0505081 | 胶合板2440×1220×9 | m2 | 53.025 | 30.29 | 1606.13
55 | 0505081@1 | 门套实木板 | m2 | 181.6848 | 38.61 | 7014.85
56 | 0505081@2 | 9厚埃特板 | m2 | 296.3835 | 54.92 | 16277.38
57 | 0505131@1 | 实木门饰面板 | m2 | 518.364 | 55.77 | 28909.16
58 | 0505131@2 | 暗门面饰吸音板 | m2 | 4.62 | 107.26 | 495.54
59 | 0507001@3 | 3厚防火板 | m2 | 121.1385 | 55.77 | 6755.89
60 | 0601011 | 平板玻璃5 | m2 | 29.61 | 23.6 | 698.8
61 | 0609001 | 夹层钢化玻璃6+6 | m2 | 16.1398 | 185.34 | 2991.35
62 | 0653001@1 | 米黄色马赛克（各色） | m2 | 62.8325 | 18.14 | 1139.78
63 | 0661001@1 | 米黄色砖100×800 | m2 | 309.57 | 111.55 | 34532.53
64 | 0661011@1 | 600*300墙砖 | m2 | 256.9224 | 55.77 | 14328.56
65 | 0661061@1 | 1200*600浅米黄色墙砖 | m2 | 820.4526 | 90.1 | 73922.78
66 | 0662021@1 | 600*300防滑地砖 | m2 | 39.2032 | 68.65 | 2691.3
单位工程人材机汇总表
工程名称：汕头市金平区国家税务局综合业务办公用房维修改造工程（装饰部分） | [6 empty] | 第 3 页 共 6 页
序号 | 编码 | 名称及规格 | 单位 | 数量 | 单价 （元） | 合价 （元） |  | 品牌 | 厂家
67 | 0662041@1 | 800*800米黄色地砖800×800 | m2 | 1142.1488 | 103.83 | 118589.31
68 | 0701001@1 | 米黄色人造石板 | m2 | 43.5948 | 231.68 | 10100.04
69 | 0701101@1 | 250宽石板贴脸 | m2 | 51.145 | 223.1 | 11410.45
70 | 0701101@2 | 120宽石板贴脸 | m2 | 4.3757 | 231.68 | 1013.76
71 | 0701101@3 | 20厚磨光花岗石板拉沟20*30 | m2 | 7.2114 | 300.33 | 2165.8
72 | 0701131@1 | 20厚皇室啡石板 | m2 | 355.8264 | 274.58 | 97702.81
73 | 0723011 | 石材养护液 | kg | 16.1966 | 2.92 | 47.29
74 | 0723021 | 石材保护液 | kg | 8.5245 | 2.92 | 24.89
75 | 0805031 | 铝合金插缝板 | m2 | 591.1507 | 77.23 | 45654.57
76 | 0805041 | 铝合金收边条 | m | 400.8337 | 30.03 | 12037.04
77 | 0805061@1 | 黑色镜面铝板 | m2 | 10.229 | 214.52 | 2194.33
78 | 0805061@2 | 铝板喷漆 | m2 | 5.4696 | 223.1 | 1220.27
79 | 0805091@1 | 300*300*0.8铝扣板 | m2 | 11.6994 | 81.52 | 953.74
80 | 0805101@1 | 600*600*1.2铝扣板 | m2 | 420.2709 | 115.84 | 48684.18
81 | 0807011 | 岩棉吸音板 | m2 | 134.925 | 42.47 | 5730.26
82 | 0812001@1 | 白色铝塑板 | m2 | 65.5935 | 90.1 | 5909.97
83 | 0817001@1 | 9厚埃特板 | m2 | 1066.842 | 54.92 | 58590.96
84 | 0831041 | 轻钢中龙骨 | m | 2852.0833 | 9.79 | 27921.9
85 | 0831051 | 轻钢大龙骨45 | m | 2318.2689 | 11.65 | 27007.83
86 | 0831071 | 镀锌轻钢龙骨75×40 | m | 653.4509 | 6.39 | 4175.55
87 | 0831081 | 镀锌轻钢龙骨75×50 | m | 348.5115 | 7.55 | 2631.26
88 | 0833041 | 轻钢中龙骨横撑h=19 | m | 2748.1417 | 2.79 | 7667.32
89 | 0835061 | 铝合金大龙骨h60×30 | m | 20.7845 | 4.8 | 99.77
90 | 0941031 | 不锈钢管窗帘杆单轨 | m | 638.4016 | 38.61 | 24648.69
91 | 0941051@1 | 铝合金窗轨 | 套 | 576.6208 | 68.65 | 39585.02
92 | 0941091@1 | 电梯石材门套 | m2 | 35.5368 | 360.39 | 12807.11
93 | 0947001@1 | 不锈钢执手锁 | 套 | 111 | 171.61 | 19048.71
94 | 0947011@1 | 暗门门锁 | 把 | 2 | 55.77 | 111.54
95 | 0949031@1 | Φ42镜面不锈钢长拉手30以外 | 套 | 71 | 386.13 | 27415.23
96 | 0949071 | 闭门器 | 个 | 48 | 102.97 | 4942.56
97 | 0949231 | 门滑轨 | m | 4.536 | 81.52 | 369.77
98 | 1001111@1 | 门套实木线80 | m | 669.39 | 21.45 | 14358.42
99 | 1001311 | 木踢脚线100 | m2 | 15.5085 | 137.29 | 2129.16
单位工程人材机汇总表
工程名称：汕头市金平区国家税务局综合业务办公用房维修改造工程（装饰部分） | [6 empty] | 第 4 页 共 6 页
序号 | 编码 | 名称及规格 | 单位 | 数量 | 单价 （元） | 合价 （元） |  | 品牌 | 厂家
100 | 1003181@1 | 定制2厚铝单板 | m2 | 1207.8603 | 173.76 | 209877.81 |  | 国景 | 广州国景装饰材料有限公司
101 | 1009051 | 塑料板扫脚盖板 | m | 25.3904 | 12.01 | 304.94
102 | 1009061 | 塑料板压口盖板 | m | 25.3904 | 2.57 | 65.25
103 | 1009071 | 塑料板阴阳角卡口板 | m | 22.67 | 2.15 | 48.74
104 | 1031001 | 壁纸 | m2 | 213.3894 | 81.52 | 17395.5
105 | 1101061 | 内墙乳胶漆面漆 | kg | 2501.7032 | 19.74 | 49383.62
106 | 1103121 | 聚合物水泥防水涂料(JS-II) | kg | 83.7675 | 8.15 | 682.71
107 | 1103251 | 酚醛红丹防锈漆 | kg | 10.7348 | 15.45 | 165.85
108 | 1103571 | 抗碱底漆 | kg | 1154.1563 | 21.45 | 24756.65
109 | 1103601 | 聚氨酯甲料 | kg | 189.047 | 14.59 | 2758.2
110 | 1103611 | 聚氨酯乙料 | kg | 298.0724 | 18.88 | 5627.61
111 | 1111241 | 酚醛清漆 | kg | 12.9003 | 11.15 | 143.84
112 | 1111511 | 内墙乳胶漆底漆 | kg | 2207.3313 | 13.73 | 30306.66
113 | 1141181 | 清油 | kg | 0.3989 | 11.15 | 4.45
114 | 1141191 | 松节油 | kg | 7.0993 | 6.86 | 48.7
115 | 1141211 | 防腐油 | kg | 3.5561 | 30.03 | 106.79
116 | 1143001 | 石粉 | kg | 0.9028 | 0.03 | 0.03
117 | 1143011 | 滑石粉 | kg | 3688.1056 | 0.86 | 3171.77
118 | 1143161 | 大白粉 | kg | 112.1419 | 0.17 | 19.06
119 | 1143201 | 乳液 | kg | 292.2956 | 4.98 | 1455.63
120 | 1143221 | 聚合物乳液 | kg | 21.4757 | 2.08 | 44.67
121 | 1145001 | 臭油水 | kg | 3.6187 | 0.99 | 3.58
122 | 1145061 | 稀释剂 | kg | 1457.5345 | 7.72 | 11252.17
123 | 1159051 | 腻子膏防水型 | kg | 367.175 | 7.72 | 2834.59
124 | 12001035@1 | 单扇实木门 | m2 | 236.94 | 471.94 | 111821.46
125 | 12001035@2 | 双扇实木门 | m2 | 9.9 | 652.14 | 6456.19
126 | 12001035@3 | 十五层会议室暗门 | m2 | 4.4 | 300.33 | 1321.45
127 | 12001049 | 塑钢门无上亮 | m2 | 130.24 | 278.87 | 36320.03
128 | 12001067 | 钢质防火门 单扇(乙级） | m2 | 69.3 | 428.18 | 29672.87
129 | 12001072@1 | 木质防火门 双扇（乙级） | m2 | 62.76 | 471.94 | 29618.95
130 | 12001084@1 | 乙级防火玻璃门 | m2 | 8.64 | 1029.69 | 8896.52
单位工程人材机汇总表
工程名称：汕头市金平区国家税务局综合业务办公用房维修改造工程（装饰部分） | [6 empty] | 第 5 页 共 6 页
序号 | 编码 | 名称及规格 | 单位 | 数量 | 单价 （元） | 合价 （元） |  | 品牌 | 厂家
131 | 12001093 | 铝合金双扇推拉窗90系列带上亮 | m2 | 29.61 | 177.01 | 5241.27
132 | 1201041 | 灯用煤油 | kg | 3.38 | 2.01 | 6.79
133 | 1231001 | 草酸 | kg | 4.0697 | 4.04 | 16.44
134 | 1231061 | 甲苯 | kg | 23.6163 | 2.81 | 66.36
135 | 1231261 | 石蜡 | kg | 11.2661 | 2.66 | 29.97
136 | 1235021 | 软填料 | kg | 48.1281 | 2.55 | 122.73
137 | 1241081 | 石材胶 | kg | 6.968 | 39.79 | 277.26
138 | 1241091 | 万能胶1kg/瓶 | kg | 53.8605 | 18.88 | 1016.89
139 | 1241161 | 腻子胶 | kg | 1139.2357 | 0.86 | 979.74
140 | 1241301 | 粘合剂 | kg | 20.334 | 19.54 | 397.33
141 | 1241461 | 玻璃胶 | L | 1.2544 | 31.29 | 39.25
142 | 1241551 | 玻璃胶335克/支 | 支 | 52.7215 | 13.73 | 723.87
143 | 1243191 | 墙边胶 | L | 4.0862 | 46.77 | 191.11
144 | 1307041@1 | 岩棉75 | m2 | 296.3835 | 17.16 | 5085.94
145 | 1539011 | 脚手架钢管底座 | 个 | 2.2392 | 3.78 | 8.46
146 | 2611111 | 插接件 | 个 | 4658.3007 | 0.74 | 3447.14
147 | 3101001 | 胶条 | m | 25.2308 | 0.67 | 16.9
148 | 3101051 | 密封膏 | kg | 57.3056 | 6.61 | 378.79
149 | 3101071 | 密封毛条 | m | 121.6556 | 0.09 | 10.95
150 | 3113031 | 白棉纱 | kg | 39.1605 | 10.55 | 413.14
151 | 3115001 | 水 | m3 | 303.3256 | 3.42 | 1037.37
152 | 3203071 | 脚手架钢管φ51×3.5 | m | 112.6013 | 8.67 | 976.25
153 | 3203131 | 脚手架活动扣（含螺丝） | 套 | 5.1182 | 5.2 | 26.61
154 | 3203141 | 脚手架直角扣（含螺丝） | 套 | 16.3144 | 5.2 | 84.83
155 | 3209001 | 脚手架接驳管φ43×350 | 支 | 3.1989 | 4.9 | 15.67
156 | 9946131 | 其他材料费 | 元 | 18261.5531 | 1 | 18261.55
157 | BCCLF0 | 界面剂材料费 | 元 | 291.2 | 5 | 1456
158 | CLFTZ | 材料费调整 | 元 | 0.0905 | 1 | 0.09
159 | 补充材料001 | 金属字 | 十个 | 20.2 | 111.55 | 2253.31
单位工程人材机汇总表
工程名称：汕头市金平区国家税务局综合业务办公用房维修改造工程（装饰部分） | [6 empty] | 第 6 页 共 6 页
序号 | 编码 | 名称及规格 | 单位 | 数量 | 单价 （元） | 合价 （元） |  | 品牌 | 厂家
160 | 补充材料001@1 | 0.8m宽20厚皇室啡大理石台面，侧面0.5m高米黄石板，0.35高皇室啡大理石板，20厚枫木色免漆板底板及抽屉侧板里板，40*40镀锌角铁框架750[高]*38050[长]*800[宽] | m | 41.855 | 2574.22 | 107743.98
161 | 补充材料001@2 | 1m高茶水台 | 个 | 2.2 | 1544.53 | 3397.97
162 | 补充材料001@3 | LED显示屏 | 个 | 14.652 | 3089.07 | 45261.05
163 | 8021901 | 普通商品混凝土 碎石粒径20石C10 | m3 | 2.513 | 266.34 | 669.31
164 | 9946001 | 折旧费 | 元 | 30714.2201 | 1 | 30714.22
165 | 9946011 | 大修理费 | 元 | 6057.9219 | 1 | 6057.92
166 | 9946021 | 经常修理费 | 元 | 12960.4683 | 1 | 12960.47
167 | 9946031 | 安拆费及场外运输费 | 元 | 421.2244 | 1 | 421.22
168 | 9946041 | 汽油(机械用)国Ⅲ93# | kg | 1558.596 | 6.19 | 9647.71
169 | 9946051 | 柴油(机械用)0# | kg | 26.582 | 5.96 | 158.43
170 | 9946071 | 电(机械用) | kw·h | 15147.8656 | 0.73 | 11057.94
171 | 9946111 | 其他费用 | 元 | 1652.1094 | 1 | 1652.11
172 | 9946606 | 机上人工 | 工日 | 420.9373 | 110 | 46303.1
173 | 99918004 | 机械降效 | 元 | 2102.2203 | 1 | 2102.22
174 | JXFTZ | 机械费调整 | 元 | -0.7117 | 1 | -0.71
|  | 合计 |  |  |  | 2940903.81