## 表3-5 单位工程预算价汇总表-1
单位工程费汇总表
工程名称：跑道基础及足球场安装项目 |  |  |  |  | 第 1 页 共 1 页
序号 | 代号 | 费 用 名 称 | 计 算 基 础 | 费率(%) |  | 金 额（元）
1 | A | 分部分项合计 | 分部分项合计 |  |  | 1071894.85
1.1 |  | 一、新建步道砖基础 |  |  |  | 168688.18
1.2 |  | 二、新建混凝土校道 |  |  |  | 68607.66
1.3 |  | 三、新建环形跑道混凝土基础 |  |  |  | 244626.59
1.4 |  | 四、路牙石项目 |  |  |  | 24847.53
1.5 |  | 五、铺设天然种植草坪项目（外围） |  |  |  | 57949.64
1.6 |  | 六、新建天然种植草坪足球场项目 |  |  |  | 228283.25
1.7 |  | 七、铅球区场地项目 |  |  |  | 53143.61
1.8 |  | 八、升旗台场地项目 |  |  |  | 49526.75
1.9 |  | 九、跑道外围排水系统项目 |  |  |  | 35582.98
1.10 |  | 十、跑道内排水项目 |  |  |  | 108662.88
1.11 |  | 十一、足球场给水项目 |  |  |  | 2799.1
1.12 |  | 十二、足球场照明项目 |  |  |  | 29176.68
2 | B | 措施合计 | 安全防护、文明施工措施项目费+其他措施费 |  |  | 62740.19
2.1 | B1 | 安全防护、文明施工措施项目费 | 安全及文明施工措施费 |  |  | 37923.64
2.2 | B2 | 其他措施费 | 其他措施费 |  |  | 24816.55
3 | C | 其他项目 | 其他项目合计 |  |  | 23581.69
3.1 | C1 | 材料检验试验费 | 材料检验试验费 |  |  | 2143.79
3.2 | C2 | 预算包干费 | 预算包干费 |  |  | 21437.9
4 | D | 规费 | 工程排污费及施工噪音排污费+防洪工程维护费+危险作业意外伤害保险费 |  |  | 4980.33
4.1 | D1 | 工程排污费及施工噪音排污费 | 分部分项合计+措施合计+其他项目 | 0.25 |  | 2895.54
4.2 | D2 | 防洪工程维护费 | 分部分项合计+措施合计+其他项目 | 0.1 |  | 1158.22
4.3 | D3 | 危险作业意外伤害保险费 | 分部分项合计+措施合计+其他项目 | 0.08 |  | 926.57
5 | E | 税金 | 分部分项合计+措施合计+其他项目+规费 | 11 |  | 127951.68
6 | F | 总造价 | 分部分项合计+措施合计+其他项目+规费+税金 |  |  | 1291148.74

## 表3-6 分部分项工程计价表
分部分项工程报价表
工程名称：跑道基础及足球场安装项目 | [5 empty] | 第 1 页 共 8 页
序号 | 项目编码 | 项目名称 | 项目特征描述 | 单位 | 工程量 |  | 金额（元）
[7 empty] | 综合单价 | 合价
一、新建步道砖基础
1 | 040101001006 | 挖土方 | 1.挖土机挖土方 三类土 2.人工辅助挖土方 三类土 深度在1.5m内 | m3 | 719.01 |  | 4.71 | 3386.54
2 | 040103002005 | 余方弃置 | 1.挖土机装土自卸汽车运卸土方 运距1km 实际运距(km):5 | m3 | 719.01 |  | 14.67 | 10547.88
3 | 010404001005 | 铺设0.15m厚石屑垫层 | 1.人工铺装石屑底层 厚度 15cm | m2 | 2046.32 |  | 16.15 | 33048.07
4 | 040204002002 | 0.1m厚C15垫层 | 1.人行道垫层 混凝土 厚度 10cm 合并制作子目 普通商品混凝土 碎石粒径20石 C15 | m2 | 2046.32 |  | 41.09 | 84083.29
5 | 050102001003 | 种树(胸径300mm） | 1.公共绿化种植乔木(土球φ140cm内) 标准穴 2.乔木成活保养自来水人工灌溉 土球(φ160cm内) 3.乔木保存保养(种植后第4~6个月) 自来水人工灌溉(土球φ160cm内) | 株 | 8 |  | 4702.8 | 37622.4
|  | 分部小计 | [5 empty] | 168688.18
二、新建混凝土校道
6 | 040101001007 | 挖土方 | 1.挖土机挖土方 三类土 2.人工辅助挖土方 三类土 深度在1.5m内 | m3 | 208.76 |  | 4.71 | 983.26
7 | 040103002006 | 余方弃置 | 1.挖土机装土自卸汽车运卸土方 运距1km 实际运距(km):5 | m3 | 208.76 |  | 14.67 | 3062.51
8 | 010404001006 | 铺设0.15m厚石屑垫层 | 1.人工铺装石屑底层 厚度 15cm | m2 | 695.86 |  | 16.15 | 11238.14
9 | 040203007006 | 浇筑C25混凝土校道0.15m厚 | 1.水泥混凝土路面 厚度 15cm 合并制作子目 普通商品混凝土 碎石粒径20石 C25 2.水泥混凝土路面养生 水养生 | m2 | 695.86 |  | 76.63 | 53323.75
|  | 分部小计 | [5 empty] | 68607.66
三、新建环形跑道混凝土基础
10 | 040101001008 | 挖土方 | 1.挖土机挖土方 三类土 2.人工辅助挖土方 三类土 深度在1.5m内 | m3 | 744.35 |  | 4.71 | 3505.89
11 | 040103002007 | 余方弃置 | 1.挖土机装土自卸汽车运卸土方 运距1km 实际运距(km):5 | m3 | 744.35 |  | 14.67 | 10919.61
12 | 010404001007 | 铺设0.15m厚石屑垫层 | 1.人工铺装石屑底层 厚度 15cm | m2 | 2481.15 |  | 16.15 | 40070.57
分部分项工程报价表
工程名称：跑道基础及足球场安装项目 | [5 empty] | 第 2 页 共 8 页
序号 | 项目编码 | 项目名称 | 项目特征描述 | 单位 | 工程量 |  | 金额（元）
[7 empty] | 综合单价 | 合价
13 | 040203007007 | 浇筑C25混凝土150mm厚 | 1.水泥混凝土路面 厚度 15cm 合并制作子目 普通商品混凝土 碎石粒径20石 C25 2.水泥混凝土路面养生 水养生 | m2 | 2481.15 |  | 76.63 | 190130.52
|  | 分部小计 | [5 empty] | 244626.59
四、路牙石项目
14 | 040204004002 | 安砌路牙石 | 1.人工铺设侧缘石垫层 混凝土垫层 合并制作子目 普通商品混凝土 碎石粒径20石 C15 2.缘石铺设 石质 长度 50cm 合并制作子目 砂浆制作 现场搅拌抹灰砂浆 水泥砂浆 1：3 合并制作子目 砂浆制作 现场搅拌砌筑砂浆 水泥砂浆 M7.5 | m | 365.19 |  | 68.04 | 24847.53
|  | 分部小计 | [5 empty] | 24847.53
五、铺设天然种植草坪项目（外围）
15 | 040101001009 | 挖土方 | 1.挖土机挖土方 三类土 2.人工辅助挖土方 三类土 深度在1.5m内 | m3 | 97.56 |  | 4.71 | 459.51
16 | 040103002008 | 余方弃置 | 1.挖土机装土自卸汽车运卸土方 运距1km 实际运距(km):5 | m3 | 97.56 |  | 14.67 | 1431.21
17 | 010404001005 | 填0.3m厚级配石层 | 1.人工铺装砂砾石底层(天然级配) 厚度 20cm 单价*1.5 | m2 | 161.96 |  | 24.68 | 3997.17
18 | 010103001002 | 回填0.3m厚种植土 | 1.回填土 松填 换为【通用种植土(松方)】 | m3 | 48.588 |  | 34.99 | 1700.09
19 | 050102012002 | 种植天然草(兰引三号草) | 1.公共绿化铺种件装草皮 铺草皮 2.草皮成活保养(第一个月) 洒水车灌溉 3.草皮成活保养(一个月后) 洒水车灌溉 4.草皮保存保养(种植后第4～6个月) 洒水车灌溉 | m2 | 161.96 |  | 49.62 | 8036.46
20 | 050102001002 | 种树(胸径300mm） | 1.公共绿化种植乔木(土球φ140cm内) 标准穴 2.乔木成活保养自来水人工灌溉 土球(φ160cm内) 3.乔木保存保养(种植后第4~6个月) 自来水人工灌溉(土球φ160cm内) | 株 | 9 |  | 4702.8 | 42325.2
|  | 分部小计 | [5 empty] | 57949.64
六、新建天然种植草坪足球场项目
分部分项工程报价表
工程名称：跑道基础及足球场安装项目 | [5 empty] | 第 3 页 共 8 页
序号 | 项目编码 | 项目名称 | 项目特征描述 | 单位 | 工程量 |  | 金额（元）
[7 empty] | 综合单价 | 合价
21 | 040101001010 | 挖土方 | 1.挖土机挖土方 三类土 2.人工辅助挖土方 三类土 深度在1.5m内 | m3 | 1420.48 |  | 4.71 | 6690.46
22 | 040103002009 | 余方弃置 | 1.挖土机装土自卸汽车运卸土方 运距1km 实际运距(km):5 | m3 | 1420.48 |  | 14.67 | 20838.44
23 | 010404001008 | 填0.3m厚级配石层 | 1.人工铺装砂砾石底层(天然级配) 厚度 20cm 单价*1.5 | m2 | 2367.47 |  | 24.68 | 58429.16
24 | 010103001003 | 回填0.3m厚种植土 | 1.回填土 松填 换为【通用种植土(松方)】 | m3 | 710.241 |  | 34.99 | 24851.33
25 | 050102012003 | 种植天然草(兰引三号草) | 1.公共绿化铺种件装草皮 铺草皮 2.草皮成活保养(第一个月) 洒水车灌溉 3.草皮成活保养(一个月后) 洒水车灌溉 4.草皮保存保养(种植后第4～6个月) 洒水车灌溉 | m2 | 2367.47 |  | 49.62 | 117473.86
|  | 分部小计 | [5 empty] | 228283.25
七、铅球区场地项目
26 | 040101001011 | 挖土方 | 1.挖土机挖土方 三类土 2.人工辅助挖土方 三类土 深度在1.5m内 | m3 | 329.56 |  | 4.71 | 1552.23
27 | 040103002010 | 余方弃置 | 1.挖土机装土自卸汽车运卸土方 运距1km 实际运距(km):5 | m3 | 329.56 |  | 14.67 | 4834.65
28 | 010404001009 | 填0.3m厚级配石层 | 1.人工铺装砂砾石底层(天然级配) 厚度 20cm 单价*1.5 | m2 | 547.49 |  | 24.68 | 13512.05
29 | 010103001004 | 回填0.3m厚种植土 | 1.回填土 松填 换为【通用种植土(松方)】 | m3 | 164.247 |  | 34.99 | 5747
30 | 050102012004 | 种植天然草(兰引三号草) | 1.公共绿化铺种件装草皮 铺草皮 2.草皮成活保养(第一个月) 洒水车灌溉 3.草皮成活保养(一个月后) 洒水车灌溉 4.草皮保存保养(种植后第4～6个月) 洒水车灌溉 | m2 | 547.49 |  | 49.62 | 27166.45
31 | 010404001010 | 铺设0.15m厚石屑垫层 | 1.人工铺装石屑底层 厚度 15cm | m2 | 3.57 |  | 16.15 | 57.66
32 | 040203007008 | 浇筑C25混凝土150mm厚 | 1.水泥混凝土路面 厚度 15cm 合并制作子目 普通商品混凝土 碎石粒径20石 C25 2.水泥混凝土路面养生 水养生 | m2 | 3.57 |  | 76.63 | 273.57
|  | 分部小计 | [5 empty] | 53143.61
八、升旗台场地项目
分部分项工程报价表
工程名称：跑道基础及足球场安装项目 | [5 empty] | 第 4 页 共 8 页
序号 | 项目编码 | 项目名称 | 项目特征描述 | 单位 | 工程量 |  | 金额（元）
[7 empty] | 综合单价 | 合价
33 | 040101001012 | 挖土方 | 1.挖土机挖土方 三类土 2.人工辅助挖土方 三类土 深度在1.5m内 | m3 | 150.7 |  | 4.71 | 709.8
34 | 040103002011 | 余方弃置 | 1.挖土机装土自卸汽车运卸土方 运距1km 实际运距(km):5 | m3 | 150.7 |  | 14.67 | 2210.77
35 | 010404001011 | 铺设0.15m厚石屑垫层 | 1.人工铺装石屑底层 厚度 15cm | m2 | 502.33 |  | 16.15 | 8112.63
36 | 040203007009 | 浇筑150mm厚C25混凝土 | 1.水泥混凝土路面 厚度 15cm 合并制作子目 普通商品混凝土 碎石粒径20石 C25 2.水泥混凝土路面养生 水养生 | m2 | 502.33 |  | 76.63 | 38493.55
|  | 分部小计 | [5 empty] | 49526.75
九、跑道外围排水系统项目
37 | 040101001013 | 排水系统挖沟槽及基坑土方 | 1.挖土机挖沟槽、基坑土方 三类土 2.人工辅助挖沟槽、基坑 三类土 深度在2m内 | m3 | 94.32 |  | 7.57 | 714
38 | 040103002012 | 余方弃置 | 1.挖土机装土自卸汽车运卸土方 运距1km 实际运距(km):5 | m3 | 39.43 |  | 14.67 | 578.44
39 | 040103001004 | 回填方 | 1.回填土 夯实机夯实 槽、坑 | m3 | 54.89 |  | 15 | 823.35
40 | 040504009003 | 砌筑沉沙井（0.4*0.6*0.8深） | 1.非定型井垫层 混凝土 合并制作子目 普通商品混凝土 碎石粒径20石 C15 2.砖砌 矩形 合并制作子目 砂浆制作 现场搅拌砌筑砂浆 水泥石灰砂浆 M5 3.砖墙 抹灰 井内侧 合并制作子目 砂浆制作 现场搅拌抹灰砂浆 水泥砂浆 1：2 4.砖墙 抹灰 井底 合并制作子目 砂浆制作 现场搅拌抹灰砂浆 水泥砂浆 1：2 5.井盖、井箅安装 雨水井 混凝土篦(盖)座 合并制作子目 砂浆制作 现场搅拌抹灰砂浆 水泥砂浆 1：2 | 座 | 34 |  | 484.26 | 16464.84
分部分项工程报价表
工程名称：跑道基础及足球场安装项目 | [5 empty] | 第 5 页 共 8 页
序号 | 项目编码 | 项目名称 | 项目特征描述 | 单位 | 工程量 |  | 金额（元）
[7 empty] | 综合单价 | 合价
41 | 040501001003 | 预制钢筋混凝土排水管(300管） | 1.平接(企口)式(φ150-3000) 人机配合下管管径(mm以内) 300 2.水泥砂浆接口(120°管基) 管径(mm以内) 300 合并制作子目 砂浆制作 现场搅拌抹灰砂浆 水泥砂浆 1：3 合并制作子目 砂浆制作 现场搅拌抹灰砂浆 水泥砂浆 1：2.5 3.管道闭水试验 管径(mm以内) 400 合并制作子目 砂浆制作 现场搅拌抹灰砂浆 水泥砂浆 1：2 合并制作子目 砂浆制作 现场搅拌砌筑砂浆 水泥砂浆 M7.5 | m | 277.68 |  | 61.23 | 17002.35
|  | 分部小计 | [5 empty] | 35582.98
十、跑道内排水项目
A、双壁波纹管项目
42 | 040501001003 | DN300双壁波纹管 | 1.垫层 碎石 干铺 2.双壁波纹管安装[PVC-U或HDPE](承插式胶圈接口) 管径(mm以内) 300 | m | 24 |  | 73.9 | 1773.6
|  | 分部小计 | [5 empty] | 1773.6
B、排水沟项目(明沟）
43 | 040101001014 | 挖沟槽土方 | 1.挖土机挖沟槽、基坑土方 三类土 2.人工辅助挖沟槽、基坑 三类土 深度在2m内 | m3 | 293.53 |  | 7.57 | 2222.02
44 | 040103002013 | 余方弃置 | 1.挖土机装土自卸汽车运卸土方 运距1km 实际运距(km):5 | m3 | 138.8 |  | 14.67 | 2036.2
45 | 040103001005 | 回填方 | 1.回填土 夯实机夯实 槽、坑 | m3 | 154.73 |  | 15 | 2320.95
分部分项工程报价表
工程名称：跑道基础及足球场安装项目 | [5 empty] | 第 6 页 共 8 页
序号 | 项目编码 | 项目名称 | 项目特征描述 | 单位 | 工程量 |  | 金额（元）
[7 empty] | 综合单价 | 合价
46 | 040504009003 | 排水沟 | 1.非定型井垫层 混凝土 合并制作子目 普通商品混凝土 碎石粒径20石 C15 2.地沟盖板 预制 合并制作子目 普通商品混凝土 碎石粒径20石 C20 3.地沟盖板 安装 4.预制构件圆钢 φ10内 绑扎 5.砖砌地沟 合并制作子目 砂浆制作 现场搅拌砌筑砂浆 水泥石灰砂浆 M5 6.砖墙 抹灰 井内侧 合并制作子目 砂浆制作 现场搅拌抹灰砂浆 水泥砂浆 1：2 7.砖墙 抹灰 井底 合并制作子目 砂浆制作 现场搅拌抹灰砂浆 水泥砂浆 1：2 | m | 321.85 |  | 238.35 | 76712.95
|  | 分部小计 | [5 empty] | 83292.12
C、足球场排水系统项目
47 | 040101001015 | 排水系统挖基坑土方 | 1.挖土机挖沟槽、基坑土方 三类土 2.人工辅助挖沟槽、基坑 三类土 深度在2m内 | m3 | 28.3 |  | 7.57 | 214.23
48 | 040103002014 | 余方弃置 | 1.挖土机装土自卸汽车运卸土方 运距1km 实际运距(km):5 | m3 | 8.41 |  | 14.67 | 123.37
49 | 040103001006 | 回填方 | 1.回填土 夯实机夯实 槽、坑 | m3 | 19.89 |  | 15 | 298.35
50 | 040504009004 | 砌筑沉沙井（0.4*0.6*0.8深） | 1.非定型井垫层 混凝土 合并制作子目 普通商品混凝土 碎石粒径20石 C15 2.砖砌 矩形 合并制作子目 砂浆制作 现场搅拌砌筑砂浆 水泥石灰砂浆 M5 3.砖墙 抹灰 井内侧 合并制作子目 砂浆制作 现场搅拌抹灰砂浆 水泥砂浆 1：2 4.砖墙 抹灰 井底 合并制作子目 砂浆制作 现场搅拌抹灰砂浆 水泥砂浆 1：2 5.井盖、井箅安装 雨水井 混凝土篦(盖)座 合并制作子目 砂浆制作 现场搅拌抹灰砂浆 水泥砂浆 1：2 | 座 | 24 |  | 484.2 | 11620.8
分部分项工程报价表
工程名称：跑道基础及足球场安装项目 | [5 empty] | 第 7 页 共 8 页
序号 | 项目编码 | 项目名称 | 项目特征描述 | 单位 | 工程量 |  | 金额（元）
[7 empty] | 综合单价 | 合价
51 | 040501001004 | 预制钢筋混凝土排水管(300管） | 1.平接(企口)式(φ150-3000) 人机配合下管管径(mm以内) 300 2.水泥砂浆接口(120°管基) 管径(mm以内) 300 合并制作子目 砂浆制作 现场搅拌抹灰砂浆 水泥砂浆 1：3 合并制作子目 砂浆制作 现场搅拌抹灰砂浆 水泥砂浆 1：2.5 3.管道闭水试验 管径(mm以内) 400 合并制作子目 砂浆制作 现场搅拌抹灰砂浆 水泥砂浆 1：2 合并制作子目 砂浆制作 现场搅拌砌筑砂浆 水泥砂浆 M7.5 | m | 185.21 |  | 61.23 | 11340.41
|  | 分部小计 | [5 empty] | 23597.16
十一、足球场给水项目
52 | 031001006004 | PVC给水管（DN32） | 1.室外塑料给水管(粘接) 公称直径(32mm以内) 2.管道消毒、冲洗 公称直径(50mm以内) | m | 50 |  | 8.93 | 446.5
53 | 031001006005 | PVC给水管（DN25） | 1.室外塑料给水管(粘接) 公称直径(25mm以内) 2.管道消毒、冲洗 公称直径(50mm以内) | m | 86 |  | 7.34 | 631.24
54 | 031001006006 | PVC给水管（DN20） | 1.室外塑料给水管(粘接) 公称直径(20mm以内) 2.管道消毒、冲洗 公称直径(50mm以内) | m | 146 |  | 6.64 | 969.44
55 | 050103002002 | 喷淋头(DN20) | 1.喷灌喷头安装 埋藏旋转散射式 | 个 | 24 |  | 31.33 | 751.92
|  | 分部小计 | [5 empty] | 2799.1
十二、足球场照明项目
56 | 030412007001 | 12米高3*LED150W灯柱 | 1.10kV以下架空配电线路基础工程 干铺 底坑面积(6m2以内) 换为【普通商品混凝土 碎石粒径20石C20】 2.大马路弯灯 臂长1200mm以下 3.路灯金属杆 单杆式(杆长15m以下) 4.路灯安装照明配件 镇流器 5.焊铜接线端子 导线截面(16mm2以内) | 套 | 6 |  | 4309.97 | 25859.82
57 | 030411004004 | 10m2铜电线 | 1.管内穿线 动力线路(铜芯) 导线截面(10mm2以内) | m | 180 |  | 4 | 720
分部分项工程报价表
工程名称：跑道基础及足球场安装项目 | [5 empty] | 第 8 页 共 8 页
序号 | 项目编码 | 项目名称 | 项目特征描述 | 单位 | 工程量 |  | 金额（元）
[7 empty] | 综合单价 | 合价
58 | 030411004002 | 6m2铜电线 | 1.管内穿线 动力线路(铜芯) 导线截面(6mm2以内) | m | 573.9 |  | 3.17 | 1819.26
59 | 030411004003 | 0.75m2铜电线 | 1.管内穿线 照明线路(铜芯) 导线截面(1.5mm2以内) | m | 432 |  | 1.8 | 777.6
|  | 分部小计 | [5 empty] | 29176.68
合 计 | [7 empty] | 1071894.85

## 表3-9 综合单价分析表（三）
综合单价分析表
工程名称：跑道基础及足球场安装项目 | [6 empty] | 第 1 页 共 8 页
序号 | 项目编码 | 项目名称 | 项目特征 | 金额（元） | [5 empty] | 综合单价
|  |  |  | 人工费 | 材料费 | 机械使用费 |  | 管理费 | 利润
一、新建步道砖基础
1 | 040101001006 | 挖土方 | 1.挖土机挖土方 三类土 2.人工辅助挖土方 三类土 深度在1.5m内 | 2.13 |  | 1.99 |  | 0.21 | 0.38 | 4.71
2 | 040103002005 | 余方弃置 | 1.挖土机装土自卸汽车运卸土方 运距1km 实际运距(km):5 | 0.35 |  | 13.36 |  | 0.9 | 0.06 | 14.67
3 | 010404001005 | 铺设0.15m厚石屑垫层 | 1.人工铺装石屑底层 厚度 15cm | 4.07 | 10.82 | 0.28 |  | 0.25 | 0.73 | 16.15
4 | 040204002002 | 0.1m厚C15垫层 | 1.人行道垫层 混凝土 厚度 10cm 合并制作子目 普通商品混凝土 碎石粒径20石 C15 | 11.08 | 27.25 | 0.13 |  | 0.64 | 1.99 | 41.09
5 | 050102001003 | 种树(胸径300mm） | 1.公共绿化种植乔木(土球φ140cm内) 标准穴 2.乔木成活保养自来水人工灌溉 土球(φ160cm内) 3.乔木保存保养(种植后第4~6个月) 自来水人工灌溉(土球φ160cm内) | 463.74 | 3999.51 | 120.68 |  | 35.4 | 83.47 | 4702.8
二、新建混凝土校道
6 | 040101001007 | 挖土方 | 1.挖土机挖土方 三类土 2.人工辅助挖土方 三类土 深度在1.5m内 | 2.13 |  | 1.99 |  | 0.21 | 0.38 | 4.71
7 | 040103002006 | 余方弃置 | 1.挖土机装土自卸汽车运卸土方 运距1km 实际运距(km):5 | 0.35 |  | 13.36 |  | 0.9 | 0.06 | 14.67
8 | 010404001006 | 铺设0.15m厚石屑垫层 | 1.人工铺装石屑底层 厚度 15cm | 4.07 | 10.82 | 0.28 |  | 0.25 | 0.73 | 16.15
9 | 040203007006 | 浇筑C25混凝土校道0.15m厚 | 1.水泥混凝土路面 厚度 15cm 合并制作子目 普通商品混凝土 碎石粒径20石 C25 2.水泥混凝土路面养生 水养生 | 23.7 | 47.07 | 0.23 |  | 1.36 | 4.27 | 76.63
三、新建环形跑道混凝土基础
10 | 040101001008 | 挖土方 | 1.挖土机挖土方 三类土 2.人工辅助挖土方 三类土 深度在1.5m内 | 2.13 |  | 1.99 |  | 0.21 | 0.38 | 4.71
11 | 040103002007 | 余方弃置 | 1.挖土机装土自卸汽车运卸土方 运距1km 实际运距(km):5 | 0.35 |  | 13.36 |  | 0.9 | 0.06 | 14.67
12 | 010404001007 | 铺设0.15m厚石屑垫层 | 1.人工铺装石屑底层 厚度 15cm | 4.07 | 10.82 | 0.28 |  | 0.25 | 0.73 | 16.15
综合单价分析表
工程名称：跑道基础及足球场安装项目 | [6 empty] | 第 2 页 共 8 页
序号 | 项目编码 | 项目名称 | 项目特征 | 金额（元） | [5 empty] | 综合单价
|  |  |  | 人工费 | 材料费 | 机械使用费 |  | 管理费 | 利润
13 | 040203007007 | 浇筑C25混凝土150mm厚 | 1.水泥混凝土路面 厚度 15cm 合并制作子目 普通商品混凝土 碎石粒径20石 C25 2.水泥混凝土路面养生 水养生 | 23.7 | 47.07 | 0.23 |  | 1.36 | 4.27 | 76.63
四、路牙石项目
14 | 040204004002 | 安砌路牙石 | 1.人工铺设侧缘石垫层 混凝土垫层 合并制作子目 普通商品混凝土 碎石粒径20石 C15 2.缘石铺设 石质 长度 50cm 合并制作子目 砂浆制作 现场搅拌抹灰砂浆 水泥砂浆 1：3 合并制作子目 砂浆制作 现场搅拌砌筑砂浆 水泥砂浆 M7.5 | 12.76 | 52.15 | 0.1 |  | 0.73 | 2.3 | 68.04
五、铺设天然种植草坪项目（外围）
15 | 040101001009 | 挖土方 | 1.挖土机挖土方 三类土 2.人工辅助挖土方 三类土 深度在1.5m内 | 2.13 |  | 1.99 |  | 0.21 | 0.38 | 4.71
16 | 040103002008 | 余方弃置 | 1.挖土机装土自卸汽车运卸土方 运距1km 实际运距(km):5 | 0.35 |  | 13.36 |  | 0.9 | 0.06 | 14.67
17 | 010404001005 | 填0.3m厚级配石层 | 1.人工铺装砂砾石底层(天然级配) 厚度 20cm 单价*1.5 | 8.04 | 12.8 | 1.77 |  | 0.62 | 1.45 | 24.68
18 | 010103001002 | 回填0.3m厚种植土 | 1.回填土 松填 换为【通用种植土(松方)】 | 6.8 | 26.7 |  |  | 0.27 | 1.22 | 34.99
19 | 050102012002 | 种植天然草(兰引三号草) | 1.公共绿化铺种件装草皮 铺草皮 2.草皮成活保养(第一个月) 洒水车灌溉 3.草皮成活保养(一个月后) 洒水车灌溉 4.草皮保存保养(种植后第4～6个月) 洒水车灌溉 | 13.69 | 30.43 | 2.12 |  | 0.92 | 2.46 | 49.62
20 | 050102001002 | 种树(胸径300mm） | 1.公共绿化种植乔木(土球φ140cm内) 标准穴 2.乔木成活保养自来水人工灌溉 土球(φ160cm内) 3.乔木保存保养(种植后第4~6个月) 自来水人工灌溉(土球φ160cm内) | 463.74 | 3999.51 | 120.68 |  | 35.4 | 83.47 | 4702.8
六、新建天然种植草坪足球场项目
综合单价分析表
工程名称：跑道基础及足球场安装项目 | [6 empty] | 第 3 页 共 8 页
序号 | 项目编码 | 项目名称 | 项目特征 | 金额（元） | [5 empty] | 综合单价
|  |  |  | 人工费 | 材料费 | 机械使用费 |  | 管理费 | 利润
21 | 040101001010 | 挖土方 | 1.挖土机挖土方 三类土 2.人工辅助挖土方 三类土 深度在1.5m内 | 2.13 |  | 1.99 |  | 0.21 | 0.38 | 4.71
22 | 040103002009 | 余方弃置 | 1.挖土机装土自卸汽车运卸土方 运距1km 实际运距(km):5 | 0.35 |  | 13.36 |  | 0.9 | 0.06 | 14.67
23 | 010404001008 | 填0.3m厚级配石层 | 1.人工铺装砂砾石底层(天然级配) 厚度 20cm 单价*1.5 | 8.04 | 12.8 | 1.77 |  | 0.62 | 1.45 | 24.68
24 | 010103001003 | 回填0.3m厚种植土 | 1.回填土 松填 换为【通用种植土(松方)】 | 6.8 | 26.7 |  |  | 0.27 | 1.22 | 34.99
25 | 050102012003 | 种植天然草(兰引三号草) | 1.公共绿化铺种件装草皮 铺草皮 2.草皮成活保养(第一个月) 洒水车灌溉 3.草皮成活保养(一个月后) 洒水车灌溉 4.草皮保存保养(种植后第4～6个月) 洒水车灌溉 | 13.69 | 30.43 | 2.12 |  | 0.92 | 2.46 | 49.62
七、铅球区场地项目
26 | 040101001011 | 挖土方 | 1.挖土机挖土方 三类土 2.人工辅助挖土方 三类土 深度在1.5m内 | 2.13 |  | 1.99 |  | 0.21 | 0.38 | 4.71
27 | 040103002010 | 余方弃置 | 1.挖土机装土自卸汽车运卸土方 运距1km 实际运距(km):5 | 0.35 |  | 13.36 |  | 0.9 | 0.06 | 14.67
28 | 010404001009 | 填0.3m厚级配石层 | 1.人工铺装砂砾石底层(天然级配) 厚度 20cm 单价*1.5 | 8.04 | 12.8 | 1.77 |  | 0.62 | 1.45 | 24.68
29 | 010103001004 | 回填0.3m厚种植土 | 1.回填土 松填 换为【通用种植土(松方)】 | 6.8 | 26.7 |  |  | 0.27 | 1.22 | 34.99
30 | 050102012004 | 种植天然草(兰引三号草) | 1.公共绿化铺种件装草皮 铺草皮 2.草皮成活保养(第一个月) 洒水车灌溉 3.草皮成活保养(一个月后) 洒水车灌溉 4.草皮保存保养(种植后第4～6个月) 洒水车灌溉 | 13.69 | 30.43 | 2.12 |  | 0.92 | 2.46 | 49.62
31 | 010404001010 | 铺设0.15m厚石屑垫层 | 1.人工铺装石屑底层 厚度 15cm | 4.07 | 10.82 | 0.28 |  | 0.25 | 0.73 | 16.15
32 | 040203007008 | 浇筑C25混凝土150mm厚 | 1.水泥混凝土路面 厚度 15cm 合并制作子目 普通商品混凝土 碎石粒径20石 C25 2.水泥混凝土路面养生 水养生 | 23.7 | 47.07 | 0.23 |  | 1.36 | 4.27 | 76.63
八、升旗台场地项目
综合单价分析表
工程名称：跑道基础及足球场安装项目 | [6 empty] | 第 4 页 共 8 页
序号 | 项目编码 | 项目名称 | 项目特征 | 金额（元） | [5 empty] | 综合单价
|  |  |  | 人工费 | 材料费 | 机械使用费 |  | 管理费 | 利润
33 | 040101001012 | 挖土方 | 1.挖土机挖土方 三类土 2.人工辅助挖土方 三类土 深度在1.5m内 | 2.13 |  | 1.99 |  | 0.21 | 0.38 | 4.71
34 | 040103002011 | 余方弃置 | 1.挖土机装土自卸汽车运卸土方 运距1km 实际运距(km):5 | 0.35 |  | 13.36 |  | 0.9 | 0.06 | 14.67
35 | 010404001011 | 铺设0.15m厚石屑垫层 | 1.人工铺装石屑底层 厚度 15cm | 4.07 | 10.82 | 0.28 |  | 0.25 | 0.73 | 16.15
36 | 040203007009 | 浇筑150mm厚C25混凝土 | 1.水泥混凝土路面 厚度 15cm 合并制作子目 普通商品混凝土 碎石粒径20石 C25 2.水泥混凝土路面养生 水养生 | 23.7 | 47.07 | 0.23 |  | 1.36 | 4.27 | 76.63
九、跑道外围排水系统项目
37 | 040101001013 | 排水系统挖沟槽及基坑土方 | 1.挖土机挖沟槽、基坑土方 三类土 2.人工辅助挖沟槽、基坑 三类土 深度在2m内 | 3.57 |  | 3.02 |  | 0.34 | 0.64 | 7.57
38 | 040103002012 | 余方弃置 | 1.挖土机装土自卸汽车运卸土方 运距1km 实际运距(km):5 | 0.35 |  | 13.36 |  | 0.9 | 0.06 | 14.67
39 | 040103001004 | 回填方 | 1.回填土 夯实机夯实 槽、坑 | 10.95 |  | 1.53 |  | 0.55 | 1.97 | 15
40 | 040504009003 | 砌筑沉沙井（0.4*0.6*0.8深） | 1.非定型井垫层 混凝土 合并制作子目 普通商品混凝土 碎石粒径20石 C15 2.砖砌 矩形 合并制作子目 砂浆制作 现场搅拌砌筑砂浆 水泥石灰砂浆 M5 3.砖墙 抹灰 井内侧 合并制作子目 砂浆制作 现场搅拌抹灰砂浆 水泥砂浆 1：2 4.砖墙 抹灰 井底 合并制作子目 砂浆制作 现场搅拌抹灰砂浆 水泥砂浆 1：2 5.井盖、井箅安装 雨水井 混凝土篦(盖)座 合并制作子目 砂浆制作 现场搅拌抹灰砂浆 水泥砂浆 1：2 | 160.23 | 276 | 8.29 |  | 10.9 | 28.84 | 484.26
综合单价分析表
工程名称：跑道基础及足球场安装项目 | [6 empty] | 第 5 页 共 8 页
序号 | 项目编码 | 项目名称 | 项目特征 | 金额（元） | [5 empty] | 综合单价
|  |  |  | 人工费 | 材料费 | 机械使用费 |  | 管理费 | 利润
41 | 040501001003 | 预制钢筋混凝土排水管(300管） | 1.平接(企口)式(φ150-3000) 人机配合下管管径(mm以内) 300 2.水泥砂浆接口(120°管基) 管径(mm以内) 300 合并制作子目 砂浆制作 现场搅拌抹灰砂浆 水泥砂浆 1：3 合并制作子目 砂浆制作 现场搅拌抹灰砂浆 水泥砂浆 1：2.5 3.管道闭水试验 管径(mm以内) 400 合并制作子目 砂浆制作 现场搅拌抹灰砂浆 水泥砂浆 1：2 合并制作子目 砂浆制作 现场搅拌砌筑砂浆 水泥砂浆 M7.5 | 12.82 | 43 | 2.07 |  | 1.03 | 2.31 | 61.23
十、跑道内排水项目
A、双壁波纹管项目
42 | 040501001003 | DN300双壁波纹管 | 1.垫层 碎石 干铺 2.双壁波纹管安装[PVC-U或HDPE](承插式胶圈接口) 管径(mm以内) 300 | 13.24 | 56.84 | 0.54 |  | 0.9 | 2.38 | 73.9
B、排水沟项目(明沟）
43 | 040101001014 | 挖沟槽土方 | 1.挖土机挖沟槽、基坑土方 三类土 2.人工辅助挖沟槽、基坑 三类土 深度在2m内 | 3.57 |  | 3.02 |  | 0.34 | 0.64 | 7.57
44 | 040103002013 | 余方弃置 | 1.挖土机装土自卸汽车运卸土方 运距1km 实际运距(km):5 | 0.35 |  | 13.36 |  | 0.9 | 0.06 | 14.67
45 | 040103001005 | 回填方 | 1.回填土 夯实机夯实 槽、坑 | 10.95 |  | 1.53 |  | 0.55 | 1.97 | 15
综合单价分析表
工程名称：跑道基础及足球场安装项目 | [6 empty] | 第 6 页 共 8 页
序号 | 项目编码 | 项目名称 | 项目特征 | 金额（元） | [5 empty] | 综合单价
|  |  |  | 人工费 | 材料费 | 机械使用费 |  | 管理费 | 利润
46 | 040504009003 | 排水沟 | 1.非定型井垫层 混凝土 合并制作子目 普通商品混凝土 碎石粒径20石 C15 2.地沟盖板 预制 合并制作子目 普通商品混凝土 碎石粒径20石 C20 3.地沟盖板 安装 4.预制构件圆钢 φ10内 绑扎 5.砖砌地沟 合并制作子目 砂浆制作 现场搅拌砌筑砂浆 水泥石灰砂浆 M5 6.砖墙 抹灰 井内侧 合并制作子目 砂浆制作 现场搅拌抹灰砂浆 水泥砂浆 1：2 7.砖墙 抹灰 井底 合并制作子目 砂浆制作 现场搅拌抹灰砂浆 水泥砂浆 1：2 | 86 | 126 | 5.41 |  | 5.46 | 15.48 | 238.35
C、足球场排水系统项目
47 | 040101001015 | 排水系统挖基坑土方 | 1.挖土机挖沟槽、基坑土方 三类土 2.人工辅助挖沟槽、基坑 三类土 深度在2m内 | 3.57 |  | 3.02 |  | 0.34 | 0.64 | 7.57
48 | 040103002014 | 余方弃置 | 1.挖土机装土自卸汽车运卸土方 运距1km 实际运距(km):5 | 0.35 |  | 13.36 |  | 0.9 | 0.06 | 14.67
49 | 040103001006 | 回填方 | 1.回填土 夯实机夯实 槽、坑 | 10.95 |  | 1.53 |  | 0.55 | 1.97 | 15
50 | 040504009004 | 砌筑沉沙井（0.4*0.6*0.8深） | 1.非定型井垫层 混凝土 合并制作子目 普通商品混凝土 碎石粒径20石 C15 2.砖砌 矩形 合并制作子目 砂浆制作 现场搅拌砌筑砂浆 水泥石灰砂浆 M5 3.砖墙 抹灰 井内侧 合并制作子目 砂浆制作 现场搅拌抹灰砂浆 水泥砂浆 1：2 4.砖墙 抹灰 井底 合并制作子目 砂浆制作 现场搅拌抹灰砂浆 水泥砂浆 1：2 5.井盖、井箅安装 雨水井 混凝土篦(盖)座 合并制作子目 砂浆制作 现场搅拌抹灰砂浆 水泥砂浆 1：2 | 160.21 | 275.96 | 8.29 |  | 10.9 | 28.84 | 484.2
综合单价分析表
工程名称：跑道基础及足球场安装项目 | [6 empty] | 第 7 页 共 8 页
序号 | 项目编码 | 项目名称 | 项目特征 | 金额（元） | [5 empty] | 综合单价
|  |  |  | 人工费 | 材料费 | 机械使用费 |  | 管理费 | 利润
51 | 040501001004 | 预制钢筋混凝土排水管(300管） | 1.平接(企口)式(φ150-3000) 人机配合下管管径(mm以内) 300 2.水泥砂浆接口(120°管基) 管径(mm以内) 300 合并制作子目 砂浆制作 现场搅拌抹灰砂浆 水泥砂浆 1：3 合并制作子目 砂浆制作 现场搅拌抹灰砂浆 水泥砂浆 1：2.5 3.管道闭水试验 管径(mm以内) 400 合并制作子目 砂浆制作 现场搅拌抹灰砂浆 水泥砂浆 1：2 合并制作子目 砂浆制作 现场搅拌砌筑砂浆 水泥砂浆 M7.5 | 12.82 | 43 | 2.07 |  | 1.03 | 2.31 | 61.23
十一、足球场给水项目
52 | 031001006004 | PVC给水管（DN32） | 1.室外塑料给水管(粘接) 公称直径(32mm以内) 2.管道消毒、冲洗 公称直径(50mm以内) | 3.18 | 4.8 |  |  | 0.38 | 0.57 | 8.93
53 | 031001006005 | PVC给水管（DN25） | 1.室外塑料给水管(粘接) 公称直径(25mm以内) 2.管道消毒、冲洗 公称直径(50mm以内) | 3.18 | 3.21 |  |  | 0.38 | 0.57 | 7.34
54 | 031001006006 | PVC给水管（DN20） | 1.室外塑料给水管(粘接) 公称直径(20mm以内) 2.管道消毒、冲洗 公称直径(50mm以内) | 3.18 | 2.51 |  |  | 0.38 | 0.57 | 6.64
55 | 050103002002 | 喷淋头(DN20) | 1.喷灌喷头安装 埋藏旋转散射式 | 3.33 | 27.22 |  |  | 0.18 | 0.6 | 31.33
十二、足球场照明项目
56 | 030412007001 | 12米高3*LED150W灯柱 | 1.10kV以下架空配电线路基础工程 干铺 底坑面积(6m2以内) 换为【普通商品混凝土 碎石粒径20石C20】 2.大马路弯灯 臂长1200mm以下 3.路灯金属杆 单杆式(杆长15m以下) 4.路灯安装照明配件 镇流器 5.焊铜接线端子 导线截面(16mm2以内) | 235.39 | 3958.24 | 44.72 |  | 29.25 | 42.37 | 4309.97
57 | 030411004004 | 10m2铜电线 | 1.管内穿线 动力线路(铜芯) 导线截面(10mm2以内) | 0.7 | 3.08 |  |  | 0.09 | 0.13 | 4
58 | 030411004002 | 6m2铜电线 | 1.管内穿线 动力线路(铜芯) 导线截面(6mm2以内) | 0.59 | 2.4 |  |  | 0.07 | 0.11 | 3.17
综合单价分析表
工程名称：跑道基础及足球场安装项目 | [6 empty] | 第 8 页 共 8 页
序号 | 项目编码 | 项目名称 | 项目特征 | 金额（元） | [5 empty] | 综合单价
|  |  |  | 人工费 | 材料费 | 机械使用费 |  | 管理费 | 利润
59 | 030411004003 | 0.75m2铜电线 | 1.管内穿线 照明线路(铜芯) 导线截面(1.5mm2以内) | 0.72 | 0.86 |  |  | 0.09 | 0.13 | 1.8

## 表3-11 措施项目计价表（一）
措施项目清单与计价表（一）
工程名称：跑道基础及足球场安装项目 |  |  |  | 第 1 页 共 1 页
序号 | 项目名称 | 计算基础 | 费 率（%） |  | 金额（元）
1 | 安全文明施工项目费
041109001001 | 文明施工与环境保护、临时设施、安全施工 | 分部分项合计 | 3.538 |  | 37923.64
2 | 其他措施费
041109002001 | 夜间施工增加费 |  | 20
041109005001 | 交通干扰工程施工增加费 |  | 10
粤041109008001 | 赶工措施费 | 分部分项合计 | 0
粤041109009001 | 文明工地增加费 | 分部分项合计 | 0
041108001001 | 地下管线交叉降效费 |  | 0
合 计 |  |  |  |  | 37923.64
'注：本表适用于以“项”计价的措施项目

## 表5-12 措施项目报价表（二）
措施项目清单与计价表（二）
工程名称：跑道基础及足球场安装项目 | [5 empty] | 第 1 页 共 1 页
序号 | 项目编码 | 项目名称 | 计量 单位 | 工程数量 | 金额（元）
[5 empty] | 综合单价 |  | 合价
1 |  | 安全文明施工项目费
1.1 | 1.1 | 综合脚手架 | 项 | 1
1.2 | 1.2 | 靠脚手架安全挡板 | 项 | 1
1.3 | 1.3 | 独立安全防护挡板 | 项 | 1
1.4 | 1.4 | 围尼龙编制布 | 项 | 1
1.5 | 1.5 | 现场围挡、围墙 | 项 | 1
小 计
2 |  | 其他措施费
2.1 | 2.6 | 围堰工程 | 项 | 1
2.2 | 2.7 | 大型机械设备进出场及安拆 | 项 | 1 | 14026.27 |  | 14026.27
2.2.1 | 011705001002 | 大型机械设备进出场及安拆 | 项 | 1 | 14026.27 |  | 14026.27
2.2.1.1 | 9946461 | 履带式挖掘机每次场外运费 1m3内 | 台次 | 1 | 5289.68 |  | 5289.68
2.2.1.2 | 9946441 | 履带式推土机每次场外运费 功率90kW以内 | 台次 | 1 | 4385.55 |  | 4385.55
2.2.1.3 | 9946501 | 压路机每次场外运费 | 台次 | 1 | 4351.04 |  | 4351.04
2.3 | 2.8 | 模板工程 | 项 | 1 | 10790.28 |  | 10790.28
2.3.1 | 041102001001 | 垫层模板 | m2 | 326.78 | 33.02 |  | 10790.28
2.3.1.1 | D5-7-1 换 | 混凝土基础垫层 木模 合并制作子目 砂浆制作 现场搅拌抹灰砂浆 水泥砂浆 1：2 | 100m2 | 3.2678 | 3302.46 |  | 10791.78
小 计 | [6 empty] | 24816.55
合 计 | [6 empty] | 24816.55
注：本表使用于以综合单价形式计价的措施项目

## 表3-13 其他项目计价表
其他项目清单与计价表
工程名称：跑道基础及足球场安装项目 |  |  |  |  | 第 1 页 共 1 页
序号 | 项目名称 | 单位 | 金额（元） | 备注
1 | 暂列金额 | 项
2 | 暂估价 | 项
2.1 | 材料暂估价 | 项
2.2 | 专业工程暂估价 | 项
3 | 计日工 | 项
4 | 总承包服务费 | 项
5 | 材料检验试验费 | 项 | 2143.79 | 按分部分项工程费的0.2%计算
6 | 预算包干费 | 项 | 21437.9 | 按分部分项工程费的0~2%计算
7 | 工程优质费 | 项 |  | 以分部分项工程费为计算基础，国家级质量奖：4%；省级质量奖：2.5%；市级质量奖：1.5%
8 | 其他项目费 | 项 |  | 按实际发生或经批准的施工方案计算
9 | 现场签证费用 | 项
10 | 索赔费用 | 项
合 计 |  |  | 23581.69
注：材料暂估单价进入清单项目综合单价，此处不汇总

## 表3-10 单位工程人材机价格表
单位工程人材机价格表
工程名称：跑道基础及足球场安装项目 |  |  |  | 第 1 页 共 4 页
序号 | 材料编码 | 材料设备名称、规格、型号等特殊要求 | 单位 |  | 税前单价(元)
一 |  | 人工
1 | 0001001 | 综合工日 | 工日 |  | 98
2 | RGFTZ | 人工费调整 | 元 |  | 1
二 |  | 材料
1 | 0103031 | 镀锌低碳钢丝φ0.7～1.2 | kg |  | 4.09
2 | 0103091 | 镀锌低碳钢丝φ4.0 | kg |  | 4.39
3 | 0109031 | 圆钢Ф10以内 | t |  | 2227.56
4 | 0135591 | 钢垫板2.5～5 | kg |  | 3.73
5 | 0201041 | 橡胶板3 | m2 |  | 19.56
6 | 0227001 | 棉纱 | kg |  | 9.46
7 | 0229001 | 麻布 | m2 |  | 3.2
8 | 0229051 | 麻绳 | kg |  | 5.19
9 | 0233011 | 草袋 | 个 |  | 2.18
10 | 0301081 | 铁钉 | kg |  | 4.86
11 | 0305133 | 六角螺栓带螺母M8×30 | 十套 |  | 0.82
12 | 0305345 | 六角螺栓带螺母、垫圈M16×65～80 | 十套 |  | 6.43
13 | 0305505 | 精制沉头螺栓M10×20 | 十个 |  | 2.06
14 | 0305665 | 半圆头镀锌螺栓M2～5×15～50 | 十个 |  | 0.43
15 | 0313141 | 弹簧垫圈M16～30 | 十个 |  | 1.32
16 | 0327011 | 水砂纸 | 张 |  | 1
17 | 0327021 | 铁砂布0～2# | 张 |  | 0.88
18 | 0343021 | 焊锡丝（综合） | kg |  | 52.47
19 | 0345041 | 焊锡膏 | kg |  | 62.42
20 | 0347001 | 锡基钎料 | kg |  | 52.47
21 | 0351001 | 圆钉(综合) | kg |  | 3.74
22 | 0357001 | 镀锌低碳钢丝φ0.7～0.9 | kg |  | 4.76
23 | 0357031 | 镀锌低碳钢丝φ2.5～4.0 | kg |  | 4.55
24 | 0359001 | 铁件(综合) | kg |  | 4.99
25 | 0401013 | 复合普通硅酸盐水泥P.C 32.5 | t |  | 326.93
26 | 0401013@1 | 复合普通硅酸盐水泥P.C 32.5 | t |  | 326.93
27 | 0403021 | 中砂 | m3 |  | 148.54
28 | 0403061 | 砂砾5～80 | m3 |  | 37.86
29 | 0405071 | 碎石40 | m3 |  | 70.32
30 | 0407011 | 石屑 | m3 |  | 53.4
单位工程人材机价格表
工程名称：跑道基础及足球场安装项目 |  |  |  | 第 2 页 共 4 页
二 |  | 材料
31 | 0409031 | 生石灰 | t |  | 320.39
32 | 0409271 | 含量：余土外运 | m3 |  | 14.56
33 | 0409311 | 熟耕土（松方） | m3 |  | 32.05
34 | 0409351 | 通用种植土(松方) | m3 |  | 24.27
35 | 0413001 | 标准砖240×115×53 | 千块 |  | 334.65
36 | 0503031 | 板方材 | m3 |  | 1363.13
37 | 0503051 | 松杂板枋材 | m3 |  | 1392.56
38 | 0503211 | 枕木 | m3 |  | 823.89
39 | 0503261 | 垫木 | m3 |  | 1127.29
40 | 1103151 | 防锈漆C53-1 | kg |  | 13.04
41 | 1111111 | 煤焦油沥青漆L01-17 | kg |  | 5.15
42 | 1111271 | 酚醛磁漆 | kg |  | 7.48
43 | 1201021 | 汽油（综合） | kg |  | 6.39
44 | 1205101 | 黄油 | kg |  | 6.2
45 | 1207011 | 电力复合脂 | kg |  | 15.21
46 | 1231211 | 漂白粉（综合） | kg |  | 1.34
47 | 1233041 | 脱模剂 | kg |  | 2.43
48 | 1233281 | 杀虫剂 | kg |  | 2.69
49 | 1401051 | 焊接钢管DN40 | m |  | 11.57
50 | 1431121 | 塑料软管D9 | m |  | 0.27
51 | 1437071 | 橡胶管(综合) | m |  | 1.64
52 | 1516551 | 室外塑料给水管接头零件（粘接）DN20 | 个 |  | 0.87
53 | 1516561 | 室外塑料给水管接头零件（粘接）DN25 | 个 |  | 1.35
54 | 1516571 | 室外塑料给水管接头零件（粘接）DN32 | 个 |  | 2.36
55 | 2261051 | 弯灯抱箍 | 套 |  | 5.48
56 | 2401021 | 飞保险（羊角熔断器）5A | 个 |  | 1.91
57 | 2411031 | 鼓形绝缘子G38 | 个 |  | 0.27
58 | 2417031 | 黄腊带20mm×10m | 卷 |  | 6.02
59 | 2417061 | 电气绝缘胶带18mm×10m×0.13mm | 卷 |  | 1.72
60 | 2503006 | 铜芯聚氯乙烯绝缘导线BV-2.5mm2 | m |  | 1.17
61 | 2609201 | 铜接线端子DT-10mm2 | 个 |  | 2.06
62 | 2609211 | 铜接线端子DT-16mm2 | 个 |  | 2.9
63 | 2929001 | 无机肥（复合肥） | kg |  | 2.55
64 | 2929011 | 有机肥 | t |  | 308.96
65 | 3003011 | 铸铁爬梯 | kg |  | 4.29
单位工程人材机价格表
工程名称：跑道基础及足球场安装项目 |  |  |  | 第 3 页 共 4 页
二 |  | 材料
66 | 3113261 | 白布 | kg |  | 2.75
67 | 3115001 | 水 | m3 |  | 3.42
68 | 3201011 | 钢模板 | kg |  | 4.01
69 | 9946131 | 其他材料费 | 元 |  | 1
70 | CLFTZ | 材料费调整 | 元 |  | 1
71 | 8021902 | 普通商品混凝土 碎石粒径20石C15 | m3 |  | 265.24
72 | 8021903 | 普通商品混凝土 碎石粒径20石C20 | m3 |  | 282.14
73 | 8021904 | 普通商品混凝土 碎石粒径20石C25 | m3 |  | 299.32
74 | 8001041 | 砌筑用水泥砂浆(配合比)中砂 M7.5 | m3 |  | 267.89
75 | 8001106 | 抹灰水泥砂浆(配合比)中砂1:2 | m3 |  | 338.82
76 | 8001111 | 抹灰水泥砂浆(配合比)中砂1:2.5 | m3 |  | 325.09
77 | 8001116 | 抹灰水泥砂浆(配合比)中砂1:3 | m3 |  | 310.4
78 | 8005021 | 砌筑用混合砂浆(配合比)中砂 M5.0 | m3 |  | 271.34
三 |  | 机械
1 | 9946001 | 折旧费 | 元 |  | 1
2 | 9946011 | 大修理费 | 元 |  | 1
3 | 9946021 | 经常修理费 | 元 |  | 1
4 | 9946031 | 安拆费及场外运输费 | 元 |  | 1
5 | 9946041 | 汽油(机械用)国Ⅲ93# | kg |  | 6.39
6 | 9946051 | 柴油(机械用)0# | kg |  | 5.55
7 | 9946071 | 电(机械用) | kw·h |  | 0.62
8 | 9946111 | 其他费用 | 元 |  | 1
9 | 9946606 | 机上人工 | 工日 |  | 98
10 | JXFTZ | 机械费调整 | 元 |  | 1
11 | 9901031 | 履带式单斗挖掘机(液压)斗容量1(m3) | 台班 |  | 988.17
12 | 9905441@1 | 混凝土震捣器(插入式) | 台班 |  | 10.02
13 | 9905451 | 混凝土震捣器(平板式) | 台班 |  | 12.35
14 | 9905691 | 灰浆搅拌机拌筒容量200(L) | 台班 |  | 115.59
15 | 9907016 | 履带式推土机功率75(kW) | 台班 |  | 688.96
16 | 9907021 | 履带式推土机功率90(kW) | 台班 |  | 798.95
17 | 9907211 | 载货汽车装载质量5(t) | 台班 |  | 369.79
18 | 9907216 | 载货汽车装载质量6(t) | 台班 |  | 397.46
19 | 9907261 | 自卸汽车装载质量8(t) | 台班 |  | 561.98
20 | 9907351 | 机动翻斗车装载质量1(t) | 台班 |  | 171.08
单位工程人材机价格表
工程名称：跑道基础及足球场安装项目 |  |  |  | 第 4 页 共 4 页
三 |  | 机械
21 | 9907391 | 平板拖车组装载质量40(t) | 台班 |  | 1446.2
22 | 9909251 | 汽车式起重机提升质量5(t) | 台班 |  | 447.22
23 | 9909261 | 汽车式起重机提升质量8(t) | 台班 |  | 638.49
24 | 9909271 | 汽车式起重机提升质量12(t) | 台班 |  | 805.78
25 | 9909701 | 电动卷扬机单筒慢速牵引力50(kN) | 台班 |  | 139.49
26 | 9913011 | 光轮压路机(内燃)工作质量8(t) | 台班 |  | 315.28
27 | 9913031 | 光轮压路机(内燃)工作质量15(t) | 台班 |  | 493
28 | 9913041 | 光轮压路机(内燃)工作质量18(t) | 台班 |  | 813.42
29 | 9913161 | 电动夯实机夯击能力20～62(kNm) | 台班 |  | 21.34
30 | 9917021 | 钢筋弯曲机直径40(mm) | 台班 |  | 20.38
31 | 9917031 | 钢筋切断机直径40(mm) | 台班 |  | 35.2
32 | 9921111 | 木工圆锯机直径500(mm) | 台班 |  | 21.2
33 | 9931001 | 洒水车罐容量4000(L) | 台班 |  | 427.3
34 | 9937091 | 绿篱修剪机 | 台班 |  | 41.79
35 | 9937111 | 杀虫车装载质量 1.5(t) | 台班 |  | 269.82
四 |  | 主材
1 | 0205001@1 | 橡胶圈 DN300 | 个 |  | 39.47
2 | 1431271@1 | DN300双壁波纹管 | m |  | 41.19
3 | 1431321@1 | PVC-U给水管（DN32） | m |  | 3.6
4 | 1431321@2 | PVC-U给水管（DN25） | m |  | 2.32
5 | 1431321@3 | PVC-U给水管（DN20） | m |  | 1.8
6 | 1445121@1 | 预制钢筋混凝土排水管(300管） | m |  | 40.77
7 | 2021001@1 | 喷淋头(DN20) | 套 |  | 26.9
8 | 2200001@1 | LED150W球场灯 | 套 |  | 514.84
9 | 2255001@1 | 镇流器 | 套 |  | 154.45
10 | 2503186@1 | 绝缘电线 6mm2 | m |  | 2.13
11 | 2503186@3 | 绝缘电线 0.75mm2 | m |  | 0.62
12 | 2503186@4 | 绝缘电线 10mm2 | m |  | 2.75
13 | 2619041@3 | Q235钢材金属杆(12m） | 根 |  | 1850
14 | 2901131@1 | 朴树胸径26～30cm | 株 |  | 3600
15 | 2907161@1 | 兰引三号草件装 30cm×30cm/件 | m2 |  | 23
16 | 3301131@2 | 钢纤维混凝土沟井盖（600mm*400mm*120mm） | 套 |  | 102.97
17 | 3307021@1 | 路牙石（100宽，250高） | m |  | 32.61