## 表-04 单位工程招标控制价汇总表
单位工程费汇总表
工程名称：汕头市特殊教育学校电梯绿化配套项目绿化配套工程 |  |  | 标段： | 第 1 页 共 1 页
序号 | 汇总内容 | 金额:(元) |  |  | 其中：暂估价(元)
1 | 分部分项合计 | 606944.78
1.1 | A.4绿化工程 | 606944.78
2 | 措施合计 | 8689.39
2.1 | 安全防护、文明施工措施项目费 | 8689.39
2.2 | 其他措施费
3 | 其他项目 | 12745.85 |  |  | －
3.1 | 材料检验试验费 | 606.95
3.2 | 工程优质费
3.3 | 暂列金额
3.4 | 暂估价
3.5 | 计日工
3.6 | 总承包服务费
3.7 | 材料保管费
3.8 | 预算包干费 | 12138.9
3.9 | 索赔费用
3.10 | 现场签证费用
4 | 规费 | 2704.1 |  |  | －
5 | 税金 | 69349.9 |  |  | －
6 | 总造价 | 700434.02
投标报价合计=1+2+3+4+5 |  | 700,434.02 |  |  | 0.00
注：本表适用于单位工程招标控制价或投标报价的汇总，如无单位工程划分，单项工程也使用本表汇总
表—04

## 1.1.4-1分部分项工程量清单综合单价分析表
分部分项工程量清单综合单价分析表
工程名称：汕头市特殊教育学校电梯绿化配套项目绿化配套工程 | [7 empty] | 第 1 页 共 3 页
序号 | 项目编码 | 项目名称及说明 | 工作内容 | 综合单价组成（元） | [5 empty] | 综合单价 （元）
|  |  |  | 人工费 | 材料费 | 机械费 | 管理费 |  | 利润
1 | 050101010001 | 整理绿化用地 | 1.绿化地平整 | 3.77 | 0.03 |  | 0.2 |  | 0.68 | 4.68
|  |  | 小计 | 3.77 | 0.03 |  | 0.2 |  | 0.68
2 | 050101009001 | 种植土回(换)填 | 1.花基填土 | 13.48 | 524.27 |  | 0.73 |  | 2.43 | 540.91
|  |  | 小计 | 13.48 | 524.27 |  | 0.73 |  | 2.43
3 | 050102001001 | 栽植白玉兰 胸径10-12 高度4-5m | 1.庭园绿化种植乔木(土球φ80cm内) | 135.43 | 505.44 | 42.23 | 10.96 |  | 24.38 | 786.08
|  |  | 2.乔木成活保养自来水人工灌溉 土球(φ80cm内)子目*3 | 36.14 | 2.99 | 3 | 2.2 |  | 6.51
|  |  | 3.茅竹三脚桩支撑 竹长3m内 | 2.39 | 13.87 |  | 0.13 |  | 0.43
|  |  | 小计 | 173.96 | 522.3 | 45.23 | 13.29 |  | 31.32
4 | 050102001002 | 栽植乔木:高山榕 胸径8-10 高度3.5m（乔木甲供） | 1.庭园绿化种植乔木(土球φ70cm内) | 84.28 | 13.95 |  | 4.55 |  | 15.17 | 185.61
|  |  | 2.乔木成活保养自来水人工灌溉 土球(φ80cm内)子目*3 | 36.14 | 2.99 | 3 | 2.2 |  | 6.51
|  |  | 3.茅竹三脚桩支撑 竹长3m内 | 2.39 | 13.87 |  | 0.13 |  | 0.43
|  |  | 小计 | 122.81 | 30.81 | 3 | 6.88 |  | 22.11
5 | 050102001003 | 栽植乔木:大花紫薇 胸径10-12 高度4-5m | 1.庭园绿化种植乔木(土球φ80cm内) | 135.43 | 575.05 | 42.23 | 10.96 |  | 24.38 | 855.69
|  |  | 2.乔木成活保养自来水人工灌溉 土球(φ80cm内)子目*3 | 36.14 | 2.99 | 3 | 2.2 |  | 6.51
|  |  | 3.茅竹三脚桩支撑 竹长3m内 | 2.39 | 13.87 |  | 0.13 |  | 0.43
|  |  | 小计 | 173.96 | 591.91 | 45.23 | 13.29 |  | 31.32
6 | 050102001004 | 栽植乔木:大叶榕 胸径8-10 高度3.5m（乔木甲供） | 1.庭园绿化种植乔木(土球φ70cm内) | 84.28 | 13.95 |  | 4.55 |  | 15.17 | 185.61
|  |  | 2.乔木成活保养自来水人工灌溉 土球(φ80cm内)子目*3 | 36.14 | 2.99 | 3 | 2.2 |  | 6.51
|  |  | 3.茅竹三脚桩支撑 竹长3m内 | 2.39 | 13.87 |  | 0.13 |  | 0.43
|  |  | 小计 | 122.81 | 30.81 | 3 | 6.88 |  | 22.11
7 | 050102001005 | 栽植乔木:红花鸡蛋花 胸径8-10 高度2.5m | 1.庭园绿化种植乔木(土球φ70cm内) | 84.28 | 1174.03 |  | 4.55 |  | 15.17 | 1345.69
|  |  | 2.乔木成活保养自来水人工灌溉 土球(φ80cm内)子目*3 | 36.14 | 2.99 | 3 | 2.2 |  | 6.51
分部分项工程量清单综合单价分析表
工程名称：汕头市特殊教育学校电梯绿化配套项目绿化配套工程 | [7 empty] | 第 2 页 共 3 页
序号 | 项目编码 | 项目名称及说明 | 工作内容 | 综合单价组成（元） | [5 empty] | 综合单价 （元）
|  |  |  | 人工费 | 材料费 | 机械费 | 管理费 |  | 利润
|  |  | 3.茅竹三脚桩支撑 竹长3m内 | 2.39 | 13.87 |  | 0.13 |  | 0.43
|  |  | 小计 | 122.81 | 1190.89 | 3 | 6.88 |  | 22.11
8 | 050102002001 | 栽植灌木：四季桂 高度1.8-2.2m | 1.庭园绿化种植灌木(土球φ70cm内) | 64.94 | 151.39 |  | 3.5 |  | 11.69 | 265.82
|  |  | 2.灌木成活保养自来水人工灌溉 土球(φ80cm内)子目*3 | 25.72 | 2.13 | 0.39 | 1.42 |  | 4.63
|  |  | 小计 | 90.66 | 153.52 | 0.39 | 4.92 |  | 16.32
9 | 050102002002 | 栽植灌木：旅人蕉 冠幅 1.8-2.0m 高度1.5-2.0m | 1.庭园绿化种植灌木(土球φ70cm内) | 64.94 | 123.55 |  | 3.5 |  | 11.69 | 237.99
|  |  | 2.灌木成活保养自来水人工灌溉 土球(φ80cm内)子目*3 | 25.72 | 2.13 | 0.39 | 1.42 |  | 4.63
|  |  | 小计 | 90.66 | 125.68 | 0.39 | 4.92 |  | 16.32
10 | 050102002003 | 栽植灌木：非洲茉莉球 冠幅1.0-1.2m 高度1.2m | 1.庭园绿化种植灌木(土球φ60cm内) | 45.48 | 58.69 |  | 2.45 |  | 8.19 | 140.87
|  |  | 2.灌木成活保养自来水人工灌溉 土球(φ60cm内)子目*3 | 19.44 | 1.72 | 0.32 | 1.08 |  | 3.5
|  |  | 小计 | 64.92 | 60.41 | 0.32 | 3.53 |  | 11.69
11 | 050102008001 | 栽植花卉：红花继木 高度*冠幅 0.3*0.3m | 1.庭园绿化单一品种成片种植 木本花卉育苗袋(φ30cm内) | 8.06 | 383.28 |  | 0.43 |  | 1.45 | 417.89
|  |  | 2.单一品种成片种植成活保养 木本花卉 自来水人工灌溉子目*3 | 16.7 | 3.87 | 0.16 | 0.91 |  | 3.01
|  |  | 小计 | 24.76 | 387.15 | 0.16 | 1.34 |  | 4.46
12 | 050102008002 | 栽植花卉：龙船花 高度*冠幅0.35*0.2m | 1.庭园绿化单一品种成片种植 木本花卉育苗袋(φ30cm内) | 8.06 | 81.98 |  | 0.43 |  | 1.45 | 116.58
|  |  | 2.单一品种成片种植成活保养 木本花卉 自来水人工灌溉子目*3 | 16.7 | 3.87 | 0.16 | 0.91 |  | 3.01
|  |  | 小计 | 24.76 | 85.85 | 0.16 | 1.34 |  | 4.46
13 | 050102008003 | 栽植花卉：黄金叶 高度*冠幅 0.3*0.3m | 1.庭园绿化单一品种成片种植 木本花卉育苗袋(φ30cm内) | 8.06 | 77.21 |  | 0.43 |  | 1.45 | 111.81
|  |  | 2.单一品种成片种植成活保养 木本花卉 自来水人工灌溉子目*3 | 16.7 | 3.87 | 0.16 | 0.91 |  | 3.01
|  |  | 小计 | 24.76 | 81.08 | 0.16 | 1.34 |  | 4.46
分部分项工程量清单综合单价分析表
工程名称：汕头市特殊教育学校电梯绿化配套项目绿化配套工程 | [7 empty] | 第 3 页 共 3 页
序号 | 项目编码 | 项目名称及说明 | 工作内容 | 综合单价组成（元） | [5 empty] | 综合单价 （元）
|  |  |  | 人工费 | 材料费 | 机械费 | 管理费 |  | 利润
14 | 050102005001 | 栽植绿篱 九里香 高度*冠幅0.6-0.8*0.6-0.8m | 1.庭园绿化种植片栽绿篱(高度80cm内) | 15.28 | 174.65 |  | 0.82 |  | 2.75 | 229
|  |  | 2.片植绿篱成活保养自来水人工灌溉 高度(60cm内)子目*3 | 26.16 | 2.68 | 0.49 | 1.46 |  | 4.71
|  |  | 小计 | 41.44 | 177.33 | 0.49 | 2.28 |  | 7.46
15 | 050102008004 | 栽植花卉：蜘蛛兰 高度*冠幅0.3*0.2m | 1.庭园绿化单一品种成片种植 木本花卉育苗袋(φ30cm内) | 8.06 | 30.3 |  | 0.43 |  | 1.45 | 64.91
|  |  | 2.单一品种成片种植成活保养 木本花卉 自来水人工灌溉子目*3 | 16.7 | 3.87 | 0.16 | 0.91 |  | 3.01
|  |  | 小计 | 24.76 | 34.17 | 0.16 | 1.34 |  | 4.46
16 | 粤050102017001 | 栽植 蟛蜞菊 满铺 | 1.庭园绿化种植其他地被 袋装苗 | 8.5 | 17.63 |  | 0.46 |  | 1.53 | 44.87
|  |  | 2.其他地被成活保养(第一个月) 自来水人工灌溉 | 5.22 | 0.18 | 0.05 | 0.29 |  | 0.94
|  |  | 3.其他地被成活保养(一个月后) 自来水人工灌溉子目*2 | 7.84 | 0.29 | 0.11 | 0.43 |  | 1.41
|  |  | 小计 | 21.56 | 18.1 | 0.16 | 1.18 |  | 3.88

## 表-13 规费、税金项目清单与计价表
规费、税金项目清单与计价表
工程名称：汕头市特殊教育学校电梯绿化配套项目绿化配套工程 |  |  | 标段： |  |  | 第 1 页 共 1 页
序号 | 项目名称 | 计算基础 |  | 取费基数 | 计算费率 (%) |  | 金额(元)
1 | 规费 | 规费合计 |  | 2704.1 |  |  | 2704.1
1.1 | 工程排污费 | 分部分项合计+措施合计+其他项目 |  | 628380.02 | 0.25 |  | 1570.95
1.2 | 危险作业意外伤害保险费 | 分部分项合计+措施合计+其他项目 |  | 628380.02 | 0.08 |  | 502.7
1.3 | 防洪工程维护费 | 分部分项合计+措施合计+其他项目+工程排污费+危险作业意外伤害保险费 |  | 630453.67 | 0.1 |  | 630.45
2 | 税金 | 分部分项合计+措施合计+其他项目+规费-防洪工程维护费 |  | 630453.67 | 11 |  | 69349.9
合 计 | [6 empty] | 72054
编制人（造价人员）： |  |  | 复核人（造价工程师）：
表—13

## 5.1-1单位工程人材机汇总表
单位工程人材机汇总表
工程名称：汕头市特殊教育学校电梯绿化配套项目绿化配套工程 | [6 empty] | 第 1 页 共 2 页
序号 | 编码 | 名称及规格 | 单位 | 数量 | 单价 （元） | 合价 （元） |  | 品牌 | 厂家
1 | 0001001 | 综合工日 | 工日 | 1565.4229 | 97 | 151846.02
2 | 0219151 | 塑料篾 | kg | 6.696 | 3.62 | 24.24
3 | 0409271 | 含量：余土外运 | m3 | 279.4131
4 | 0409311 | 熟耕土（松方） | m3 | 189.1574 | 48.37 | 9149.54
5 | 0409311@1 | 腐植土 | m3 | 49.82 | 524.27 | 26119.13
6 | 0531011 | 茅竹3m内 | 条 | 758.88 | 4.5 | 3414.96
7 | 1233281 | 杀虫剂 | kg | 43.3956 | 2.69 | 116.73
8 | 2929001 | 无机肥（复合肥） | kg | 507.5502 | 2.55 | 1294.25
9 | 2929011 | 有机肥 | t | 52.302 | 308.91 | 16156.61
10 | 3115001 | 水 | m3 | 2386.8074 | 3.42 | 8162.88
11 | 9946131 | 其他材料费 | 元 | 1118.8852 | 1 | 1118.89
12 | CLFTZ | 材料费调整 | 元 | -0.1016 | 1 | -0.1
13 | 2901051@1 | 高山榕（乔木甲供）胸径8-10 高度3.5m | 株 | 104.5
14 | 2901051@2 | 大叶榕 （乔木甲供）胸径8-10 高度3.5m | 株 | 89.87
15 | 2901051@3 | 红花鸡蛋花胸径8-10 高度2.5m | 株 | 29.26 | 1110.12 | 32482.11
16 | 2901061@1 | 白玉兰胸径10-12 高度4-5m | 株 | 22.99 | 466.25 | 10719.09
17 | 2901061@2 | 大花紫薇胸径10-12 高度4-5m | 株 | 12.54 | 532.86 | 6682.06
18 | 2903041@1 | 非洲茉莉球冠幅1.0-1.2m 高度1.2m | 丛 | 45.98 | 47.07 | 2164.28
19 | 2903051@1 | 四季桂高度1.8-2.2m | 丛 | 18.81 | 133.21 | 2505.68
20 | 2903051@2 | 旅人蕉冠幅 1.8-2.0m 高度1.5-2.0m | 丛 | 16.72 | 106.57 | 1781.85
21 | 2907081@1 | 红花继木高度*冠幅 0.3*0.3m | 株 | 5803.5 | 14.21 | 82467.74
22 | 2907081@2 | 龙船花高度*冠幅0.35*0.2m | 株 | 3052.8 | 3.55 | 10837.44
23 | 2907081@3 | 黄金叶高度0.3m 冠幅0.3m | 株 | 13329.5 | 2.66 | 35456.47
24 | 2907081@4 | 蜘蛛兰高度*冠幅0.3*0.2m | 株 | 13382.5 | 0.89 | 11910.43
25 | 2907171@1 | 袋装地被苗 蟛蜞菊育苗袋φ10cm内 | 株 | 53789.4 | 0.3 | 16136.82
26 | 2913021@1 | 九里香（绿篱）高度0.6-0.8,冠幅0.6-0.8 | 株 | 3442.88 | 39.96 | 137577.48
27 | 9946001 | 折旧费 | 元 | 414.232 | 1 | 414.23
单位工程人材机汇总表
工程名称：汕头市特殊教育学校电梯绿化配套项目绿化配套工程 | [6 empty] | 第 2 页 共 2 页
序号 | 编码 | 名称及规格 | 单位 | 数量 | 单价 （元） | 合价 （元） |  | 品牌 | 厂家
28 | 9946011 | 大修理费 | 元 | 116.1319 | 1 | 116.13
29 | 9946021 | 经常修理费 | 元 | 357.2556 | 1 | 357.26
30 | 9946031 | 安拆费及场外运输费 | 元 | 5.1156 | 1 | 5.12
31 | 9946041 | 汽油(机械用)国Ⅲ93# | kg | 107.893 | 6 | 647.36
32 | 9946051 | 柴油(机械用)0# | kg | 65.2469 | 5.17 | 337.33
33 | 9946111 | 其他费用 | 元 | 202.1842 | 1 | 202.18
34 | 9946606 | 机上人工 | 工日 | 9.9282 | 97 | 963.04
35 | JXFTZ | 机械费调整 | 元 | 0.2512 | 1 | 0.25
|  | 合计 |  |  |  | 571167.5