## 报告书
工程预算审核定案书
编号： 广凯[2017]06082号 | [7 empty] | 时间：2017年6月16日
建 设 单 位 |  | 汕头市潮南区成田镇政府 |  | 工程名称 |  |  | 汕头市潮南区成田镇沙陂村载头拦水坝受台风“海马”灾害应急恢复建设项目
|  |  |  | 结构类型 |  |  | 水利 | 建筑面积
预 算 送审造价 |  | 人民币小写： | 2039951.73
|  | 人民币大写： | #VALUE!
预 算 审核造价 |  | 人民币小写： | 1844667.3
|  | 人民币大写： | #VALUE!
预 算 核减造价 |  | 人民币小写： | 195284.43
|  | 人民币大写： | #VALUE!
主材耗量 |  | 水泥： T 砖： M3
钢材： T 砂： M3
木材： T 石： M3
备注
建 设 单 位 意 见 | 经办： |  |  |  | 审 核 单 位 意 见 | 经办：
| 负责人： |  |  |  |  | 复核：
负责人：
| 公章： |  |  |  |  | 公章：
| 年 月 日 |  |  |  |  | 年 月 日

## 建安费初审增减明细
审增减明细表
工程名称： |  | 汕头市潮南区成田镇沙陂村载头拦水坝受台风“海马”灾害应急恢复建设项目 |  |  |  | 单位：万元
序号 | 项目名称 |  | 送审价 | 初审价 | 增/减造价 | 增/减原因说明
一 | 土建工程
1 | 混凝土坝 |  | 104.19 | 93.72 | 10.47 | 工程量计算及计价调整
2 | 混凝土挡土墙 |  | 48.69 | 43.24 | 5.45 | 工程量计算及计价调整
3 | 消力池 |  | 0.92 | 0.8 | 0.12 | 工程量计算及计价调整
4 | 灌溉管 |  | 5.16 | 5.29 | -0.13 | 工程量计算及计价调整
5 | 排砂管 |  | 0.67 | 0.67 | 0 | 工程量计算及计价调整
3 | 引水管 |  | 11.6 | 11.11 | 0.49 | 工程量计算及计价调整
3 | 导流管 |  | 17.51 | 17.51 | 0 | 工程量计算及计价调整
3 | 围堰 |  | 4.58 | 2.57 | 2.01 | 工程量计算及计价调整
3 | 临时路 |  | 2.73 | 2.36 | 0.37 | 工程量计算及计价调整
4 | 其他项目 |  | 7.95 | 7.2 | 0.75 | 工程量计算及计价调整
| 合 计 |  | 204 | 184.47 | 19.53

## 表3—1 封面
汕头市潮南区成田镇沙陂村载头拦水坝受台风“海马”灾害应急恢复建设项目
招 标 控 制 价
招标价（小写）： |  | 1844667.3
（大写）： |  | 壹佰捌拾肆万肆仟陆佰陆拾柒元叁角整
建 设 单 位： |  |  | 工 程 造 价 咨 询 人：
|  | (单位盖章) |  | (单位资质专用章)
法定代表人 或其授权人： |  |  | 法定代表人 或其授权人：
|  | (签字或盖章) |  | (签字或盖章)
编 制 人： |  |  | 复 核 人：
|  | (造价人员签字盖专用章) |  | (造价工程师签字盖专用章)
编 制 时 间： |  | 2017-06-16

## 编 制 说 明
编 制 说 明
1、本预算书依据汕头市潮南区成田镇沙陂村载头拦水坝受台风“海马”灾害应急恢复建设项目设计图纸等。
2、定额依据：2006年广东省水利厅颁发的《广东省水利水电工程设计概（估）算编制规定》、《广东省水利水电建筑工程预算定额》、《广东省水利水电安装工程预算定额》以及《广东省水利水电施工机械台班定额》等。
3、文件依据：《广东省水利水电工程设计概(估)算编制规定》、粤水建管[2009]462号文、粤水建管函[2011]655号文、粤水建管[2013]88号、 粤水建管〔2016〕40号文；
4、材料单价采用《汕头工程造价管理》发布的“汕头市区、潮南区2017年第一季度信息参考价”计算、《2016年广东省水利水电工程定额次要材料指导价格表》。
5、其他临时工程费取2%；安全生产、文明施工措施费取2%。

## 工程项目总价表
工程项目总价表
合同编号： | 011
工程名称： | 汕头市潮南区成田镇沙陂村载头拦水坝受台风“海马”灾害应急恢复建设项目 |  |  | 第2页, 共88页
序 号 | 工程项目名称 |  | 金 额 (元)
1 | 分部分项工程量清单计价合计 |  | 1773036.62
2 | 措施项目清单计价合计 |  | 71630.68
3 | 其他项目合计
4 | 设备费
5 | 独立费
6 | 总投资 |  | 1844667.3
总投资:壹佰捌拾肆万肆仟陆佰陆拾柒元叁角
法定代表人
|  | （或委托代理人）： | ______________（签字）

## 分类分项工程量清单计价表
分类分项工程量清单计价表
合同编号: |  | 011
工程名称： |  | 汕头市潮南区成田镇沙陂村载头拦水坝受台风“海马”灾害应急恢复建设项目 | [5 empty] | 第3页, 共88页
序号 | 项目编码 |  | 项目名称 | 计量单位 | 工程数量 |  | 单价(元) | 合计(元) | 主要技术条款编码
|  |  | 汕头市潮南区成田镇沙陂村载头拦水坝受台风“海马”灾害应急恢复建设项目 |  |  |  |  | 1773036.62
|  |  | 成田镇沙陂村拦水坝 |  |  |  |  | 1773036.62
|  |  | 混凝土坝 |  |  |  |  | 937197.69
1 | 500101002001 |  | 一般土方开挖 | m3 | 3642.78 |  | 1.54 | 5609.88
2 | 500101002002 |  | 土方外运 5km | m3 | 3642.78 |  | 11.35 | 41345.55
3 | 500101002003 |  | 回填山岗土 | 100m3 | 914.9 |  | 63.29 | 57904.02
4 | 500105006001 |  | 砌砖台阶 | m3 | 2.25 |  | 579.5 | 1303.88
5 | 500105003001 |  | 浆砌块石铺底 | m3 | 339.25 |  | 347.6 | 117923.3
6 | 500109001001 |  | 钢筋混凝土坝体C30 P6 | m3 | 214.08 |  | 558.75 | 119617.2
7 | 500109001002 |  | 钢筋混凝土底板C30 P6 补偿收缩混凝土 | m3 | 336.781 |  | 693.09 | 233419.54
8 | 500109001003 |  | 钢筋混凝土无梁板C30 P6 | m3 | 0.465 |  | 406.72 | 189.12
9 | 500109001004 |  | 钢筋混凝土侧墙50cm C30 P6 | m3 | 97.056 |  | 624.15 | 60577.5
10 | 500109001005 |  | 钢筋混凝土侧墙30cm C30 P6 | m3 | 2.1 |  | 646.33 | 1357.29
11 | 500109001006 |  | 混凝土垫层C15 | m3 | 73.737 |  | 522.35 | 38516.52
12 | 500111001001 |  | 钢筋加工与安装 一般钢筋 | t | 36.549 |  | 5503.81 | 201158.75
13 | 500109009001 |  | 伸缩缝 | ㎡ | 7.7 |  | 136.59 | 1051.74
14 | 500109009002 |  | 止水 铁片止水 | m | 40 |  | 125.11 | 5004.4
15 | 500110001001 |  | 普通模板（钢模、木模各50%） | ㎡ | 690.558 |  | 60.88 | 42041.17
16 | 500106016001 |  | 综合钢脚手架 高度(m以内) 4.5 | m2 | 117 |  | 16.08 | 1881.36
17 | 500106016002 |  | 综合钢脚手架 高度(m以内) 12.5 | m2 | 285.2 |  | 29.09 | 8296.47
|  |  | 混凝土挡土墙 |  |  |  |  | 432421.89
1 | 500101002004 |  | 一般土方开挖 | m3 | 704.38 |  | 1.54 | 1084.75
2 | 500101002005 |  | 土方外运 5km | m3 | 704.38 |  | 11.35 | 7994.71
3 | 500101002006 |  | 回填山岗土 | m3 | 704.38 |  | 63.29 | 44580.21
法定代表人
[6 empty] | （或委托代理人）： |  | ___________（签字）
分类分项工程量清单计价表
合同编号: |  | 011
工程名称： |  | 汕头市潮南区成田镇沙陂村载头拦水坝受台风“海马”灾害应急恢复建设项目 | [5 empty] | 第4页, 共88页
序号 | 项目编码 |  | 项目名称 | 计量单位 | 工程数量 |  | 单价(元) | 合计(元) | 主要技术条款编码
4 | 500109001007 |  | 钢筋混凝土侧墙50cm C30 P6 | m3 | 266.24 |  | 623.77 | 166072.52
5 | 500109001008 |  | 混凝土垫层C15 | m3 | 28.55 |  | 523.52 | 14946.5
6 | 500111001002 |  | 钢筋加工与安装 一般钢筋 | t | 19.277 |  | 5503.81 | 106096.95
7 | 500109009003 |  | 伸缩缝 | m | 1.23 |  | 133.26 | 163.91
8 | 500103016001 |  | 反滤包 | 个 | 32 |  | 87.59 | 2802.88
9 | 500110001002 |  | 普通模板（钢模、木模各50%） | ㎡ | 1122.15 |  | 60.88 | 68316.49
10 | 500106016003 |  | 综合钢脚手架 高度(m以内) 12.5 | m2 | 700 |  | 29.09 | 20363
|  |  | 消力池 |  |  |  |  | 8009.29
1 | 500101002007 |  | 一般土方开挖 | m3 | 23.28 |  | 1.54 | 35.85
2 | 500101002008 |  | 土方外运 5km | m3 | 23.28 |  | 11.36 | 264.46
3 | 500101002009 |  | 回填山岗土 | m3 | 19.47 |  | 63.38 | 1234.01
4 | 500109011001 |  | 消力池C30 P6 | m3 | 3.23 |  | 605.71 | 1956.44
5 | 500109001009 |  | 混凝土垫层C15 | m3 | 0.728 |  | 502.51 | 365.83
6 | 500111001003 |  | 钢筋加工与安装 一般钢筋 | t | 0.445 |  | 5503.81 | 2449.2
7 | 500105010001 |  | 普通级ES高分子防腐涂料 | ㎡ | 21.58 |  | 17.44 | 376.36
8 | 500110001003 |  | 普通模板（钢模、木模各50%） | ㎡ | 21.82 |  | 60.82 | 1327.09
|  |  | 灌溉管 |  |  |  |  | 52936.98
1 | 500101004001 |  | 沟、槽土方开挖 | m3 | 70.04 |  | 2.77 | 194.01
2 | 500101004002 |  | 回填中砂 | m3 | 56.76 |  | 242.89 | 13786.44
3 | 500103007001 |  | 人工铺筑砂石垫层 砂垫层 | m3 | 6.06 |  | 221.43 | 1341.87
4 | 500101002010 |  | 土方外运 10km | m3 | 70.04 |  | 15.26 | 1068.81
5 | 500201013001 |  | 灌溉管 D325*8 Q235B | m | 42.913 |  | 496.8 | 21319.18
6 | 500201009001 |  | 圆形闸门 DN300 球墨铸铁 | 个 | 1 |  | 3299.39 | 3299.39
7 | 500201009002 |  | 圆形闸门 DN300 球墨铸铁 | 个 | 1 |  | 3299.39 | 3299.39
8 | 500201009003 |  | 手动闸阀 DN150 球墨铸铁 | 个 | 1 |  | 3299.39 | 3299.39
9 | 500201009004 |  | 防水套管 DN300 L=500 Q235B | 个 | 1 |  | 927.82 | 927.82
10 | 500201013002 |  | 90°弯头 DN300 Q235B | 个 | 1 |  | 305.68 | 305.68
法定代表人
[6 empty] | （或委托代理人）： |  | ___________（签字）
分类分项工程量清单计价表
合同编号: |  | 011
工程名称： |  | 汕头市潮南区成田镇沙陂村载头拦水坝受台风“海马”灾害应急恢复建设项目 | [5 empty] | 第5页, 共88页
序号 | 项目编码 |  | 项目名称 | 计量单位 | 工程数量 |  | 单价(元) | 合计(元) | 主要技术条款编码
11 | 500201013003 |  | 20°弯头 DN300 L=95 Q235B | 个 | 1 |  | 305.68 | 305.68
12 | 500201009005 |  | 防水套管 DN300 L=200 Q235B | 个 | 1 |  | 927.82 | 927.82
13 | 500201013004 |  | 止水翼环 DN300 Q235B | 个 | 1 |  | 250 | 250
14 | 500201013005 |  | 不锈钢双盘短管 D325*4 L=1500 SUS304 | m | 1.5 |  | 271.55 | 407.33
15 | 500201013006 |  | 不锈钢法兰堵 D325*4 SUS304 | 个 | 2 |  | 250 | 500
16 | 500201013007 |  | 不锈钢单盘三通 DN300xDN150x4 SUS304 | 个 | 1 |  | 259.78 | 259.78
17 | 500201009006 |  | 防水套管 DN150 L=500 Q235B | 个 | 1 |  | 504.85 | 504.85
18 | 500201013008 |  | 钢制双盘短管 D325*8 Q235B | m | 1.6 |  | 498.78 | 798.05
19 | 500201013009 |  | 钢制单盘90°弯头 DN150 Q235B | 个 | 1 |  | 141.49 | 141.49
|  |  | 排砂管 |  |  |  |  | 6712.2
1 | 500201013010 |  | 排砂管 D325*8 Q235B | m | 6 |  | 1118.7 | 6712.2
|  |  | 引水管 |  |  |  |  | 111131.58
1 | 500101004003 |  | 沟、槽土方开挖 | m3 | 180.07 |  | 2.77 | 498.79
2 | 500101004004 |  | 回填中砂 | m3 | 145.35 |  | 216.86 | 31520.6
3 | 500103007002 |  | 人工铺筑砂石垫层 砂垫层 | m3 | 19.36 |  | 220.44 | 4267.72
4 | 500101002011 |  | 土方外运 5km | m3 | 180.07 |  | 11.35 | 2043.79
5 | 500201013011 |  | 引水管 D159*6 Q235B | m | 258 |  | 192 | 49536
6 | 500109001010 |  | 引水管砼包封C30 | m3 | 6.192 |  | 610.46 | 3779.97
7 | 500111001004 |  | 钢筋加工与安装 一般钢筋 | t | 2.233 |  | 5503.81 | 12290.01
8 | 500201013012 |  | 81°弯头 DN150 Q235B | 个 | 1 |  | 141.49 | 141.49
9 | 500201013013 |  | 58°弯头 DN150 Q235B | 个 | 1 |  | 141.49 | 141.49
10 | 500201013014 |  | 43°弯头 DN150 Q235B | 个 | 2 |  | 141.49 | 282.98
11 | 500201013015 |  | 5~20°弯头 DN150 Q235B | 个 | 7 |  | 141.49 | 990.43
12 | 500201013016 |  | 钢制单盘排气三通 DN150xDN50 Q235B | 个 | 1 |  | 126.81 | 126.81
13 | 500201013017 |  | 管支架 L10x6角钢 Q235B | 根 | 26 |  | 23.16 | 602.16
法定代表人
[6 empty] | （或委托代理人）： |  | ___________（签字）
分类分项工程量清单计价表
合同编号: |  | 011
工程名称： |  | 汕头市潮南区成田镇沙陂村载头拦水坝受台风“海马”灾害应急恢复建设项目 | [5 empty] | 第6页, 共88页
序号 | 项目编码 |  | 项目名称 | 计量单位 | 工程数量 |  | 单价(元) | 合计(元) | 主要技术条款编码
14 | 500201009007 |  | 排气阀 DN50 球墨铸铁 | 个 | 1 |  | 161.88 | 161.88
15 | 500201009008 |  | 手动闸阀 DN50 球墨铸铁 | 个 | 1 |  | 292.86 | 292.86
16 | 500201009009 |  | 排气阀井 Φ1200 砖砌 | 座 | 1 |  | 4454.6 | 4454.6
|  |  | 过滤管 |  |  |  |  | 188.34
1 | 500201013018 |  | 过滤管 D315 L=1500 A=70 开缝圈数=10 | m | 1.5 |  | 125.56 | 188.34
|  |  | 导流管 |  |  |  |  | 175146
1 | 500201013019 |  | HDPE导流管 DN1200 | m | 75 |  | 2335.28 | 175146
|  |  | 围堰 |  |  |  |  | 25653.51
1 | 500103013001 |  | 围堰填筑 | m3 | 151.25 |  | 169.61 | 25653.51
|  |  | 临时路 |  |  |  |  | 23639.14
1 | 500101002012 |  | 回填山岗土 | m3 | 151.25 |  | 63.31 | 9575.64
2 | 500109011002 |  | 水泥石屑混合料 路面250mm |  | 275 |  | 51.14 | 14063.5
|  |  | 合 计 | 元 |  |  |  | 1773036.62
法定代表人
[6 empty] | （或委托代理人）： |  | ___________（签字）

## 措施项目清单计价表
措施项目清单计价表
合同编号: |  | 011
工程名称： |  | 汕头市潮南区成田镇沙陂村载头拦水坝受台风“海马”灾害应急恢复建设项目 |  | 第7页, 共88页
序号 | 项目名称 |  |  |  |  | 金额(元)
1 | 其他临时工程费 |  |  |  |  | 35460.73
2 | 安全生产、文明施工措施费（包括文明施工、环境保护、临时设施费、安全施工费） |  |  |  |  | 36169.95
3 | 施工企业进退场费
4 | 大型施工设备安拆费
0 | 合 计 |  |  |  |  | 71630.68
法定代表人
|  |  | （或委托代理人）： |  | _________________（签字）

## 工程单价计算表
工程单价计算表
|  |  | 一般土方开挖 |  |  | 工程
单价编号: |  | 1-15、1-64 |  |  |  | 单位: |  | m3
施工方法: |  | 1.人工挖一般土方 土类级别Ⅰ～Ⅱ类 2.挖掘机挖土方 土类级别Ⅰ～Ⅱ类
序 号 | 名 称 |  |  | 单 位 | 数 量 |  | 单价(元) | 合计(元)
1 | 直接费 | [6 empty] | 1.18
1.1 | 人工费 |  |  | 元 |  |  |  | 0.44
S010001 | 人工 |  |  | 工日 | 0.007 |  | 67 | 0.44
1.2 | 材料费 |  |  | 元 |  |  |  | 0.05
S022002 | 零星材料费 |  |  | % | 5 |  | 1 | 0.05
1.3 | 机械使用费 |  |  | 元 |  |  |  | 0.68
S031002 | 单斗挖掘机 液压 |  |  | 台班 | 0.001 |  | 519.09 | 0.68
2 | 施工管理费 |  |  | 元
3 | 企业利润 |  |  | % | 7 |  | 1.29 | 0.09
4 | 税金 |  |  | % | 11 |  | 1.38 | 0.15
| 合计 |  |  | 元 |  |  |  | 1.54
法定代表人
|  |  |  | （或委托代理人）： |  |  | ____________________（签字）
工程单价计算表
|  |  | 土方外运 5km |  |  | 工程
单价编号: |  | 1-121 |  |  |  | 单位: |  | m3
施工方法: |  | 1.挖掘机挖装土自卸汽车运输 0.6m3挖掘机 运距5km//改:挖装松土
序 号 | 名 称 |  |  | 单 位 | 数 量 |  | 单价(元) | 合计(元)
1 | 直接费 | [6 empty] | 8.71
1.1 | 人工费 |  |  | 元 |  |  |  | 0.86
S010001 | 人工 |  |  | 工日 | 0.013 |  | 67 | 0.86
1.2 | 材料费 |  |  | 元 |  |  |  | 0.34
S022002 | 零星材料费 |  |  | % | 4 |  | 1 | 0.34
1.3 | 机械使用费 |  |  | 元 |  |  |  | 7.52
S031001 | 单斗挖掘机 液压 |  |  | 台班 | 0.002 |  | 454.82 | 0.97
S031013 | 推土机 |  |  | 台班 | 0.001 |  | 290.91 | 0.35
S033011 | 自卸汽车 |  |  | 台班 | 0.035 |  | 178.17 | 6.2
2 | 施工管理费 |  |  | 元 |  |  |  | 0.85
3 | 企业利润 |  |  | % | 7 |  | 9.56 | 0.67
4 | 税金 |  |  | % | 11 |  | 10.23 | 1.12
| 合计 |  |  | 元 |  |  |  | 11.35
法定代表人
|  |  |  | （或委托代理人）： |  |  | ____________________（签字）
工程单价计算表
|  |  | 回填山岗土 |  |  | 工程
单价编号: |  | 3-109 |  |  |  | 单位: |  | 100m3
施工方法: |  | 1.土石料回填 土料 夯填//换:山岗土
序 号 | 名 称 |  |  | 单 位 | 数 量 |  | 单价(元) | 合计(元)
1 | 直接费 | [6 empty] | 47.65
1.1 | 人工费 |  |  | 元 |  |  |  | 2.01
S010001 | 人工 |  |  | 工日 | 0.03 |  | 67 | 2.01
1.2 | 材料费 |  |  | 元 |  |  |  | 41.26
S020536-1 | 山岗土 |  |  | m3 | 1.18 |  | 34.79 | 41.05
S022001 | 其他材料费 |  |  | % | 0.5 |  | 1 | 0.21
1.3 | 机械使用费 |  |  | 元 |  |  |  | 4.38
S031014 | 推土机 |  |  | 台班 | 0.002 |  | 396.33 | 0.79
S031051 | 蛙式夯实机 |  |  | 台班 | 0.024 |  | 149.53 | 3.59
2 | 施工管理费 |  |  | 元 |  |  |  | 5.64
3 | 企业利润 |  |  | % | 7 |  | 53.29 | 3.73
4 | 税金 |  |  | % | 11 |  | 57.02 | 6.27
| 合计 |  |  | 元 |  |  |  | 63.29
法定代表人
|  |  |  | （或委托代理人）： |  |  | ____________________（签字）
工程单价计算表
|  |  | 砌砖台阶 |  |  | 工程
单价编号: |  | 3-71 |  |  |  | 单位: |  | m3
施工方法: |  | 1.砖砌地沟、零星砌体 零星砌体
序 号 | 名 称 |  |  | 单 位 | 数 量 |  | 单价(元) | 合计(元)
1 | 直接费 | [6 empty] | 409.48
1.1 | 人工费 |  |  | 元 |  |  |  | 141.77
S010001 | 人工 |  |  | 工日 | 2.116 |  | 67 | 141.77
1.2 | 材料费 |  |  | 元 |  |  |  | 265.28
S020501 | 标准砖 |  |  | 千块 | 0.563 |  | 368.93 | 207.8
S022001 | 其他材料费 |  |  | % | 2 |  | 1 | 5.21
S050145T001 | 水泥砌筑砂浆 M5 |  |  | m3 | 0.216 |  | 245.33 | 52.91
1.3 | 机械使用费 |  |  | 元 |  |  |  | 2.42
S032001 | 混凝土搅拌机 |  |  | 台班 | 0.021 |  | 104.47 | 2.2
S040011 | 其他机械费 |  |  | % | 10 |  |  | 0.22
2 | 施工管理费 |  |  | 元
3 | 企业利润 |  |  | % | 7 |  | 457.92 | 32.05
4 | 税金 |  |  | % | 11 |  | 522.08 | 57.43
| 合计 |  |  | 元 |  |  |  | 579.5
法定代表人
|  |  |  | （或委托代理人）： |  |  | ____________________（签字）
工程单价计算表
|  |  | 浆砌块石铺底 |  |  | 工程
单价编号: |  | 3-44 |  |  |  | 单位: |  | m3
施工方法: |  | 1.浆砌块石 护底
序 号 | 名 称 |  |  | 单 位 | 数 量 |  | 单价(元) | 合计(元)
1 | 直接费 | [6 empty] | 278.51
1.1 | 人工费 |  |  | 元 |  |  |  | 74.29
S010001 | 人工 |  |  | 工日 | 1.109 |  | 67 | 74.29
1.2 | 材料费 |  |  | 元 |  |  |  | 201.24
S020505 | 块石 |  |  | m3 | 1.16 |  | 92.23 | 107
S022001 | 其他材料费 |  |  | % | 3 |  | 1 | 5.95
S050146T001 | 水泥砌筑砂浆 M7.5 |  |  | m3 | 0.353 |  | 258.77 | 91.36
1.3 | 机械使用费 |  |  | 元 |  |  |  | 2.98
S032002 | 混凝土搅拌机 |  |  | 台班 | 0.011 |  | 151.14 | 1.6
S033040 | 胶轮车 |  |  | 台班 | 0.284 |  | 4.85 | 1.38
2 | 施工管理费 |  |  | 元 |  |  |  | 20.85
3 | 企业利润 |  |  | % | 7 |  | 197.08 | 13.8
4 | 税金 |  |  | % | 11 |  | 313.16 | 34.45
| 合计 |  |  | 元 |  |  |  | 347.6
法定代表人
|  |  |  | （或委托代理人）： |  |  | ____________________（签字）
工程单价计算表
|  |  | 钢筋混凝土坝体C30 P6 |  |  | 工程
单价编号: |  | 4-4 |  |  |  | 单位: |  | m3
施工方法: |  | 1.坝 一般层厚浇筑 机械化//改:混凝土泵入仓浇筑 向下泵送 换:商品混凝土C30 P6
序 号 | 名 称 |  |  | 单 位 | 数 量 |  | 单价(元) | 合计(元)
1 | 直接费 | [6 empty] | 417.1
1.1 | 人工费 |  |  | 元 |  |  |  | -0.38
S010001 | 人工 |  |  | 工日 | -0.006 |  | 67 | -0.38
1.2 | 材料费 |  |  | 元 |  |  |  | 399.26
8021379-2 | 商品混凝土C30 P6 |  |  | m3 | 1.02 |  | 379.54 | 387.17
S021932 | 水 |  |  | m3 | 0.45 |  | 3.79 | 1.71
S022001 | 其他材料费 |  |  | % | 2 |  | 1 | 7.83
S050146T001 | 水泥砌筑砂浆 M7.5 |  |  | m3 | 0.01 |  | 258.77 | 2.59
1.3 | 机械使用费 |  |  | 元 |  |  |  | 18.22
S032017 | 混凝土输送泵 |  |  | 台班 | 0.009 |  | 515.8 | 4.79
S032024 | 振动器(变频机组) |  |  | 台班 | 0.001 |  | 75.64 | 0.06
S032025 | 混凝土平仓振捣机 |  |  | 台班 | 0.002 |  | 713.08 | 1.35
S032045 | 风(砂)水枪 |  |  | 台班 | 0.012 |  | 875.7 | 10.33
S039234 | 振动器 |  |  | 台班 | 0.002 |  | 14.9 | 0.03
S040011 | 其他机械费 |  |  | % | 10 |  |  | 1.66
2 | 施工管理费 |  |  | 元 |  |  |  | 53.45
3 | 企业利润 |  |  | % | 7 |  | 469.04 | 32.83
4 | 税金 |  |  | % | 11 |  | 503.38 | 55.37
| 合计 |  |  | 元 |  |  |  | 558.75
法定代表人
|  |  |  | （或委托代理人）： |  |  | ____________________（签字）
工程单价计算表
|  |  | 钢筋混凝土底板C30 P6 补偿收缩混凝土 |  |  | 工程
单价编号: |  | 4-39 |  |  |  | 单位: |  | m3
施工方法: |  | 1.底板 平均厚度80cm//改:混凝土泵入仓浇筑 向下泵送 换:混凝土 换:商品混凝土C30 P6 补偿收缩混凝土
序 号 | 名 称 |  |  | 单 位 | 数 量 |  | 单价(元) | 合计(元)
1 | 直接费 | [6 empty] | 517.06
1.1 | 人工费 |  |  | 元 |  |  |  | 15.75
S010001 | 人工 |  |  | 工日 | 0.235 |  | 67 | 15.75
1.2 | 材料费 |  |  | 元 |  |  |  | 469.94
8021379-1 | 商品混凝土C30 P6 补偿收缩混凝土 |  |  | m3 | 1.03 |  | 449.54 | 463.05
S021932 | 水 |  |  | m3 | 1.2 |  | 3.79 | 4.55
S022001 | 其他材料费 |  |  | % | 0.5 |  | 1 | 2.34
1.3 | 机械使用费 |  |  | 元 |  |  |  | 31.38
S032017 | 混凝土输送泵 |  |  | 台班 | 0.009 |  | 515.8 | 4.83
S032045 | 风(砂)水枪 |  |  | 台班 | 0.029 |  | 875.7 | 24.96
S039232 | 振动器 |  |  | 台班 | 0.067 |  | 10.08 | 0.67
S040011 | 其他机械费 |  |  | % | 3 |  |  | 0.91
2 | 施工管理费 |  |  | 元
3 | 企业利润 |  |  | % | 7 |  | 583.56 | 40.85
4 | 税金 |  |  | % | 11 |  | 624.41 | 68.68
| 合计 |  |  | 元 |  |  |  | 693.09
法定代表人
|  |  |  | （或委托代理人）： |  |  | ____________________（签字）
工程单价计算表
|  |  | 钢筋混凝土无梁板C30 P6 |  |  | 工程
单价编号: |  | 4-34 |  |  |  | 单位: |  | m3
施工方法: |  | 1.混凝土面板
序 号 | 名 称 |  |  | 单 位 | 数 量 |  | 单价(元) | 合计(元)
1 | 直接费 | [6 empty] | 303.42
1.1 | 人工费 |  |  | 元 |  |  |  | 42.51
S010001 | 人工 |  |  | 工日 | 0.635 |  | 67 | 42.51
1.2 | 材料费 |  |  | 元 |  |  |  | 260.18
S020408T011 | 纯混凝土C30二级配42.5R |  |  | m3 | 1.108 |  | 220 | 243.66
S021932 | 水 |  |  | m3 | 1.72 |  | 3.79 | 6.52
S022001 | 其他材料费 |  |  | % | 4 |  | 1 | 10.01
1.3 | 机械使用费 |  |  | 元 |  |  |  | 0.73
S039232 | 振动器 |  |  | 台班 | 0.069 |  | 10.08 | 0.69
S040011 | 其他机械费 |  |  | % | 5 |  |  | 0.03
2 | 施工管理费 |  |  | 元 |  |  |  | 39.02
3 | 企业利润 |  |  | % | 7 |  | 342.44 | 23.97
4 | 税金 |  |  | % | 11 |  | 366.41 | 40.31
| 合计 |  |  | 元 |  |  |  | 406.72
法定代表人
|  |  |  | （或委托代理人）： |  |  | ____________________（签字）
工程单价计算表
|  |  | 钢筋混凝土侧墙50cm C30 P6 |  |  | 工程
单价编号: |  | 4-64 |  |  |  | 单位: |  | m3
施工方法: |  | 1.墙 墙厚50cm//换:商品混凝土C30 P6 换:商品混凝土C30 P6
序 号 | 名 称 |  |  | 单 位 | 数 量 |  | 单价(元) | 合计(元)
1 | 直接费 | [6 empty] | 465.63
1.1 | 人工费 |  |  | 元 |  |  |  | 23.59
S010001 | 人工 |  |  | 工日 | 0.352 |  | 67 | 23.59
1.2 | 材料费 |  |  | 元 |  |  |  | 416.23
8021379-2 | 商品混凝土C30 P6 |  |  | m3 | 1.03 |  | 379.54 | 391.1
S021932 | 水 |  |  | m3 | 1.401 |  | 3.79 | 5.31
S022001 | 其他材料费 |  |  | % | 5 |  | 1 | 19.82
1.3 | 机械使用费 |  |  | 元 |  |  |  | 25.81
S032017 | 混凝土输送泵 |  |  | 台班 | 0.015 |  | 515.8 | 7.53
S032045 | 风(砂)水枪 |  |  | 台班 | 0.017 |  | 875.7 | 14.63
S039232 | 振动器 |  |  | 台班 | 0.067 |  | 10.08 | 0.67
S040011 | 其他机械费 |  |  | % | 13 |  |  | 2.97
2 | 施工管理费 |  |  | 元
3 | 企业利润 |  |  | % | 7 |  | 525.51 | 36.79
4 | 税金 |  |  | % | 11 |  | 562.29 | 61.85
| 合计 |  |  | 元 |  |  |  | 624.15
法定代表人
|  |  |  | （或委托代理人）： |  |  | ____________________（签字）
工程单价计算表
|  |  | 钢筋混凝土侧墙30cm C30 P6 |  |  | 工程
单价编号: |  | 4-63 |  |  |  | 单位: |  | m3
施工方法: |  | 1.墙 墙厚30cm//换:商品混凝土C30 P6 换:商品混凝土C30 P6
序 号 | 名 称 |  |  | 单 位 | 数 量 |  | 单价(元) | 合计(元)
1 | 直接费 | [6 empty] | 482.18
1.1 | 人工费 |  |  | 元 |  |  |  | 30.25
S010001 | 人工 |  |  | 工日 | 0.452 |  | 67 | 30.25
1.2 | 材料费 |  |  | 元 |  |  |  | 420.81
8021379-2 | 商品混凝土C30 P6 |  |  | m3 | 1.03 |  | 379.54 | 390.93
S021932 | 水 |  |  | m3 | 1.6 |  | 3.79 | 6.06
S022001 | 其他材料费 |  |  | % | 6 |  | 1 | 23.82
1.3 | 机械使用费 |  |  | 元 |  |  |  | 31.12
S032017 | 混凝土输送泵 |  |  | 台班 | 0.017 |  | 515.8 | 8.67
S032045 | 风(砂)水枪 |  |  | 台班 | 0.021 |  | 875.7 | 18.04
S039232 | 振动器 |  |  | 台班 | 0.083 |  | 10.08 | 0.83
S040011 | 其他机械费 |  |  | % | 13 |  |  | 3.58
2 | 施工管理费 |  |  | 元
3 | 企业利润 |  |  | % | 7 |  | 544.18 | 38.09
4 | 税金 |  |  | % | 11 |  | 582.28 | 64.05
| 合计 |  |  | 元 |  |  |  | 646.33
法定代表人
|  |  |  | （或委托代理人）： |  |  | ____________________（签字）
工程单价计算表
|  |  | 混凝土垫层C15 |  |  | 工程
单价编号: |  | 4-36 |  |  |  | 单位: |  | m3
施工方法: |  | 1.底板 平均厚度≤20cm//换:商品混凝土C30 P6 换:商品混凝土C15 换:商品混凝土C30 P6 换:商品混凝土C15
序 号 | 名 称 |  |  | 单 位 | 数 量 |  | 单价(元) | 合计(元)
1 | 直接费 | [6 empty] | 389.68
1.1 | 人工费 |  |  | 元 |  |  |  | 43.78
S010001 | 人工 |  |  | 工日 | 0.653 |  | 67 | 43.78
1.2 | 材料费 |  |  | 元 |  |  |  | 309.87
8021379-3 | 商品混凝土C15 |  |  | m3 | 1.029 |  | 295.08 | 303.78
S021932 | 水 |  |  | m3 | 1.199 |  | 3.79 | 4.55
S022001 | 其他材料费 |  |  | % | 0.5 |  | 1 | 1.54
1.3 | 机械使用费 |  |  | 元 |  |  |  | 36.03
S032045 | 风(砂)水枪 |  |  | 台班 | 0.039 |  | 875.7 | 34.31
S039232 | 振动器 |  |  | 台班 | 0.067 |  | 10.08 | 0.67
S040011 | 其他机械费 |  |  | % | 3 |  |  | 1.05
2 | 施工管理费 |  |  | 元
3 | 企业利润 |  |  | % | 7 |  | 439.8 | 30.79
4 | 税金 |  |  | % | 11 |  | 470.58 | 51.76
| 合计 |  |  | 元 |  |  |  | 522.35
法定代表人
|  |  |  | （或委托代理人）： |  |  | ____________________（签字）
工程单价计算表
|  |  | 钢筋加工与安装 一般钢筋 |  |  | 工程
单价编号: |  | 4-180 |  |  |  | 单位: |  | t
施工方法: |  | 1.钢筋加工与安装 一般钢筋
序 号 | 名 称 |  |  | 单 位 | 数 量 |  | 单价(元) | 合计(元)
1 | 直接费 | [6 empty] | 4346.35
1.1 | 人工费 |  |  | 元 |  |  |  | 675.36
S010001 | 人工 |  |  | 工日 | 10.08 |  | 67 | 675.36
1.2 | 材料费 |  |  | 元 |  |  |  | 3472.63
S020149 | 钢筋 |  |  | t | 1.02 |  | 3300 | 3366
S020167 | 铁丝 |  |  | kg | 4 |  | 5.3 | 21.2
S021102 | 电焊条 |  |  | kg | 7.22 |  | 7.5 | 54.15
S022001 | 其他材料费 |  |  | % | 1 |  | 1 | 34.42
1.3 | 机械使用费 |  |  | 元 |  |  |  | 198.36
S032045 | 风(砂)水枪 |  |  | 台班 | 0.12 |  | 875.7 | 105.08
S033004 | 载重汽车 |  |  | 台班 | 0.04 |  | 393.33 | 15.73
S034014 | 塔式起重机 |  |  | 台班 | 0.01 |  | 594.73 | 5.95
S039056 | 电焊机 |  |  | 台班 | 0.83 |  | 46.24 | 38.38
S039065 | 对焊机 |  |  | 台班 | 0.03 |  | 329.31 | 9.88
S039067 | 钢筋弯曲机 |  |  | 台班 | 0.09 |  | 101.02 | 9.09
S039071 | 钢筋切断机 |  |  | 台班 | 0.03 |  | 146.96 | 4.41
S039072 | 钢筋调直机 |  |  | 台班 | 0.05 |  | 118.96 | 5.95
S040011 | 其他机械费 |  |  | % | 2 |  |  | 3.89
2 | 施工管理费 |  |  | 元 |  |  |  | 308.14
3 | 企业利润 |  |  | % | 7 |  | 4341.35 | 303.89
4 | 税金 |  |  | % | 11 |  | 4958.39 | 545.42
| 合计 |  |  | 元 |  |  |  | 5503.81
法定代表人
|  |  |  | （或委托代理人）： |  |  | ____________________（签字）
工程单价计算表
|  |  | 伸缩缝 |  |  | 工程
单价编号: |  | 4-308 |  |  |  | 单位: |  | ㎡
施工方法: |  | 1.伸缩缝 沥青木板
序 号 | 名 称 |  |  | 单 位 | 数 量 |  | 单价(元) | 合计(元)
1 | 直接费 | [6 empty] | 101.9
1.1 | 人工费 |  |  | 元 |  |  |  | 19.24
S010001 | 人工 |  |  | 工日 | 0.287 |  | 67 | 19.24
1.2 | 材料费 |  |  | 元 |  |  |  | 82.64
S020301 | 板枋材 |  |  | m3 | 0.022 |  | 1555.45 | 34.22
S020302 | 木柴 |  |  | t | 0.004 |  | 850 | 3.57
S021022 | 沥青 |  |  | t | 0.012 |  | 3550.71 | 44.03
S022001 | 其他材料费 |  |  | % | 1 |  | 1 | 0.82
1.3 | 机械使用费 |  |  | 元 |  |  |  | 0.03
S033040 | 胶轮车 |  |  | 台班 | 0.006 |  | 4.85 | 0.03
2 | 施工管理费 |  |  | 元
3 | 企业利润 |  |  | % | 7 |  | 115 | 8.05
4 | 税金 |  |  | % | 11 |  | 123.05 | 13.54
| 合计 |  |  | 元 |  |  |  | 136.59
法定代表人
|  |  |  | （或委托代理人）： |  |  | ____________________（签字）
工程单价计算表
|  |  | 止水 铁片止水 |  |  | 工程
单价编号: |  | 4-281 |  |  |  | 单位: |  | m
施工方法: |  | 1.止水 铁片止水
序 号 | 名 称 |  |  | 单 位 | 数 量 |  | 单价(元) | 合计(元)
1 | 直接费 | [6 empty] | 93.34
1.1 | 人工费 |  |  | 元 |  |  |  | 14.96
S010001 | 人工 |  |  | 工日 | 0.223 |  | 67 | 14.96
1.2 | 材料费 |  |  | 元 |  |  |  | 78.31
S020302 | 木柴 |  |  | t | 0.006 |  | 850 | 4.84
S021022 | 沥青 |  |  | t | 0.017 |  | 3550.71 | 60.36
S021103 | 焊锡 |  |  | kg | 0.042 |  | 50 | 2.1
S021303 | 铁钉 |  |  | kg | 0.018 |  | 4.5 | 0.08
S021304 | 白铁皮 |  |  | kg | 2.03 |  | 5 | 10.15
S022001 | 其他材料费 |  |  | % | 1 |  | 1 | 0.78
1.3 | 机械使用费 |  |  | 元 |  |  |  | 0.06
S033040 | 胶轮车 |  |  | 台班 | 0.013 |  | 4.85 | 0.06
2 | 施工管理费 |  |  | 元
3 | 企业利润 |  |  | % | 7 |  | 105.34 | 7.37
4 | 税金 |  |  | % | 11 |  | 112.71 | 12.4
| 合计 |  |  | 元 |  |  |  | 125.11
法定代表人
|  |  |  | （或委托代理人）： |  |  | ____________________（签字）
工程单价计算表
|  |  | 普通模板（钢模、木模各50%） |  |  | 工程
单价编号: |  | 5-1*0.5、5-3*0.5、5-4*0.5 |  |  |  | 单位: |  | ㎡
施工方法: |  | 1.普通标准钢模板 2.普通平面木模板 制作 3.普通平面木模板 安装、拆除
序 号 | 名 称 |  |  | 单 位 | 数 量 |  | 单价(元) | 合计(元)
1 | 直接费 | [6 empty] | 44.99
1.1 | 人工费 |  |  | 元 |  |  |  | 16.59
S010001 | 人工 |  |  | 工日 | 0.248 |  | 67 | 16.59
1.2 | 材料费 |  |  | 元 |  |  |  | 20.46
S020165 | 铁件 |  |  | kg | 0.103 |  | 5 | 0.52
S020167 | 铁丝 |  |  | kg | 0.005 |  | 5.3 | 0.03
S020170 | 型钢 |  |  | kg | 0.215
S020301 | 板枋材 |  |  | m3 | 0.011 |  | 1555.45 | 17.42
S021102 | 电焊条 |  |  | kg | 0.038 |  | 7.5 | 0.28
S021303 | 铁钉 |  |  | kg | 0.027 |  | 4.5 | 0.12
S021305 | 卡扣件 |  |  | kg | 0.127 |  | 5 | 0.63
S021701 | 标准钢模板 |  |  | kg | 0.497
S021705 | 预埋铁件 |  |  | kg | 2.173 |  | 0.48 | 1.04
S022001 | 其他材料费 |  |  | % | 3 |  | 1 | 0.41
1.3 | 机械使用费 |  |  | 元 |  |  |  | 7.94
S033004 | 载重汽车 |  |  | 台班 | 0.002 |  | 393.33 | 0.65
S034056 | 汽车起重机 |  |  | 台班 | 0.013 |  | 429.15 | 5.49
S039056 | 电焊机 |  |  | 台班 | 0.008 |  | 46.24 | 0.36
S039067 | 钢筋弯曲机 |  |  | 台班 |  |  | 101.02 | 0.04
S039071 | 钢筋切断机 |  |  | 台班 |  |  | 146.96 | 0.03
S039117 | 木工加工机械 圆盘锯 |  |  | 台班 | 0.004 |  | 168.69 | 0.64
S039118 | 木工加工机械 双面刨床 |  |  | 台班 | 0.003 |  | 112.03 | 0.35
S040011 | 其他机械费 |  |  | % | 5 |  |  | 0.38
2 | 施工管理费 |  |  | 元 |  |  |  | 6.27
3 | 企业利润 |  |  | % | 7 |  | 51.26 | 3.59
4 | 税金 |  |  | % | 11 |  | 54.85 | 6.03
| 合计 |  |  | 元 |  |  |  | 60.88
法定代表人
|  |  |  | （或委托代理人）： |  |  | ____________________（签字）
工程单价计算表
|  |  | 综合钢脚手架 高度(m以内) 4.5 |  |  | 工程
单价编号: |  | A22-1 |  |  |  | 单位: |  | m2
施工方法: |  | 1.综合钢脚手架 高度(m以内) 4.5
序 号 | 名 称 |  |  | 单 位 | 数 量 |  | 单价(元) | 合计(元)
1 | 直接费 | [6 empty] | 12.34
1.1 | 人工费 |  |  | 元 |  |  |  | 6.23
0001001 | 综合工日 |  |  | 工日 | 0.064 |  | 98 | 6.23
1.2 | 材料费 |  |  | 元 |  |  |  | 5.5
0103051 | 镀锌低碳钢丝 |  |  | kg | 0.007 |  | 4.88 | 0.03
0503301 | 定型板 |  |  | 件 | 0.06 |  | 7.3 | 0.44
0503311 | 松杂直边板 |  |  | m3 |  |  | 1545.03 | 0.46
1103251 | 酚醛红丹防锈漆 |  |  | kg | 0.057 |  | 18 | 1.02
1141191 | 松节油 |  |  | kg | 0.018 |  | 7 | 0.12
1539011 | 脚手架钢管底座 |  |  | 个 | 0.022 |  | 4.4 | 0.1
3203071 | 脚手架钢管 |  |  | m | 0.124 |  | 17.77 | 2.21
3203131 | 脚手架活动扣 |  |  | 套 | 0.033 |  | 6.06 | 0.2
3203141 | 脚手架直角扣 |  |  | 套 | 0.088 |  | 6.06 | 0.53
3209001 | 脚手架接驳管 |  |  | 支 | 0.022 |  | 5.71 | 0.13
9946131 | 其他材料费 |  |  | 元 | 0.261 |  | 1 | 0.26
1.3 | 机械使用费 |  |  | 元 |  |  |  | 0.6
9907216 | 载货汽车 |  |  | 台班 | 0.002 |  | 354.99 | 0.6
2 | 施工管理费 |  |  | 元 |  |  |  | 1.2
3 | 企业利润 |  |  | % | 7 |  | 13.54 | 0.95
4 | 税金 |  |  | % | 11 |  | 14.49 | 1.59
| 合计 |  |  | 元 |  |  |  | 16.08
法定代表人
|  |  |  | （或委托代理人）： |  |  | ____________________（签字）
工程单价计算表
|  |  | 综合钢脚手架 高度(m以内) 12.5 |  |  | 工程
单价编号: |  | A22-2 |  |  |  | 单位: |  | m2
施工方法: |  | 1.综合钢脚手架 高度(m以内) 12.5
序 号 | 名 称 |  |  | 单 位 | 数 量 |  | 单价(元) | 合计(元)
1 | 直接费 | [6 empty] | 22.32
1.1 | 人工费 |  |  | 元 |  |  |  | 11.46
0001001 | 综合工日 |  |  | 工日 | 0.117 |  | 98 | 11.46
1.2 | 材料费 |  |  | 元 |  |  |  | 9.8
0103031 | 镀锌低碳钢丝 |  |  | kg | 0.005 |  | 4.76 | 0.02
0103051 | 镀锌低碳钢丝 |  |  | kg | 0.009 |  | 4.88 | 0.04
0307151 | 膨胀螺栓 |  |  | 十个 | 0.002 |  | 3.13 | 0.01
0501001 | 杉原木 |  |  | m3 |  |  | 757.12 | 0.23
0503301 | 定型板 |  |  | 件 | 0.131 |  | 7.3 | 0.95
0503311 | 松杂直边板 |  |  | m3 | 0.001 |  | 1545.03 | 0.77
1103251 | 酚醛红丹防锈漆 |  |  | kg | 0.093 |  | 18 | 1.67
1141191 | 松节油 |  |  | kg | 0.029 |  | 7 | 0.2
1539011 | 脚手架钢管底座 |  |  | 个 | 0.022 |  | 4.4 | 0.1
3203071 | 脚手架钢管 |  |  | m | 0.194 |  | 17.77 | 3.44
3203131 | 脚手架活动扣 |  |  | 套 | 0.098 |  | 6.06 | 0.59
3203141 | 脚手架直角扣 |  |  | 套 | 0.147 |  | 6.06 | 0.89
3205021 | 尼龙安全网 |  |  | ㎡ | 0.168 |  | 2.05 | 0.34
3209001 | 脚手架接驳管 |  |  | 支 | 0.037 |  | 5.71 | 0.21
9946131 | 其他材料费 |  |  | 元 | 0.335 |  | 1 | 0.34
1.3 | 机械使用费 |  |  | 元 |  |  |  | 1.06
9907216 | 载货汽车 |  |  | 台班 | 0.003 |  | 354.99 | 1.06
2 | 施工管理费 |  |  | 元 |  |  |  | 2.17
3 | 企业利润 |  |  | % | 7 |  | 24.49 | 1.71
4 | 税金 |  |  | % | 11 |  | 26.21 | 2.88
| 合计 |  |  | 元 |  |  |  | 29.09
法定代表人
|  |  |  | （或委托代理人）： |  |  | ____________________（签字）
工程单价计算表
|  |  | 一般土方开挖 |  |  | 工程
单价编号: |  | 1-15、1-64 |  |  |  | 单位: |  | m3
施工方法: |  | 1.人工挖一般土方 土类级别Ⅰ～Ⅱ类 2.挖掘机挖土方 土类级别Ⅰ～Ⅱ类
序 号 | 名 称 |  |  | 单 位 | 数 量 |  | 单价(元) | 合计(元)
1 | 直接费 | [6 empty] | 1.18
1.1 | 人工费 |  |  | 元 |  |  |  | 0.44
S010001 | 人工 |  |  | 工日 | 0.007 |  | 67 | 0.44
1.2 | 材料费 |  |  | 元 |  |  |  | 0.05
S022002 | 零星材料费 |  |  | % | 5 |  | 1 | 0.05
1.3 | 机械使用费 |  |  | 元 |  |  |  | 0.68
S031002 | 单斗挖掘机 液压 |  |  | 台班 | 0.001 |  | 519.09 | 0.68
2 | 施工管理费 |  |  | 元
3 | 企业利润 |  |  | % | 7 |  | 1.29 | 0.09
4 | 税金 |  |  | % | 11 |  | 1.38 | 0.15
| 合计 |  |  | 元 |  |  |  | 1.54
法定代表人
|  |  |  | （或委托代理人）： |  |  | ____________________（签字）
工程单价计算表
|  |  | 土方外运 5km |  |  | 工程
单价编号: |  | 1-121 |  |  |  | 单位: |  | m3
施工方法: |  | 1.挖掘机挖装土自卸汽车运输 0.6m3挖掘机 运距5km//改:挖装松土
序 号 | 名 称 |  |  | 单 位 | 数 量 |  | 单价(元) | 合计(元)
1 | 直接费 | [6 empty] | 8.71
1.1 | 人工费 |  |  | 元 |  |  |  | 0.86
S010001 | 人工 |  |  | 工日 | 0.013 |  | 67 | 0.86
1.2 | 材料费 |  |  | 元 |  |  |  | 0.34
S022002 | 零星材料费 |  |  | % | 4 |  | 1 | 0.34
1.3 | 机械使用费 |  |  | 元 |  |  |  | 7.52
S031001 | 单斗挖掘机 液压 |  |  | 台班 | 0.002 |  | 454.82 | 0.97
S031013 | 推土机 |  |  | 台班 | 0.001 |  | 290.91 | 0.35
S033011 | 自卸汽车 |  |  | 台班 | 0.035 |  | 178.17 | 6.2
2 | 施工管理费 |  |  | 元 |  |  |  | 0.85
3 | 企业利润 |  |  | % | 7 |  | 9.56 | 0.67
4 | 税金 |  |  | % | 11 |  | 10.23 | 1.13
| 合计 |  |  | 元 |  |  |  | 11.35
法定代表人
|  |  |  | （或委托代理人）： |  |  | ____________________（签字）
工程单价计算表
|  |  | 回填山岗土 |  |  | 工程
单价编号: |  | 3-109 |  |  |  | 单位: |  | m3
施工方法: |  | 1.土石料回填 土料 夯填//换:山岗土
序 号 | 名 称 |  |  | 单 位 | 数 量 |  | 单价(元) | 合计(元)
1 | 直接费 | [6 empty] | 47.65
1.1 | 人工费 |  |  | 元 |  |  |  | 2.01
S010001 | 人工 |  |  | 工日 | 0.03 |  | 67 | 2.01
1.2 | 材料费 |  |  | 元 |  |  |  | 41.26
S020536-1 | 山岗土 |  |  | m3 | 1.18 |  | 34.79 | 41.05
S022001 | 其他材料费 |  |  | % | 0.5 |  | 1 | 0.21
1.3 | 机械使用费 |  |  | 元 |  |  |  | 4.38
S031014 | 推土机 |  |  | 台班 | 0.002 |  | 396.33 | 0.79
S031051 | 蛙式夯实机 |  |  | 台班 | 0.024 |  | 149.53 | 3.59
2 | 施工管理费 |  |  | 元 |  |  |  | 5.64
3 | 企业利润 |  |  | % | 7 |  | 53.29 | 3.73
4 | 税金 |  |  | % | 11 |  | 57.02 | 6.27
| 合计 |  |  | 元 |  |  |  | 63.29
法定代表人
|  |  |  | （或委托代理人）： |  |  | ____________________（签字）
工程单价计算表
|  |  | 钢筋混凝土侧墙50cm C30 P6 |  |  | 工程
单价编号: |  | 4-64 |  |  |  | 单位: |  | m3
施工方法: |  | 1.墙 墙厚50cm//换:商品混凝土C30 P6 换:商品混凝土C30 P6
序 号 | 名 称 |  |  | 单 位 | 数 量 |  | 单价(元) | 合计(元)
1 | 直接费 | [6 empty] | 465.35
1.1 | 人工费 |  |  | 元 |  |  |  | 23.57
S010001 | 人工 |  |  | 工日 | 0.352 |  | 67 | 23.57
1.2 | 材料费 |  |  | 元 |  |  |  | 415.98
8021379-2 | 商品混凝土C30 P6 |  |  | m3 | 1.03 |  | 379.54 | 390.87
S021932 | 水 |  |  | m3 | 1.4 |  | 3.79 | 5.31
S022001 | 其他材料费 |  |  | % | 5 |  | 1 | 19.81
1.3 | 机械使用费 |  |  | 元 |  |  |  | 25.79
S032017 | 混凝土输送泵 |  |  | 台班 | 0.015 |  | 515.8 | 7.53
S032045 | 风(砂)水枪 |  |  | 台班 | 0.017 |  | 875.7 | 14.62
S039232 | 振动器 |  |  | 台班 | 0.067 |  | 10.08 | 0.67
S040011 | 其他机械费 |  |  | % | 13 |  |  | 2.97
2 | 施工管理费 |  |  | 元
3 | 企业利润 |  |  | % | 7 |  | 525.19 | 36.76
4 | 税金 |  |  | % | 11 |  | 561.95 | 61.81
| 合计 |  |  | 元 |  |  |  | 623.77
法定代表人
|  |  |  | （或委托代理人）： |  |  | ____________________（签字）
工程单价计算表
|  |  | 混凝土垫层C15 |  |  | 工程
单价编号: |  | 4-36 |  |  |  | 单位: |  | m3
施工方法: |  | 1.底板 平均厚度≤20cm//换:商品混凝土C30 P6 换:商品混凝土C15 换:商品混凝土C10 换:商品混凝土C15
序 号 | 名 称 |  |  | 单 位 | 数 量 |  | 单价(元) | 合计(元)
1 | 直接费 | [6 empty] | 390.56
1.1 | 人工费 |  |  | 元 |  |  |  | 43.88
S010001 | 人工 |  |  | 工日 | 0.655 |  | 67 | 43.88
1.2 | 材料费 |  |  | 元 |  |  |  | 310.57
8021379-3 | 商品混凝土C15 |  |  | m3 | 1.032 |  | 295.08 | 304.46
S021932 | 水 |  |  | m3 | 1.202 |  | 3.79 | 4.56
S022001 | 其他材料费 |  |  | % | 0.5 |  | 1 | 1.55
1.3 | 机械使用费 |  |  | 元 |  |  |  | 36.11
S032045 | 风(砂)水枪 |  |  | 台班 | 0.039 |  | 875.7 | 34.39
S039232 | 振动器 |  |  | 台班 | 0.067 |  | 10.08 | 0.67
S040011 | 其他机械费 |  |  | % | 3 |  |  | 1.05
2 | 施工管理费 |  |  | 元
3 | 企业利润 |  |  | % | 7 |  | 440.79 | 30.86
4 | 税金 |  |  | % | 11 |  | 471.64 | 51.88
| 合计 |  |  | 元 |  |  |  | 523.52
法定代表人
|  |  |  | （或委托代理人）： |  |  | ____________________（签字）
工程单价计算表
|  |  | 钢筋加工与安装 一般钢筋 |  |  | 工程
单价编号: |  | 4-180 |  |  |  | 单位: |  | t
施工方法: |  | 1.钢筋加工与安装 一般钢筋
序 号 | 名 称 |  |  | 单 位 | 数 量 |  | 单价(元) | 合计(元)
1 | 直接费 | [6 empty] | 4346.35
1.1 | 人工费 |  |  | 元 |  |  |  | 675.36
S010001 | 人工 |  |  | 工日 | 10.08 |  | 67 | 675.36
1.2 | 材料费 |  |  | 元 |  |  |  | 3472.63
S020149 | 钢筋 |  |  | t | 1.02 |  | 3300 | 3366
S020167 | 铁丝 |  |  | kg | 4 |  | 5.3 | 21.2
S021102 | 电焊条 |  |  | kg | 7.22 |  | 7.5 | 54.15
S022001 | 其他材料费 |  |  | % | 1 |  | 1 | 34.42
1.3 | 机械使用费 |  |  | 元 |  |  |  | 198.36
S032045 | 风(砂)水枪 |  |  | 台班 | 0.12 |  | 875.7 | 105.08
S033004 | 载重汽车 |  |  | 台班 | 0.04 |  | 393.33 | 15.73
S034014 | 塔式起重机 |  |  | 台班 | 0.01 |  | 594.73 | 5.95
S039056 | 电焊机 |  |  | 台班 | 0.83 |  | 46.24 | 38.38
S039065 | 对焊机 |  |  | 台班 | 0.03 |  | 329.31 | 9.88
S039067 | 钢筋弯曲机 |  |  | 台班 | 0.09 |  | 101.02 | 9.09
S039071 | 钢筋切断机 |  |  | 台班 | 0.03 |  | 146.96 | 4.41
S039072 | 钢筋调直机 |  |  | 台班 | 0.05 |  | 118.96 | 5.95
S040011 | 其他机械费 |  |  | % | 2 |  |  | 3.89
2 | 施工管理费 |  |  | 元 |  |  |  | 308.14
3 | 企业利润 |  |  | % | 7 |  | 4341.35 | 303.89
4 | 税金 |  |  | % | 11 |  | 4958.39 | 545.42
| 合计 |  |  | 元 |  |  |  | 5503.81
法定代表人
|  |  |  | （或委托代理人）： |  |  | ____________________（签字）
工程单价计算表
|  |  | 伸缩缝 |  |  | 工程
单价编号: |  | 4-308 |  |  |  | 单位: |  | m
施工方法: |  | 1.伸缩缝 沥青木板
序 号 | 名 称 |  |  | 单 位 | 数 量 |  | 单价(元) | 合计(元)
1 | 直接费 | [6 empty] | 99.41
1.1 | 人工费 |  |  | 元 |  |  |  | 18.77
S010001 | 人工 |  |  | 工日 | 0.28 |  | 67 | 18.77
1.2 | 材料费 |  |  | 元 |  |  |  | 80.62
S020301 | 板枋材 |  |  | m3 | 0.021 |  | 1555.45 | 33.39
S020302 | 木柴 |  |  | t | 0.004 |  | 850 | 3.48
S021022 | 沥青 |  |  | t | 0.012 |  | 3550.71 | 42.95
S022001 | 其他材料费 |  |  | % | 1 |  | 1 | 0.8
1.3 | 机械使用费 |  |  | 元 |  |  |  | 0.03
S033040 | 胶轮车 |  |  | 台班 | 0.005 |  | 4.85 | 0.03
2 | 施工管理费 |  |  | 元
3 | 企业利润 |  |  | % | 7 |  | 112.2 | 7.85
4 | 税金 |  |  | % | 11 |  | 120.05 | 13.21
| 合计 |  |  | 元 |  |  |  | 133.26
法定代表人
|  |  |  | （或委托代理人）： |  |  | ____________________（签字）
工程单价计算表
|  |  | 反滤包 |  |  | 工程
单价编号: |  | 3-5、8-19、D3-6-69 |  |  |  | 单位: |  | 个
施工方法: |  | 1.人工铺筑反滤层 平面 2.土工布铺设 平铺 3.安装泄水孔 塑料管
序 号 | 名 称 |  |  | 单 位 | 数 量 |  | 单价(元) | 合计(元)
1 | 直接费 | [6 empty] | 69.31
1.1 | 人工费 |  |  | 元 |  |  |  | 15.75
0001001 | 综合工日 |  |  | 工日 | 0.028 |  | 98 | 2.78
S010001 | 人工 |  |  | 工日 | 0.194 |  | 67 | 12.98
1.2 | 材料费 |  |  | 元 |  |  |  | 53.55
1431381 | 塑料排水管 |  |  | m | 0.51 |  | 6 | 3.06
S020518 | 砂 |  |  | m3 | 0.085 |  | 155.34 | 13.27
S020527 | 碎石 |  |  | m3 | 0.342 |  | 90.29 | 30.85
S020702 | 土工布 |  |  | ㎡ | 1.348 |  | 4.46 | 6.01
S022001 | 其他材料费 |  |  | % | 2 |  | 1 | 0.56
1.3 | 机械使用费 |  |  | 元
2 | 施工管理费 |  |  | 元 |  |  |  | 5.76
3 | 企业利润 |  |  | % | 7 |  | 54.87 | 3.84
4 | 税金 |  |  | % | 11 |  | 78.91 | 8.68
| 合计 |  |  | 元 |  |  |  | 87.59
法定代表人
|  |  |  | （或委托代理人）： |  |  | ____________________（签字）
工程单价计算表
|  |  | 普通模板（钢模、木模各50%） |  |  | 工程
单价编号: |  | 5-1*0.5、5-3*0.5、5-4*0.5 |  |  |  | 单位: |  | ㎡
施工方法: |  | 1.普通标准钢模板 2.普通平面木模板 制作 3.普通平面木模板 安装、拆除
序 号 | 名 称 |  |  | 单 位 | 数 量 |  | 单价(元) | 合计(元)
1 | 直接费 | [6 empty] | 44.99
1.1 | 人工费 |  |  | 元 |  |  |  | 16.59
S010001 | 人工 |  |  | 工日 | 0.248 |  | 67 | 16.59
1.2 | 材料费 |  |  | 元 |  |  |  | 20.46
S020165 | 铁件 |  |  | kg | 0.103 |  | 5 | 0.52
S020167 | 铁丝 |  |  | kg | 0.005 |  | 5.3 | 0.03
S020170 | 型钢 |  |  | kg | 0.215
S020301 | 板枋材 |  |  | m3 | 0.011 |  | 1555.45 | 17.42
S021102 | 电焊条 |  |  | kg | 0.038 |  | 7.5 | 0.28
S021303 | 铁钉 |  |  | kg | 0.027 |  | 4.5 | 0.12
S021305 | 卡扣件 |  |  | kg | 0.127 |  | 5 | 0.63
S021701 | 标准钢模板 |  |  | kg | 0.497
S021705 | 预埋铁件 |  |  | kg | 2.173 |  | 0.48 | 1.04
S022001 | 其他材料费 |  |  | % | 3 |  | 1 | 0.41
1.3 | 机械使用费 |  |  | 元 |  |  |  | 7.94
S033004 | 载重汽车 |  |  | 台班 | 0.002 |  | 393.33 | 0.65
S034056 | 汽车起重机 |  |  | 台班 | 0.013 |  | 429.15 | 5.49
S039056 | 电焊机 |  |  | 台班 | 0.008 |  | 46.24 | 0.36
S039067 | 钢筋弯曲机 |  |  | 台班 |  |  | 101.02 | 0.04
S039071 | 钢筋切断机 |  |  | 台班 |  |  | 146.96 | 0.03
S039117 | 木工加工机械 圆盘锯 |  |  | 台班 | 0.004 |  | 168.69 | 0.64
S039118 | 木工加工机械 双面刨床 |  |  | 台班 | 0.003 |  | 112.03 | 0.35
S040011 | 其他机械费 |  |  | % | 5 |  |  | 0.38
2 | 施工管理费 |  |  | 元 |  |  |  | 6.27
3 | 企业利润 |  |  | % | 7 |  | 51.26 | 3.59
4 | 税金 |  |  | % | 11 |  | 54.85 | 6.03
| 合计 |  |  | 元 |  |  |  | 60.88
法定代表人
|  |  |  | （或委托代理人）： |  |  | ____________________（签字）
工程单价计算表
|  |  | 综合钢脚手架 高度(m以内) 12.5 |  |  | 工程
单价编号: |  | A22-2 |  |  |  | 单位: |  | m2
施工方法: |  | 1.综合钢脚手架 高度(m以内) 12.5
序 号 | 名 称 |  |  | 单 位 | 数 量 |  | 单价(元) | 合计(元)
1 | 直接费 | [6 empty] | 22.32
1.1 | 人工费 |  |  | 元 |  |  |  | 11.46
0001001 | 综合工日 |  |  | 工日 | 0.117 |  | 98 | 11.46
1.2 | 材料费 |  |  | 元 |  |  |  | 9.8
0103031 | 镀锌低碳钢丝 |  |  | kg | 0.005 |  | 4.76 | 0.02
0103051 | 镀锌低碳钢丝 |  |  | kg | 0.009 |  | 4.88 | 0.04
0307151 | 膨胀螺栓 |  |  | 十个 | 0.002 |  | 3.13 | 0.01
0501001 | 杉原木 |  |  | m3 |  |  | 757.12 | 0.23
0503301 | 定型板 |  |  | 件 | 0.131 |  | 7.3 | 0.95
0503311 | 松杂直边板 |  |  | m3 | 0.001 |  | 1545.03 | 0.77
1103251 | 酚醛红丹防锈漆 |  |  | kg | 0.093 |  | 18 | 1.67
1141191 | 松节油 |  |  | kg | 0.029 |  | 7 | 0.2
1539011 | 脚手架钢管底座 |  |  | 个 | 0.022 |  | 4.4 | 0.1
3203071 | 脚手架钢管 |  |  | m | 0.194 |  | 17.77 | 3.44
3203131 | 脚手架活动扣 |  |  | 套 | 0.098 |  | 6.06 | 0.59
3203141 | 脚手架直角扣 |  |  | 套 | 0.147 |  | 6.06 | 0.89
3205021 | 尼龙安全网 |  |  | ㎡ | 0.168 |  | 2.05 | 0.34
3209001 | 脚手架接驳管 |  |  | 支 | 0.037 |  | 5.71 | 0.21
9946131 | 其他材料费 |  |  | 元 | 0.335 |  | 1 | 0.34
1.3 | 机械使用费 |  |  | 元 |  |  |  | 1.06
9907216 | 载货汽车 |  |  | 台班 | 0.003 |  | 354.99 | 1.06
2 | 施工管理费 |  |  | 元 |  |  |  | 2.17
3 | 企业利润 |  |  | % | 7 |  | 24.49 | 1.71
4 | 税金 |  |  | % | 11 |  | 26.21 | 2.88
| 合计 |  |  | 元 |  |  |  | 29.09
法定代表人
|  |  |  | （或委托代理人）： |  |  | ____________________（签字）
工程单价计算表
|  |  | 一般土方开挖 |  |  | 工程
单价编号: |  | 1-15、1-64 |  |  |  | 单位: |  | m3
施工方法: |  | 1.人工挖一般土方 土类级别Ⅰ～Ⅱ类 2.挖掘机挖土方 土类级别Ⅰ～Ⅱ类
序 号 | 名 称 |  |  | 单 位 | 数 量 |  | 单价(元) | 合计(元)
1 | 直接费 | [6 empty] | 1.18
1.1 | 人工费 |  |  | 元 |  |  |  | 0.44
S010001 | 人工 |  |  | 工日 | 0.007 |  | 67 | 0.44
1.2 | 材料费 |  |  | 元 |  |  |  | 0.05
S022002 | 零星材料费 |  |  | % | 5 |  | 1 | 0.05
1.3 | 机械使用费 |  |  | 元 |  |  |  | 0.68
S031002 | 单斗挖掘机 液压 |  |  | 台班 | 0.001 |  | 519.09 | 0.68
2 | 施工管理费 |  |  | 元
3 | 企业利润 |  |  | % | 7 |  | 1.3 | 0.09
4 | 税金 |  |  | % | 11 |  | 1.39 | 0.15
| 合计 |  |  | 元 |  |  |  | 1.54
法定代表人
|  |  |  | （或委托代理人）： |  |  | ____________________（签字）
工程单价计算表
|  |  | 土方外运 5km |  |  | 工程
单价编号: |  | 1-121 |  |  |  | 单位: |  | m3
施工方法: |  | 1.挖掘机挖装土自卸汽车运输 0.6m3挖掘机 运距5km//改:挖装松土
序 号 | 名 称 |  |  | 单 位 | 数 量 |  | 单价(元) | 合计(元)
1 | 直接费 | [6 empty] | 8.72
1.1 | 人工费 |  |  | 元 |  |  |  | 0.86
S010001 | 人工 |  |  | 工日 | 0.013 |  | 67 | 0.86
1.2 | 材料费 |  |  | 元 |  |  |  | 0.34
S022002 | 零星材料费 |  |  | % | 4 |  | 1 | 0.34
1.3 | 机械使用费 |  |  | 元 |  |  |  | 7.52
S031001 | 单斗挖掘机 液压 |  |  | 台班 | 0.002 |  | 454.82 | 0.97
S031013 | 推土机 |  |  | 台班 | 0.001 |  | 290.91 | 0.35
S033011 | 自卸汽车 |  |  | 台班 | 0.035 |  | 178.17 | 6.21
2 | 施工管理费 |  |  | 元 |  |  |  | 0.85
3 | 企业利润 |  |  | % | 7 |  | 9.57 | 0.67
4 | 税金 |  |  | % | 11 |  | 10.24 | 1.13
| 合计 |  |  | 元 |  |  |  | 11.36
法定代表人
|  |  |  | （或委托代理人）： |  |  | ____________________（签字）
工程单价计算表
|  |  | 回填山岗土 |  |  | 工程
单价编号: |  | 3-109 |  |  |  | 单位: |  | m3
施工方法: |  | 1.土石料回填 土料 夯填//换:山岗土
序 号 | 名 称 |  |  | 单 位 | 数 量 |  | 单价(元) | 合计(元)
1 | 直接费 | [6 empty] | 47.72
1.1 | 人工费 |  |  | 元 |  |  |  | 2.01
S010001 | 人工 |  |  | 工日 | 0.03 |  | 67 | 2.01
1.2 | 材料费 |  |  | 元 |  |  |  | 41.32
S020536-1 | 山岗土 |  |  | m3 | 1.182 |  | 34.79 | 41.12
S022001 | 其他材料费 |  |  | % | 0.5 |  | 1 | 0.21
1.3 | 机械使用费 |  |  | 元 |  |  |  | 4.39
S031014 | 推土机 |  |  | 台班 | 0.002 |  | 396.33 | 0.79
S031051 | 蛙式夯实机 |  |  | 台班 | 0.024 |  | 149.53 | 3.59
2 | 施工管理费 |  |  | 元 |  |  |  | 5.65
3 | 企业利润 |  |  | % | 7 |  | 53.37 | 3.74
4 | 税金 |  |  | % | 11 |  | 57.1 | 6.28
| 合计 |  |  | 元 |  |  |  | 63.38
法定代表人
|  |  |  | （或委托代理人）： |  |  | ____________________（签字）
工程单价计算表
|  |  | 消力池C30 P6 |  |  | 工程
单价编号: |  | 4-50 |  |  |  | 单位: |  | m3
施工方法: |  | 1.消力池//换:商品混凝土C30 P6
序 号 | 名 称 |  |  | 单 位 | 数 量 |  | 单价(元) | 合计(元)
1 | 直接费 | [6 empty] | 451.87
1.1 | 人工费 |  |  | 元 |  |  |  | 30.16
S010001 | 人工 |  |  | 工日 | 0.45 |  | 67 | 30.16
1.2 | 材料费 |  |  | 元 |  |  |  | 396.67
8021379-2 | 商品混凝土C30 P6 |  |  | m3 | 1.02 |  | 379.54 | 387.3
S021932 | 水 |  |  | m3 | 1.437 |  | 3.79 | 5.44
S022001 | 其他材料费 |  |  | % | 1 |  | 1 | 3.93
1.3 | 机械使用费 |  |  | 元 |  |  |  | 25.05
S032045 | 风(砂)水枪 |  |  | 台班 | 0.026 |  | 875.7 | 23.16
S039232 | 振动器 |  |  | 台班 | 0.069 |  | 10.08 | 0.7
S040011 | 其他机械费 |  |  | % | 5 |  |  | 1.19
2 | 施工管理费 |  |  | 元 |  |  |  | 58.11
3 | 企业利润 |  |  | % | 7 |  | 509.99 | 35.7
4 | 税金 |  |  | % | 11 |  | 545.68 | 60.03
| 合计 |  |  | 元 |  |  |  | 605.71
法定代表人
|  |  |  | （或委托代理人）： |  |  | ____________________（签字）
工程单价计算表
|  |  | 混凝土垫层C15 |  |  | 工程
单价编号: |  | 4-36 |  |  |  | 单位: |  | m3
施工方法: |  | 1.底板 平均厚度≤20cm//换:商品混凝土C15
序 号 | 名 称 |  |  | 单 位 | 数 量 |  | 单价(元) | 合计(元)
1 | 直接费 | [6 empty] | 374.88
1.1 | 人工费 |  |  | 元 |  |  |  | 42.12
S010001 | 人工 |  |  | 工日 | 0.629 |  | 67 | 42.12
1.2 | 材料费 |  |  | 元 |  |  |  | 298.1
8021379-3 | 商品混凝土C15 |  |  | m3 | 0.99 |  | 295.08 | 292.24
S021932 | 水 |  |  | m3 | 1.154 |  | 3.79 | 4.37
S022001 | 其他材料费 |  |  | % | 0.5 |  | 1 | 1.48
1.3 | 机械使用费 |  |  | 元 |  |  |  | 34.66
S032045 | 风(砂)水枪 |  |  | 台班 | 0.038 |  | 875.7 | 33.01
S039232 | 振动器 |  |  | 台班 | 0.064 |  | 10.08 | 0.65
S040011 | 其他机械费 |  |  | % | 3 |  |  | 1.01
2 | 施工管理费 |  |  | 元 |  |  |  | 48.21
3 | 企业利润 |  |  | % | 7 |  | 423.09 | 29.62
4 | 税金 |  |  | % | 11 |  | 452.71 | 49.8
| 合计 |  |  | 元 |  |  |  | 502.51
法定代表人
|  |  |  | （或委托代理人）： |  |  | ____________________（签字）
工程单价计算表
|  |  | 钢筋加工与安装 一般钢筋 |  |  | 工程
单价编号: |  | 4-180 |  |  |  | 单位: |  | t
施工方法: |  | 1.钢筋加工与安装 一般钢筋
序 号 | 名 称 |  |  | 单 位 | 数 量 |  | 单价(元) | 合计(元)
1 | 直接费 | [6 empty] | 4346.35
1.1 | 人工费 |  |  | 元 |  |  |  | 675.36
S010001 | 人工 |  |  | 工日 | 10.08 |  | 67 | 675.36
1.2 | 材料费 |  |  | 元 |  |  |  | 3472.63
S020149 | 钢筋 |  |  | t | 1.02 |  | 3300 | 3366
S020167 | 铁丝 |  |  | kg | 4 |  | 5.3 | 21.2
S021102 | 电焊条 |  |  | kg | 7.22 |  | 7.5 | 54.15
S022001 | 其他材料费 |  |  | % | 1 |  | 1 | 34.42
1.3 | 机械使用费 |  |  | 元 |  |  |  | 198.36
S032045 | 风(砂)水枪 |  |  | 台班 | 0.12 |  | 875.7 | 105.08
S033004 | 载重汽车 |  |  | 台班 | 0.04 |  | 393.33 | 15.73
S034014 | 塔式起重机 |  |  | 台班 | 0.01 |  | 594.73 | 5.95
S039056 | 电焊机 |  |  | 台班 | 0.83 |  | 46.24 | 38.38
S039065 | 对焊机 |  |  | 台班 | 0.03 |  | 329.31 | 9.88
S039067 | 钢筋弯曲机 |  |  | 台班 | 0.09 |  | 101.02 | 9.09
S039071 | 钢筋切断机 |  |  | 台班 | 0.03 |  | 146.96 | 4.41
S039072 | 钢筋调直机 |  |  | 台班 | 0.05 |  | 118.96 | 5.95
S040011 | 其他机械费 |  |  | % | 2 |  |  | 3.89
2 | 施工管理费 |  |  | 元 |  |  |  | 308.14
3 | 企业利润 |  |  | % | 7 |  | 4341.35 | 303.89
4 | 税金 |  |  | % | 11 |  | 4958.39 | 545.42
| 合计 |  |  | 元 |  |  |  | 5503.81
法定代表人
|  |  |  | （或委托代理人）： |  |  | ____________________（签字）
工程单价计算表
|  |  | 普通级ES高分子防腐涂料 |  |  | 工程
单价编号: |  | 4-301 |  |  |  | 单位: |  | ㎡
施工方法: |  | 1.防水层 涂沥青 //换:普通级ES高分子防腐涂料
序 号 | 名 称 |  |  | 单 位 | 数 量 |  | 单价(元) | 合计(元)
1 | 直接费 | [6 empty] | 13.01
1.1 | 人工费 |  |  | 元 |  |  |  | 4.18
S010001 | 人工 |  |  | 工日 | 0.062 |  | 67 | 4.18
1.2 | 材料费 |  |  | 元 |  |  |  | 8.83
S020302 | 木柴 |  |  | t | 0.001 |  | 850 | 0.77
S021022-1 | 普通级ES高分子防腐涂料 |  |  | t | 0.003 |  | 3000 | 7.81
S022001 | 其他材料费 |  |  | % | 3 |  | 1 | 0.26
1.3 | 机械使用费 |  |  | 元
2 | 施工管理费 |  |  | 元 |  |  |  | 1.67
3 | 企业利润 |  |  | % | 7 |  | 14.68 | 1.03
4 | 税金 |  |  | % | 11 |  | 15.71 | 1.73
| 合计 |  |  | 元 |  |  |  | 17.44
法定代表人
|  |  |  | （或委托代理人）： |  |  | ____________________（签字）
工程单价计算表
|  |  | 普通模板（钢模、木模各50%） |  |  | 工程
单价编号: |  | 5-1*0.5、5-3*0.5、5-4*0.5 |  |  |  | 单位: |  | ㎡
施工方法: |  | 1.普通标准钢模板 2.普通平面木模板 制作 3.普通平面木模板 安装、拆除
序 号 | 名 称 |  |  | 单 位 | 数 量 |  | 单价(元) | 合计(元)
1 | 直接费 | [6 empty] | 44.94
1.1 | 人工费 |  |  | 元 |  |  |  | 16.58
S010001 | 人工 |  |  | 工日 | 0.247 |  | 67 | 16.58
1.2 | 材料费 |  |  | 元 |  |  |  | 20.44
S020165 | 铁件 |  |  | kg | 0.103 |  | 5 | 0.52
S020167 | 铁丝 |  |  | kg | 0.005 |  | 5.3 | 0.03
S020170 | 型钢 |  |  | kg | 0.215
S020301 | 板枋材 |  |  | m3 | 0.011 |  | 1555.45 | 17.41
S021102 | 电焊条 |  |  | kg | 0.038 |  | 7.5 | 0.28
S021303 | 铁钉 |  |  | kg | 0.027 |  | 4.5 | 0.12
S021305 | 卡扣件 |  |  | kg | 0.127 |  | 5 | 0.63
S021701 | 标准钢模板 |  |  | kg | 0.497
S021705 | 预埋铁件 |  |  | kg | 2.171 |  | 0.48 | 1.04
S022001 | 其他材料费 |  |  | % | 3 |  | 1 | 0.41
1.3 | 机械使用费 |  |  | 元 |  |  |  | 7.93
S033004 | 载重汽车 |  |  | 台班 | 0.002 |  | 393.33 | 0.65
S034056 | 汽车起重机 |  |  | 台班 | 0.013 |  | 429.15 | 5.49
S039056 | 电焊机 |  |  | 台班 | 0.008 |  | 46.24 | 0.36
S039067 | 钢筋弯曲机 |  |  | 台班 |  |  | 101.02 | 0.04
S039071 | 钢筋切断机 |  |  | 台班 |  |  | 146.96 | 0.03
S039117 | 木工加工机械 圆盘锯 |  |  | 台班 | 0.004 |  | 168.69 | 0.64
S039118 | 木工加工机械 双面刨床 |  |  | 台班 | 0.003 |  | 112.03 | 0.35
S040011 | 其他机械费 |  |  | % | 5 |  |  | 0.38
2 | 施工管理费 |  |  | 元 |  |  |  | 6.27
3 | 企业利润 |  |  | % | 7 |  | 51.21 | 3.58
4 | 税金 |  |  | % | 11 |  | 54.79 | 6.03
| 合计 |  |  | 元 |  |  |  | 60.82
法定代表人
|  |  |  | （或委托代理人）： |  |  | ____________________（签字）
工程单价计算表
|  |  | 沟、槽土方开挖 |  |  | 工程
单价编号: |  | 1-20、1-64 |  |  |  | 单位: |  | m3
施工方法: |  | 1.人工挖沟槽土方 上口宽度1～2m 深度1～2m 2.挖掘机挖土方 土类级别Ⅰ～Ⅱ类
序 号 | 名 称 |  |  | 单 位 | 数 量 |  | 单价(元) | 合计(元)
1 | 直接费 | [6 empty] | 2.12
1.1 | 人工费 |  |  | 元 |  |  |  | 1.16
S010001 | 人工 |  |  | 工日 | 0.017 |  | 67 | 1.16
1.2 | 材料费 |  |  | 元 |  |  |  | 0.07
S022002 | 零星材料费 |  |  | % | 5 |  | 1 | 0.07
1.3 | 机械使用费 |  |  | 元 |  |  |  | 0.9
S031001 | 单斗挖掘机 液压 |  |  | 台班 | 0.002 |  | 454.82 | 0.9
2 | 施工管理费 |  |  | 元 |  |  |  | 0.21
3 | 企业利润 |  |  | % | 7 |  | 2.33 | 0.16
4 | 税金 |  |  | % | 11 |  | 2.49 | 0.27
| 合计 |  |  | 元 |  |  |  | 2.77
法定代表人
|  |  |  | （或委托代理人）： |  |  | ____________________（签字）
工程单价计算表
|  |  | 回填中砂 |  |  | 工程
单价编号: |  | 3-113 |  |  |  | 单位: |  | m3
施工方法: |  | 1.土石料回填 砂砾料 夯填//换:中砂
序 号 | 名 称 |  |  | 单 位 | 数 量 |  | 单价(元) | 合计(元)
1 | 直接费 | [6 empty] | 182.87
1.1 | 人工费 |  |  | 元 |  |  |  | 2.68
S010001 | 人工 |  |  | 工日 | 0.04 |  | 67 | 2.68
1.2 | 材料费 |  |  | 元 |  |  |  | 178.1
S020523-1 | 中砂 |  |  | m3 | 1.141 |  | 155.34 | 177.21
S022001 | 其他材料费 |  |  | % | 0.5 |  | 1 | 0.89
1.3 | 机械使用费 |  |  | 元 |  |  |  | 2.09
S031014 | 推土机 |  |  | 台班 | 0.002 |  | 396.33 | 0.59
S031051 | 蛙式夯实机 |  |  | 台班 | 0.01 |  | 149.53 | 1.5
2 | 施工管理费 |  |  | 元 |  |  |  | 21.63
3 | 企业利润 |  |  | % | 7 |  | 204.51 | 14.32
4 | 税金 |  |  | % | 11 |  | 218.82 | 24.07
| 合计 |  |  | 元 |  |  |  | 242.89
法定代表人
|  |  |  | （或委托代理人）： |  |  | ____________________（签字）
工程单价计算表
|  |  | 人工铺筑砂石垫层 砂垫层 |  |  | 工程
单价编号: |  | 3-1 |  |  |  | 单位: |  | m3
施工方法: |  | 1.人工铺筑砂石垫层 砂垫层
序 号 | 名 称 |  |  | 单 位 | 数 量 |  | 单价(元) | 合计(元)
1 | 直接费 | [6 empty] | 186.17
1.1 | 人工费 |  |  | 元 |  |  |  | 26.27
S010001 | 人工 |  |  | 工日 | 0.392 |  | 67 | 26.27
1.2 | 材料费 |  |  | 元 |  |  |  | 159.9
S020518 | 砂 |  |  | m3 | 1.027 |  | 155.34 | 159.49
S022001 | 其他材料费 |  |  | % | 1 |  | 1 | 1.6
1.3 | 机械使用费 |  |  | 元
2 | 施工管理费 |  |  | 元 |  |  |  | 8.01
3 | 企业利润 |  |  | % | 7 |  | 75.76 | 5.3
4 | 税金 |  |  | % | 11 |  | 199.49 | 21.94
| 合计 |  |  | 元 |  |  |  | 221.43
法定代表人
|  |  |  | （或委托代理人）： |  |  | ____________________（签字）
工程单价计算表
|  |  | 土方外运 10km |  |  | 工程
单价编号: |  | 1-121 |  |  |  | 单位: |  | m3
施工方法: |  | 1.挖掘机挖装土自卸汽车运输 0.6m3挖掘机 运距10km
序 号 | 名 称 |  |  | 单 位 | 数 量 |  | 单价(元) | 合计(元)
1 | 直接费 | [6 empty] | 11.71
1.1 | 人工费 |  |  | 元 |  |  |  | 1.01
S010001 | 人工 |  |  | 工日 | 0.015 |  | 67 | 1.01
1.2 | 材料费 |  |  | 元 |  |  |  | 0.45
S022002 | 零星材料费 |  |  | % | 4 |  | 1 | 0.45
1.3 | 机械使用费 |  |  | 元 |  |  |  | 10.25
S031001 | 单斗挖掘机 液压 |  |  | 台班 | 0.002 |  | 454.82 | 1.14
S031013 | 推土机 |  |  | 台班 | 0.001 |  | 290.91 | 0.35
S033011 | 自卸汽车 |  |  | 台班 | 0.049 |  | 178.17 | 8.76
2 | 施工管理费 |  |  | 元 |  |  |  | 1.14
3 | 企业利润 |  |  | % | 7 |  | 12.85 | 0.9
4 | 税金 |  |  | % | 11 |  | 13.75 | 1.51
| 合计 |  |  | 元 |  |  |  | 15.26
法定代表人
|  |  |  | （或委托代理人）： |  |  | ____________________（签字）
工程单价计算表
|  |  | 灌溉管 D325*8 Q235B |  |  | 工程
单价编号: |  | D4-1-52、D5-1-309 |  |  |  | 单位: |  | m
施工方法: |  | 1.碳素钢板卷管安装 管外径×壁厚(mm以内) 325×8//换:灌溉管D325*8 Q235B 2.管道闭水试验 管径(mm以内) 400
序 号 | 名 称 |  |  | 单 位 | 数 量 |  | 单价(元) | 合计(元)
1 | 直接费 | [6 empty] | 442.71
1.1 | 人工费 |  |  | 元 |  |  |  | 19.32
0001001 | 综合工日 |  |  | 工日 | 0.197 |  | 98 | 19.32
1.2 | 材料费 |  |  | 元 |  |  |  | 417.77
0121091 | 角钢 |  |  | kg | 0.016 |  | 4.11 | 0.07
0321071 | 尼龙砂轮片 |  |  | 片 | 0.014 |  | 3.54 | 0.05
0341001 | 低碳钢焊条 |  |  | kg | 0.202 |  | 4.9 | 0.99
0357031 | 镀锌低碳钢丝 |  |  | kg | 0.003 |  | 5.3 | 0.02
0413001 | 标准砖 |  |  | 千块 |  |  | 368.93 | 0.12
1237001 | 氧气 |  |  | m3 | 0.147 |  | 5.89 | 0.87
1237061 | 乙炔气 |  |  | kg | 0.049 |  | 8.82 | 0.43
1401051 | 焊接钢管 |  |  | m |  |  | 13.48
1401361-1 | 灌溉管 |  |  | m | 1.013 |  | 409.5 | 414.79
1437071 | 橡胶管 |  |  | m | 0.007 |  | 1.91 | 0.01
3115001 | 水 |  |  | m3 | 0.067 |  | 3.9 | 0.26
8001276 | M7.5水泥砂浆 |  |  | m3 |  |  | 313.33 | 0.05
8001291 | 1:2水泥砂浆 |  |  | m3 |  |  | 371.33 | 0.01
9946131 | 其他材料费 |  |  | 元 | 0.097 |  | 1 | 0.1
1.3 | 机械使用费 |  |  | 元 |  |  |  | 5.62
9907211 | 载货汽车 |  |  | 台班 | 0.001 |  | 326.75 | 0.33
9909251 | 汽车式起重机 |  |  | 台班 | 0.006 |  | 483.58 | 2.9
9925011 | 交流电焊机 |  |  | 台班 | 0.029 |  | 82.56 | 2.39
2 | 施工管理费 |  |  | 元 |  |  |  | 2.71
3 | 企业利润 |  |  | % | 7 |  | 30.63 | 2.14
4 | 税金 |  |  | % | 11 |  | 447.57 | 49.23
| 合计 |  |  | 元 |  |  |  | 496.8
法定代表人
|  |  |  | （或委托代理人）： |  |  | ____________________（签字）
工程单价计算表
|  |  | 圆形闸门 DN300 球墨铸铁 |  |  | 工程
单价编号: |  | C6-3-26 |  |  |  | 单位: |  | 个
施工方法: |  | 1.阀门安装 低压阀门 法兰阀门 公称直径(mm以内) 300//换:圆形闸门DN300 球墨铸铁
序 号 | 名 称 |  |  | 单 位 | 数 量 |  | 单价(元) | 合计(元)
1 | 直接费 | [6 empty] | 2693.01
1.1 | 人工费 |  |  | 元 |  |  |  | 280.67
0001001 | 综合工日 |  |  | 工日 | 2.864 |  | 98 | 280.67
1.2 | 材料费 |  |  | 元 |  |  |  | 2351.89
0201161 | 石棉橡胶板 |  |  | kg | 0.4 |  | 8.63 | 3.45
0341021 | 低碳钢焊条 |  |  | kg | 0.165 |  | 4.9 | 0.81
1600091-1 | 圆形闸门 |  |  | 个 | 1 |  | 2333.5 | 2333.5
9946131 | 其他材料费 |  |  | 元 | 14.125 |  | 1 | 14.13
1.3 | 机械使用费 |  |  | 元 |  |  |  | 60.45
9907221 | 载货汽车 |  |  | 台班 | 0.01 |  | 419.94 | 4.2
9909261 | 汽车式起重机 |  |  | 台班 | 0.01 |  | 626.59 | 6.27
9909576 | 吊装机 |  |  | 台班 | 0.07 |  | 486.92 | 34.08
9925071 | 直流电焊机 |  |  | 台班 | 0.03 |  | 67.86 | 2.04
9943426 | 试压泵 |  |  | 台班 | 0.112 |  | 123.82 | 13.87
2 | 施工管理费 |  |  | 元 |  |  |  | 237.61
3 | 企业利润 |  |  | % | 7 |  | 597.12 | 41.8
4 | 税金 |  |  | % | 11 |  | 2972.42 | 326.97
| 合计 |  |  | 元 |  |  |  | 3299.39
法定代表人
|  |  |  | （或委托代理人）： |  |  | ____________________（签字）
工程单价计算表
|  |  | 圆形闸门 DN300 球墨铸铁 |  |  | 工程
单价编号: |  | C6-3-26 |  |  |  | 单位: |  | 个
施工方法: |  | 1.阀门安装 低压阀门 法兰阀门 公称直径(mm以内) 300//换:圆形闸门DN300 球墨铸铁
序 号 | 名 称 |  |  | 单 位 | 数 量 |  | 单价(元) | 合计(元)
1 | 直接费 | [6 empty] | 2693.01
1.1 | 人工费 |  |  | 元 |  |  |  | 280.67
0001001 | 综合工日 |  |  | 工日 | 2.864 |  | 98 | 280.67
1.2 | 材料费 |  |  | 元 |  |  |  | 2351.89
0201161 | 石棉橡胶板 |  |  | kg | 0.4 |  | 8.63 | 3.45
0341021 | 低碳钢焊条 |  |  | kg | 0.165 |  | 4.9 | 0.81
1600091-1 | 圆形闸门 |  |  | 个 | 1 |  | 2333.5 | 2333.5
9946131 | 其他材料费 |  |  | 元 | 14.125 |  | 1 | 14.13
1.3 | 机械使用费 |  |  | 元 |  |  |  | 60.45
9907221 | 载货汽车 |  |  | 台班 | 0.01 |  | 419.94 | 4.2
9909261 | 汽车式起重机 |  |  | 台班 | 0.01 |  | 626.59 | 6.27
9909576 | 吊装机 |  |  | 台班 | 0.07 |  | 486.92 | 34.08
9925071 | 直流电焊机 |  |  | 台班 | 0.03 |  | 67.86 | 2.04
9943426 | 试压泵 |  |  | 台班 | 0.112 |  | 123.82 | 13.87
2 | 施工管理费 |  |  | 元 |  |  |  | 237.61
3 | 企业利润 |  |  | % | 7 |  | 597.12 | 41.8
4 | 税金 |  |  | % | 11 |  | 2972.42 | 326.97
| 合计 |  |  | 元 |  |  |  | 3299.39
法定代表人
|  |  |  | （或委托代理人）： |  |  | ____________________（签字）
工程单价计算表
|  |  | 手动闸阀 DN150 球墨铸铁 |  |  | 工程
单价编号: |  | C6-3-26 |  |  |  | 单位: |  | 个
施工方法: |  | 1.阀门安装 低压阀门 法兰阀门 公称直径(mm以内) 300//换:圆形闸门DN300 球墨铸铁
序 号 | 名 称 |  |  | 单 位 | 数 量 |  | 单价(元) | 合计(元)
1 | 直接费 | [6 empty] | 2693.01
1.1 | 人工费 |  |  | 元 |  |  |  | 280.67
0001001 | 综合工日 |  |  | 工日 | 2.864 |  | 98 | 280.67
1.2 | 材料费 |  |  | 元 |  |  |  | 2351.89
0201161 | 石棉橡胶板 |  |  | kg | 0.4 |  | 8.63 | 3.45
0341021 | 低碳钢焊条 |  |  | kg | 0.165 |  | 4.9 | 0.81
1600091-1 | 圆形闸门 |  |  | 个 | 1 |  | 2333.5 | 2333.5
9946131 | 其他材料费 |  |  | 元 | 14.125 |  | 1 | 14.13
1.3 | 机械使用费 |  |  | 元 |  |  |  | 60.45
9907221 | 载货汽车 |  |  | 台班 | 0.01 |  | 419.94 | 4.2
9909261 | 汽车式起重机 |  |  | 台班 | 0.01 |  | 626.59 | 6.27
9909576 | 吊装机 |  |  | 台班 | 0.07 |  | 486.92 | 34.08
9925071 | 直流电焊机 |  |  | 台班 | 0.03 |  | 67.86 | 2.04
9943426 | 试压泵 |  |  | 台班 | 0.112 |  | 123.82 | 13.87
2 | 施工管理费 |  |  | 元 |  |  |  | 237.61
3 | 企业利润 |  |  | % | 7 |  | 597.12 | 41.8
4 | 税金 |  |  | % | 11 |  | 2972.42 | 326.97
| 合计 |  |  | 元 |  |  |  | 3299.39
法定代表人
|  |  |  | （或委托代理人）： |  |  | ____________________（签字）
工程单价计算表
|  |  | 防水套管 DN300 L=500 Q235B |  |  | 工程
单价编号: |  | C6-8-108、C6-8-121 |  |  |  | 单位: |  | 个
施工方法: |  | 1.刚性防水套管制作 公称直径(mm以内) 300//换:焊接钢管DN300 2.刚性防水套管安装 公称直径(mm以内) 300
序 号 | 名 称 |  |  | 单 位 | 数 量 |  | 单价(元) | 合计(元)
1 | 直接费 | [6 empty] | 551.37
1.1 | 人工费 |  |  | 元 |  |  |  | 278.32
0001001 | 综合工日 |  |  | 工日 | 2.84 |  | 98 | 278.32
1.2 | 材料费 |  |  | 元 |  |  |  | 230.68
0113041 | 扁钢 |  |  | kg | 2.7 |  | 4.02 | 10.85
0129191 | 热轧厚钢板 Q195-Q235 |  |  | kg | 29.2 |  | 1.92 | 56.15
0229091 | 油麻丝 |  |  | kg | 3.86 |  | 7.63 | 29.45
0321071 | 尼龙砂轮片 |  |  | 片 | 0.204 |  | 3.54 | 0.72
0341021 | 低碳钢焊条 |  |  | kg | 3.68 |  | 4.9 | 18.03
0401014 | 复合普通硅酸盐水泥 |  |  | kg | 18.9 |  | 0.35 | 6.56
1237001 | 氧气 |  |  | m3 | 2.63 |  | 5.89 | 15.49
1237061 | 乙炔气 |  |  | kg | 0.88 |  | 8.82 | 7.76
1301221 | 石棉绒 |  |  | kg | 8.09 |  | 2.2 | 17.8
1401471-2 | 焊接钢管 |  |  | kg | 21.84 |  | 2.85 | 62.24
9946131 | 其他材料费 |  |  | 元 | 5.611 |  | 1 | 5.61
1.3 | 机械使用费 |  |  | 元 |  |  |  | 42.37
9919286 | 普通车床 |  |  | 台班 | 0.06 |  | 91.18 | 5.47
9925001 | 交流电焊机 |  |  | 台班 | 0.56 |  | 63.12 | 35.35
9927021 | 电焊条烘干箱 |  |  | 台班 | 0.06 |  | 25.94 | 1.56
2 | 施工管理费 |  |  | 元 |  |  |  | 237.65
3 | 企业利润 |  |  | % | 7 |  | 669.36 | 46.86
4 | 税金 |  |  | % | 11 |  | 835.88 | 91.95
| 合计 |  |  | 元 |  |  |  | 927.82
法定代表人
|  |  |  | （或委托代理人）： |  |  | ____________________（签字）
工程单价计算表
|  |  | 90°弯头 DN300 Q235B |  |  | 工程
单价编号: |  | D4-2-125 |  |  |  | 单位: |  | 个
施工方法: |  | 1.焊接弯头(异径管)安装 管外径×壁厚(mm以内) 325×8//换:90°弯头DN300 Q235B
序 号 | 名 称 |  |  | 单 位 | 数 量 |  | 单价(元) | 合计(元)
1 | 直接费 | [6 empty] | 261.99
1.1 | 人工费 |  |  | 元 |  |  |  | 36.06
0001001 | 综合工日 |  |  | 工日 | 0.368 |  | 98 | 36.06
1.2 | 材料费 |  |  | 元 |  |  |  | 213.54
0121091 | 角钢 |  |  | kg | 0.2 |  | 4.11 | 0.82
0341001 | 低碳钢焊条 |  |  | kg | 2.18 |  | 4.9 | 10.68
1237001 | 氧气 |  |  | m3 | 1.81 |  | 5.89 | 10.66
1237061 | 乙炔气 |  |  | kg | 0.603 |  | 8.82 | 5.32
1509071-5 | 90°弯头 |  |  | 个 | 1 |  | 185 | 185
9946131 | 其他材料费 |  |  | 元 | 1.056 |  | 1 | 1.06
1.3 | 机械使用费 |  |  | 元 |  |  |  | 12.38
9925011 | 交流电焊机 |  |  | 台班 | 0.15 |  | 82.56 | 12.38
2 | 施工管理费 |  |  | 元 |  |  |  | 7.49
3 | 企业利润 |  |  | % | 7 |  | 84.47 | 5.91
4 | 税金 |  |  | % | 11 |  | 275.39 | 30.29
| 合计 |  |  | 元 |  |  |  | 305.68
法定代表人
|  |  |  | （或委托代理人）： |  |  | ____________________（签字）
工程单价计算表
|  |  | 20°弯头 DN300 L=95 Q235B |  |  | 工程
单价编号: |  | D4-2-125 |  |  |  | 单位: |  | 个
施工方法: |  | 1.焊接弯头(异径管)安装 管外径×壁厚(mm以内) 325×8//换:90°弯头DN300 Q235B 换:20°弯头DN300 L=95 Q235B
序 号 | 名 称 |  |  | 单 位 | 数 量 |  | 单价(元) | 合计(元)
1 | 直接费 | [6 empty] | 261.99
1.1 | 人工费 |  |  | 元 |  |  |  | 36.06
0001001 | 综合工日 |  |  | 工日 | 0.368 |  | 98 | 36.06
1.2 | 材料费 |  |  | 元 |  |  |  | 213.54
0121091 | 角钢 |  |  | kg | 0.2 |  | 4.11 | 0.82
0341001 | 低碳钢焊条 |  |  | kg | 2.18 |  | 4.9 | 10.68
1237001 | 氧气 |  |  | m3 | 1.81 |  | 5.89 | 10.66
1237061 | 乙炔气 |  |  | kg | 0.603 |  | 8.82 | 5.32
1509071-6 | 20°弯头 |  |  | 个 | 1 |  | 185 | 185
9946131 | 其他材料费 |  |  | 元 | 1.056 |  | 1 | 1.06
1.3 | 机械使用费 |  |  | 元 |  |  |  | 12.38
9925011 | 交流电焊机 |  |  | 台班 | 0.15 |  | 82.56 | 12.38
2 | 施工管理费 |  |  | 元 |  |  |  | 7.49
3 | 企业利润 |  |  | % | 7 |  | 84.47 | 5.91
4 | 税金 |  |  | % | 11 |  | 275.39 | 30.29
| 合计 |  |  | 元 |  |  |  | 305.68
法定代表人
|  |  |  | （或委托代理人）： |  |  | ____________________（签字）
工程单价计算表
|  |  | 防水套管 DN300 L=200 Q235B |  |  | 工程
单价编号: |  | C6-8-108、C6-8-121 |  |  |  | 单位: |  | 个
施工方法: |  | 1.刚性防水套管制作 公称直径(mm以内) 300//换:焊接钢管DN300 2.刚性防水套管安装 公称直径(mm以内) 300
序 号 | 名 称 |  |  | 单 位 | 数 量 |  | 单价(元) | 合计(元)
1 | 直接费 | [6 empty] | 551.37
1.1 | 人工费 |  |  | 元 |  |  |  | 278.32
0001001 | 综合工日 |  |  | 工日 | 2.84 |  | 98 | 278.32
1.2 | 材料费 |  |  | 元 |  |  |  | 230.68
0113041 | 扁钢 |  |  | kg | 2.7 |  | 4.02 | 10.85
0129191 | 热轧厚钢板 Q195-Q235 |  |  | kg | 29.2 |  | 1.92 | 56.15
0229091 | 油麻丝 |  |  | kg | 3.86 |  | 7.63 | 29.45
0321071 | 尼龙砂轮片 |  |  | 片 | 0.204 |  | 3.54 | 0.72
0341021 | 低碳钢焊条 |  |  | kg | 3.68 |  | 4.9 | 18.03
0401014 | 复合普通硅酸盐水泥 |  |  | kg | 18.9 |  | 0.35 | 6.56
1237001 | 氧气 |  |  | m3 | 2.63 |  | 5.89 | 15.49
1237061 | 乙炔气 |  |  | kg | 0.88 |  | 8.82 | 7.76
1301221 | 石棉绒 |  |  | kg | 8.09 |  | 2.2 | 17.8
1401471-1 | 焊接钢管 |  |  | kg | 21.84 |  | 2.85 | 62.24
9946131 | 其他材料费 |  |  | 元 | 5.611 |  | 1 | 5.61
1.3 | 机械使用费 |  |  | 元 |  |  |  | 42.37
9919286 | 普通车床 |  |  | 台班 | 0.06 |  | 91.18 | 5.47
9925001 | 交流电焊机 |  |  | 台班 | 0.56 |  | 63.12 | 35.35
9927021 | 电焊条烘干箱 |  |  | 台班 | 0.06 |  | 25.94 | 1.56
2 | 施工管理费 |  |  | 元 |  |  |  | 237.65
3 | 企业利润 |  |  | % | 7 |  | 669.36 | 46.86
4 | 税金 |  |  | % | 11 |  | 835.88 | 91.95
| 合计 |  |  | 元 |  |  |  | 927.82
法定代表人
|  |  |  | （或委托代理人）： |  |  | ____________________（签字）
工程单价计算表
|  |  | 止水翼环 DN300 Q235B |  |  | 工程
单价编号: |  | BD-01 |  |  |  | 单位: |  | 个
施工方法: |  | 1.止水翼环 DN300 Q235B
序 号 | 名 称 |  |  | 单 位 | 数 量 |  | 单价(元) | 合计(元)
1 | 直接费
1.1 | 人工费 |  |  | 元
1.2 | 材料费 |  |  | 元
1.3 | 机械使用费 |  |  | 元
2 | 施工管理费 |  |  | 元
3 | 企业利润 |  |  | % | 7
4 | 税金 |  |  | % | 11
| 合计 |  |  | 元 |  |  |  | 250
5 | 设备费 |  |  | 元
ZC-001
法定代表人
|  |  |  | （或委托代理人）： |  |  | ____________________（签字）
工程单价计算表
|  |  | 不锈钢双盘短管 D325*4 L=1500 SUS304 |  |  | 工程
单价编号: |  | D4-1-52、D5-1-309 |  |  |  | 单位: |  | m
施工方法: |  | 1.碳素钢板卷管安装 管外径×壁厚(mm以内) 325×8//换:不锈钢双盘短管D325*4 L=1500 SUS304 2.管道闭水试验 管径(mm以内) 400
序 号 | 名 称 |  |  | 单 位 | 数 量 |  | 单价(元) | 合计(元)
1 | 直接费 | [6 empty] | 239.52
1.1 | 人工费 |  |  | 元 |  |  |  | 20.22
0001001 | 综合工日 |  |  | 工日 | 0.206 |  | 98 | 20.22
1.2 | 材料费 |  |  | 元 |  |  |  | 213.67
0121091 | 角钢 |  |  | kg | 0.016 |  | 4.11 | 0.07
0321071 | 尼龙砂轮片 |  |  | 片 | 0.014 |  | 3.54 | 0.05
0341001 | 低碳钢焊条 |  |  | kg | 0.202 |  | 4.9 | 0.99
0357031 | 镀锌低碳钢丝 |  |  | kg | 0.007 |  | 5.3 | 0.04
0413001 | 标准砖 |  |  | 千块 | 0.001 |  | 368.93 | 0.27
1237001 | 氧气 |  |  | m3 | 0.147 |  | 5.89 | 0.87
1237061 | 乙炔气 |  |  | kg | 0.049 |  | 8.82 | 0.43
1401051 | 焊接钢管 |  |  | m |  |  | 13.48
1401361-5 | 不锈钢双盘短管 |  |  | m | 1.013 |  | 207.41 | 210.11
1437071 | 橡胶管 |  |  | m | 0.015 |  | 1.91 | 0.03
3115001 | 水 |  |  | m3 | 0.15 |  | 3.9 | 0.58
8001276 | M7.5水泥砂浆 |  |  | m3 |  |  | 313.33 | 0.11
8001291 | 1:2水泥砂浆 |  |  | m3 |  |  | 371.33 | 0.02
9946131 | 其他材料费 |  |  | 元 | 0.105 |  | 1 | 0.11
1.3 | 机械使用费 |  |  | 元 |  |  |  | 5.62
9907211 | 载货汽车 |  |  | 台班 | 0.001 |  | 326.75 | 0.33
9909251 | 汽车式起重机 |  |  | 台班 | 0.006 |  | 483.58 | 2.9
9925011 | 交流电焊机 |  |  | 台班 | 0.029 |  | 82.56 | 2.39
2 | 施工管理费 |  |  | 元 |  |  |  | 2.86
3 | 企业利润 |  |  | % | 7 |  | 32.27 | 2.26
4 | 税金 |  |  | % | 11 |  | 244.64 | 26.91
| 合计 |  |  | 元 |  |  |  | 271.55
法定代表人
|  |  |  | （或委托代理人）： |  |  | ____________________（签字）
工程单价计算表
|  |  | 不锈钢法兰堵 D325*4 SUS304 |  |  | 工程
单价编号: |  | BD-02 |  |  |  | 单位: |  | 个
施工方法: |  | 1.不锈钢法兰堵 D325*4 SUS304
序 号 | 名 称 |  |  | 单 位 | 数 量 |  | 单价(元) | 合计(元)
1 | 直接费
1.1 | 人工费 |  |  | 元
1.2 | 材料费 |  |  | 元
1.3 | 机械使用费 |  |  | 元
2 | 施工管理费 |  |  | 元
3 | 企业利润 |  |  | % | 7
4 | 税金 |  |  | % | 11
| 合计 |  |  | 元 |  |  |  | 250
法定代表人
|  |  |  | （或委托代理人）： |  |  | ____________________（签字）
工程单价计算表
|  |  | 不锈钢单盘三通 DN300xDN150x4 SUS304 |  |  | 工程
单价编号: |  | D4-2-101 |  |  |  | 单位: |  | 个
施工方法: |  | 1.钢制三通制作 管外径×壁厚(mm以内) 325×8//换:不锈钢单盘三通DN300xDN150x4 SUS304
序 号 | 名 称 |  |  | 单 位 | 数 量 |  | 单价(元) | 合计(元)
1 | 直接费 | [6 empty] | 213.88
1.1 | 人工费 |  |  | 元 |  |  |  | 89.18
0001001 | 综合工日 |  |  | 工日 | 0.91 |  | 98 | 89.18
1.2 | 材料费 |  |  | 元 |  |  |  | 116.45
0341001 | 低碳钢焊条 |  |  | kg | 0.78 |  | 4.9 | 3.82
1237001 | 氧气 |  |  | m3 | 1.55 |  | 5.89 | 9.13
1237061 | 乙炔气 |  |  | kg | 0.517 |  | 8.82 | 4.56
1401361-6 | 不锈钢单盘三通 |  |  | m | 0.44 |  | 223 | 98.12
9946131 | 其他材料费 |  |  | 元 | 0.816 |  | 1 | 0.82
1.3 | 机械使用费 |  |  | 元 |  |  |  | 8.26
9925011 | 交流电焊机 |  |  | 台班 | 0.1 |  | 82.56 | 8.26
2 | 施工管理费 |  |  | 元 |  |  |  | 11.26
3 | 企业利润 |  |  | % | 7 |  | 127.02 | 8.89
4 | 税金 |  |  | % | 11 |  | 234.03 | 25.74
| 合计 |  |  | 元 |  |  |  | 259.78
法定代表人
|  |  |  | （或委托代理人）： |  |  | ____________________（签字）
工程单价计算表
|  |  | 防水套管 DN150 L=500 Q235B |  |  | 工程
单价编号: |  | C6-8-105、C6-8-119 |  |  |  | 单位: |  | 个
施工方法: |  | 1.刚性防水套管制作 公称直径(mm以内) 150//换:焊接钢管DN150 2.刚性防水套管安装 公称直径(mm以内) 150
序 号 | 名 称 |  |  | 单 位 | 数 量 |  | 单价(元) | 合计(元)
1 | 直接费 | [6 empty] | 289.49
1.1 | 人工费 |  |  | 元 |  |  |  | 162.29
0001001 | 综合工日 |  |  | 工日 | 1.656 |  | 98 | 162.29
1.2 | 材料费 |  |  | 元 |  |  |  | 101.31
0113041 | 扁钢 |  |  | kg | 1.6 |  | 4.02 | 6.43
0129191 | 热轧厚钢板 Q195-Q235 |  |  | kg | 8.24 |  | 1.92 | 15.85
0229091 | 油麻丝 |  |  | kg | 2.04 |  | 7.63 | 15.57
0321071 | 尼龙砂轮片 |  |  | 片 | 0.1 |  | 3.54 | 0.35
0341021 | 低碳钢焊条 |  |  | kg | 0.99 |  | 4.9 | 4.85
0401014 | 复合普通硅酸盐水泥 |  |  | kg | 10 |  | 0.35 | 3.47
1237001 | 氧气 |  |  | m3 | 1.87 |  | 5.89 | 11.01
1237061 | 乙炔气 |  |  | kg | 0.62 |  | 8.82 | 5.47
1301221 | 石棉绒 |  |  | kg | 4.27 |  | 2.2 | 9.39
1401471-3 | 焊接钢管 |  |  | kg | 9.46 |  | 2.85 | 26.96
9946131 | 其他材料费 |  |  | 元 | 1.956 |  | 1 | 1.96
1.3 | 机械使用费 |  |  | 元 |  |  |  | 25.89
9919286 | 普通车床 |  |  | 台班 | 0.04 |  | 91.18 | 3.65
9925001 | 交流电焊机 |  |  | 台班 | 0.34 |  | 63.12 | 21.46
9927021 | 电焊条烘干箱 |  |  | 台班 | 0.03 |  | 25.94 | 0.78
2 | 施工管理费 |  |  | 元 |  |  |  | 138.42
3 | 企业利润 |  |  | % | 7 |  | 384.43 | 26.91
4 | 税金 |  |  | % | 11 |  | 454.82 | 50.03
| 合计 |  |  | 元 |  |  |  | 504.85
法定代表人
|  |  |  | （或委托代理人）： |  |  | ____________________（签字）
工程单价计算表
|  |  | 钢制双盘短管 D325*8 Q235B |  |  | 工程
单价编号: |  | D4-1-52、D5-1-309 |  |  |  | 单位: |  | m
施工方法: |  | 1.碳素钢板卷管安装 管外径×壁厚(mm以内) 325×8//换:钢制双盘短管D325*8 Q235B 2.管道闭水试验 管径(mm以内) 400
序 号 | 名 称 |  |  | 单 位 | 数 量 |  | 单价(元) | 合计(元)
1 | 直接费 | [6 empty] | 444.24
1.1 | 人工费 |  |  | 元 |  |  |  | 20.22
0001001 | 综合工日 |  |  | 工日 | 0.206 |  | 98 | 20.22
1.2 | 材料费 |  |  | 元 |  |  |  | 418.39
0121091 | 角钢 |  |  | kg | 0.016 |  | 4.11 | 0.07
0321071 | 尼龙砂轮片 |  |  | 片 | 0.014 |  | 3.54 | 0.05
0341001 | 低碳钢焊条 |  |  | kg | 0.202 |  | 4.9 | 0.99
0357031 | 镀锌低碳钢丝 |  |  | kg | 0.007 |  | 5.3 | 0.04
0413001 | 标准砖 |  |  | 千块 | 0.001 |  | 368.93 | 0.27
1237001 | 氧气 |  |  | m3 | 0.147 |  | 5.89 | 0.87
1237061 | 乙炔气 |  |  | kg | 0.049 |  | 8.82 | 0.43
1401051 | 焊接钢管 |  |  | m |  |  | 13.48
1401361-7 | 钢制双盘短管 |  |  | m | 1.013 |  | 409.5 | 414.82
1437071 | 橡胶管 |  |  | m | 0.015 |  | 1.91 | 0.03
3115001 | 水 |  |  | m3 | 0.15 |  | 3.9 | 0.58
8001276 | M7.5水泥砂浆 |  |  | m3 |  |  | 313.33 | 0.11
8001291 | 1:2水泥砂浆 |  |  | m3 |  |  | 371.33 | 0.02
9946131 | 其他材料费 |  |  | 元 | 0.105 |  | 1 | 0.11
1.3 | 机械使用费 |  |  | 元 |  |  |  | 5.62
9907211 | 载货汽车 |  |  | 台班 | 0.001 |  | 326.75 | 0.33
9909251 | 汽车式起重机 |  |  | 台班 | 0.006 |  | 483.58 | 2.9
9925011 | 交流电焊机 |  |  | 台班 | 0.029 |  | 82.56 | 2.39
2 | 施工管理费 |  |  | 元 |  |  |  | 2.86
3 | 企业利润 |  |  | % | 7 |  | 32.27 | 2.26
4 | 税金 |  |  | % | 11 |  | 449.36 | 49.43
| 合计 |  |  | 元 |  |  |  | 498.78
法定代表人
|  |  |  | （或委托代理人）： |  |  | ____________________（签字）
工程单价计算表
|  |  | 钢制单盘90°弯头 DN150 Q235B |  |  | 工程
单价编号: |  | D4-2-122 |  |  |  | 单位: |  | 个
施工方法: |  | 1.焊接弯头(异径管)安装 管外径×壁厚(mm以内) 159×7//换:钢制单盘90°弯头DN150 Q235B
序 号 | 名 称 |  |  | 单 位 | 数 量 |  | 单价(元) | 合计(元)
1 | 直接费 | [6 empty] | 119.69
1.1 | 人工费 |  |  | 元 |  |  |  | 22.64
0001001 | 综合工日 |  |  | 工日 | 0.231 |  | 98 | 22.64
1.2 | 材料费 |  |  | 元 |  |  |  | 88.8
0341001 | 低碳钢焊条 |  |  | kg | 0.65 |  | 4.9 | 3.19
1237001 | 氧气 |  |  | m3 | 1.116 |  | 5.89 | 6.57
1237061 | 乙炔气 |  |  | kg | 0.372 |  | 8.82 | 3.28
1509071-7 | 钢制单盘90°弯头 |  |  | 个 | 1 |  | 75 | 75
9946131 | 其他材料费 |  |  | 元 | 0.76 |  | 1 | 0.76
1.3 | 机械使用费 |  |  | 元 |  |  |  | 8.26
9925011 | 交流电焊机 |  |  | 台班 | 0.1 |  | 82.56 | 8.26
2 | 施工管理费 |  |  | 元 |  |  |  | 4.35
3 | 企业利润 |  |  | % | 7 |  | 49.04 | 3.43
4 | 税金 |  |  | % | 11 |  | 127.47 | 14.02
| 合计 |  |  | 元 |  |  |  | 141.49
法定代表人
|  |  |  | （或委托代理人）： |  |  | ____________________（签字）
工程单价计算表
|  |  | 排砂管 D325*8 Q235B |  |  | 工程
单价编号: |  | D4-1-52、D5-1-309 |  |  |  | 单位: |  | m
施工方法: |  | 1.碳素钢板卷管安装 管外径×壁厚(mm以内) 325×8//换:灌溉管D325*8 Q235B 换:排砂管D325*8 Q235B 2.管道闭水试验 管径(mm以内) 400
序 号 | 名 称 |  |  | 单 位 | 数 量 |  | 单价(元) | 合计(元)
1 | 直接费 | [6 empty] | 996.9
1.1 | 人工费 |  |  | 元 |  |  |  | 43.5
0001001 | 综合工日 |  |  | 工日 | 0.444 |  | 98 | 43.5
1.2 | 材料费 |  |  | 元 |  |  |  | 940.74
0121091 | 角钢 |  |  | kg | 0.036 |  | 4.11 | 0.15
0321071 | 尼龙砂轮片 |  |  | 片 | 0.032 |  | 3.54 | 0.11
0341001 | 低碳钢焊条 |  |  | kg | 0.455 |  | 4.9 | 2.23
0357031 | 镀锌低碳钢丝 |  |  | kg | 0.007 |  | 5.3 | 0.04
0413001 | 标准砖 |  |  | 千块 | 0.001 |  | 368.93 | 0.27
1237001 | 氧气 |  |  | m3 | 0.331 |  | 5.89 | 1.95
1237061 | 乙炔气 |  |  | kg | 0.111 |  | 8.82 | 0.98
1401051 | 焊接钢管 |  |  | m |  |  | 13.48
1401361-2 | 排砂管 |  |  | m | 2.281 |  | 409.5 | 934.04
1437071 | 橡胶管 |  |  | m | 0.015 |  | 1.91 | 0.03
3115001 | 水 |  |  | m3 | 0.15 |  | 3.9 | 0.58
8001276 | M7.5水泥砂浆 |  |  | m3 |  |  | 313.33 | 0.11
8001291 | 1:2水泥砂浆 |  |  | m3 |  |  | 371.33 | 0.02
9946131 | 其他材料费 |  |  | 元 | 0.218 |  | 1 | 0.22
1.3 | 机械使用费 |  |  | 元 |  |  |  | 12.66
9907211 | 载货汽车 |  |  | 台班 | 0.002 |  | 326.75 | 0.74
9909251 | 汽车式起重机 |  |  | 台班 | 0.014 |  | 483.58 | 6.53
9925011 | 交流电焊机 |  |  | 台班 | 0.065 |  | 82.56 | 5.39
2 | 施工管理费 |  |  | 元 |  |  |  | 6.11
3 | 企业利润 |  |  | % | 7 |  | 68.97 | 4.83
4 | 税金 |  |  | % | 11 |  | 1007.84 | 110.86
| 合计 |  |  | 元 |  |  |  | 1118.7
法定代表人
|  |  |  | （或委托代理人）： |  |  | ____________________（签字）
工程单价计算表
|  |  | 沟、槽土方开挖 |  |  | 工程
单价编号: |  | 1-20、1-64 |  |  |  | 单位: |  | m3
施工方法: |  | 1.人工挖沟槽土方 上口宽度1～2m 深度1～2m 2.挖掘机挖土方 土类级别Ⅰ～Ⅱ类
序 号 | 名 称 |  |  | 单 位 | 数 量 |  | 单价(元) | 合计(元)
1 | 直接费 | [6 empty] | 2.13
1.1 | 人工费 |  |  | 元 |  |  |  | 1.16
S010001 | 人工 |  |  | 工日 | 0.017 |  | 67 | 1.16
1.2 | 材料费 |  |  | 元 |  |  |  | 0.07
S022002 | 零星材料费 |  |  | % | 5 |  | 1 | 0.07
1.3 | 机械使用费 |  |  | 元 |  |  |  | 0.9
S031001 | 单斗挖掘机 液压 |  |  | 台班 | 0.002 |  | 454.82 | 0.9
2 | 施工管理费 |  |  | 元 |  |  |  | 0.21
3 | 企业利润 |  |  | % | 7 |  | 2.33 | 0.16
4 | 税金 |  |  | % | 11 |  | 2.5 | 0.27
| 合计 |  |  | 元 |  |  |  | 2.77
法定代表人
|  |  |  | （或委托代理人）： |  |  | ____________________（签字）
工程单价计算表
|  |  | 回填中砂 |  |  | 工程
单价编号: |  | 3-115 |  |  |  | 单位: |  | m3
施工方法: |  | 1.土石料回填 砂回填 夯填
序 号 | 名 称 |  |  | 单 位 | 数 量 |  | 单价(元) | 合计(元)
1 | 直接费 | [6 empty] | 185.26
1.1 | 人工费 |  |  | 元 |  |  |  | 2.68
S010001 | 人工 |  |  | 工日 | 0.04 |  | 67 | 2.68
1.2 | 材料费 |  |  | 元 |  |  |  | 180.49
S020541 | 回填砂 |  |  | m3 | 1.16 |  | 155.34 | 180.26
S022001 | 其他材料费 |  |  | % | 0.5 |  | 1 | 0.9
1.3 | 机械使用费 |  |  | 元 |  |  |  | 2.09
S031014 | 推土机 |  |  | 台班 | 0.002 |  | 396.33 | 0.59
S031051 | 蛙式夯实机 |  |  | 台班 | 0.01 |  | 149.53 | 1.5
2 | 施工管理费 |  |  | 元 |  |  |  | 6.08
3 | 企业利润 |  |  | % | 7 |  | 57.5 | 4.03
4 | 税金 |  |  | % | 11 |  | 195.37 | 21.49
| 合计 |  |  | 元 |  |  |  | 216.86
法定代表人
|  |  |  | （或委托代理人）： |  |  | ____________________（签字）
工程单价计算表
|  |  | 人工铺筑砂石垫层 砂垫层 |  |  | 工程
单价编号: |  | 3-1 |  |  |  | 单位: |  | m3
施工方法: |  | 1.人工铺筑砂石垫层 砂垫层
序 号 | 名 称 |  |  | 单 位 | 数 量 |  | 单价(元) | 合计(元)
1 | 直接费 | [6 empty] | 185.33
1.1 | 人工费 |  |  | 元 |  |  |  | 26.15
S010001 | 人工 |  |  | 工日 | 0.39 |  | 67 | 26.15
1.2 | 材料费 |  |  | 元 |  |  |  | 159.18
S020518 | 砂 |  |  | m3 | 1.022 |  | 155.34 | 158.77
S022001 | 其他材料费 |  |  | % | 1 |  | 1 | 1.59
1.3 | 机械使用费 |  |  | 元
2 | 施工管理费 |  |  | 元 |  |  |  | 7.98
3 | 企业利润 |  |  | % | 7 |  | 75.42 | 5.28
4 | 税金 |  |  | % | 11 |  | 198.59 | 21.85
| 合计 |  |  | 元 |  |  |  | 220.44
法定代表人
|  |  |  | （或委托代理人）： |  |  | ____________________（签字）
工程单价计算表
|  |  | 土方外运 5km |  |  | 工程
单价编号: |  | 1-121 |  |  |  | 单位: |  | m3
施工方法: |  | 1.挖掘机挖装土自卸汽车运输 0.6m3挖掘机 运距5km//改:挖装松土
序 号 | 名 称 |  |  | 单 位 | 数 量 |  | 单价(元) | 合计(元)
1 | 直接费 | [6 empty] | 8.71
1.1 | 人工费 |  |  | 元 |  |  |  | 0.86
S010001 | 人工 |  |  | 工日 | 0.013 |  | 67 | 0.86
1.2 | 材料费 |  |  | 元 |  |  |  | 0.34
S022002 | 零星材料费 |  |  | % | 4 |  | 1 | 0.34
1.3 | 机械使用费 |  |  | 元 |  |  |  | 7.52
S031001 | 单斗挖掘机 液压 |  |  | 台班 | 0.002 |  | 454.82 | 0.97
S031013 | 推土机 |  |  | 台班 | 0.001 |  | 290.91 | 0.35
S033011 | 自卸汽车 |  |  | 台班 | 0.035 |  | 178.17 | 6.2
2 | 施工管理费 |  |  | 元 |  |  |  | 0.85
3 | 企业利润 |  |  | % | 7 |  | 9.56 | 0.67
4 | 税金 |  |  | % | 11 |  | 10.23 | 1.13
| 合计 |  |  | 元 |  |  |  | 11.35
法定代表人
|  |  |  | （或委托代理人）： |  |  | ____________________（签字）
工程单价计算表
|  |  | 引水管 D159*6 Q235B |  |  | 工程
单价编号: |  | D4-1-44、D4-1-195 |  |  |  | 单位: |  | m
施工方法: |  | 1.碳钢管安装 公称直径(mm以内) 150//换:引水管D159*6 Q235B 2.管道试压 公称直径(mm以内) 200
序 号 | 名 称 |  |  | 单 位 | 数 量 |  | 单价(元) | 合计(元)
1 | 直接费 | [6 empty] | 169.71
1.1 | 人工费 |  |  | 元 |  |  |  | 14.81
0001001 | 综合工日 |  |  | 工日 | 0.151 |  | 98 | 14.81
1.2 | 材料费 |  |  | 元 |  |  |  | 152.79
0129611 | 钢板 |  |  | kg | 0.025 |  | 4.14 | 0.1
0201111 | 石棉橡胶板 |  |  | kg | 0.009 |  | 11.6 | 0.1
0305281 | 六角螺栓带螺母、垫圈 |  |  | kg | 0.002 |  | 6.32 | 0.02
0321071 | 尼龙砂轮片 |  |  | 片 | 0.006 |  | 3.54 | 0.02
0341001 | 低碳钢焊条 |  |  | kg | 0.057 |  | 4.9 | 0.28
0357031 | 镀锌低碳钢丝 |  |  | kg | 0.008 |  | 5.3 | 0.04
1237001 | 氧气 |  |  | m3 | 0.058 |  | 5.89 | 0.34
1237061 | 乙炔气 |  |  | kg | 0.019 |  | 8.82 | 0.17
1401201-1 | 引水管 |  |  | m | 1.01 |  | 149.5 | 151
1403051 | 镀锌钢管 |  |  | m | 0.01 |  | 38.74 | 0.4
1601121 | 法兰截止阀 |  |  | 个 |  |  | 89.1 | 0.01
1701241 | 平焊法兰 |  |  | 片 |  |  | 29.77
3113261 | 白布 |  |  | kg | 0.04 |  | 3.2 | 0.13
3115001 | 水 |  |  | m3 | 0.035 |  | 3.9 | 0.13
9946131 | 其他材料费 |  |  | 元 | 0.049 |  | 1 | 0.05
1.3 | 机械使用费 |  |  | 元 |  |  |  | 2.11
9919171 | 立式钻床 |  |  | 台班 |  |  | 10.67
9925011 | 交流电焊机 |  |  | 台班 | 0.022 |  | 82.56 | 1.78
9925071 | 直流电焊机 |  |  | 台班 | 0.001 |  | 67.86 | 0.07
9927021 | 电焊条烘干箱 |  |  | 台班 |  |  | 25.94
9943431 | 试压泵 |  |  | 台班 | 0.002 |  | 127.56 | 0.26
2 | 施工管理费 |  |  | 元 |  |  |  | 1.82
3 | 企业利润 |  |  | % | 7 |  | 20.54 | 1.44
4 | 税金 |  |  | % | 11 |  | 172.97 | 19.03
法定代表人
|  |  |  | （或委托代理人）： |  |  | ____________________（签字）
工程单价计算表
|  |  | 引水管 D159*6 Q235B |  |  | 工程
单价编号: |  | D4-1-44、D4-1-195 |  |  |  | 单位: |  | m
施工方法: |  | 1.碳钢管安装 公称直径(mm以内) 150//换:引水管D159*6 Q235B 2.管道试压 公称直径(mm以内) 200
序 号 | 名 称 |  |  | 单 位 | 数 量 |  | 单价(元) | 合计(元)
| 合计 |  |  | 元 |  |  |  | 192
法定代表人
|  |  |  | （或委托代理人）： |  |  | ____________________（签字）
工程单价计算表
|  |  | 引水管砼包封C30 |  |  | 工程
单价编号: |  | 4-98 |  |  |  | 单位: |  | m3
施工方法: |  | 1.其他混凝土 小体积//换:商品混凝土C30
序 号 | 名 称 |  |  | 单 位 | 数 量 |  | 单价(元) | 合计(元)
1 | 直接费 | [6 empty] | 455.42
1.1 | 人工费 |  |  | 元 |  |  |  | 71
S010001 | 人工 |  |  | 工日 | 1.06 |  | 67 | 71
1.2 | 材料费 |  |  | 元 |  |  |  | 371.74
8021379-5 | 商品混凝土C30 |  |  | m3 | 1.031 |  | 348.96 | 359.89
S021932 | 水 |  |  | m3 | 1.202 |  | 3.79 | 4.55
S022001 | 其他材料费 |  |  | % | 2 |  | 1 | 7.29
1.3 | 机械使用费 |  |  | 元 |  |  |  | 12.68
S032045 | 风(砂)水枪 |  |  | 台班 | 0.012 |  | 875.7 | 10.87
S039232 | 振动器 |  |  | 台班 | 0.065 |  | 10.08 | 0.66
S040011 | 其他机械费 |  |  | % | 10 |  |  | 1.15
2 | 施工管理费 |  |  | 元 |  |  |  | 58.57
3 | 企业利润 |  |  | % | 7 |  | 513.98 | 35.98
4 | 税金 |  |  | % | 11 |  | 549.96 | 60.5
| 合计 |  |  | 元 |  |  |  | 610.46
法定代表人
|  |  |  | （或委托代理人）： |  |  | ____________________（签字）
工程单价计算表
|  |  | 钢筋加工与安装 一般钢筋 |  |  | 工程
单价编号: |  | 4-180 |  |  |  | 单位: |  | t
施工方法: |  | 1.钢筋加工与安装 一般钢筋
序 号 | 名 称 |  |  | 单 位 | 数 量 |  | 单价(元) | 合计(元)
1 | 直接费 | [6 empty] | 4346.35
1.1 | 人工费 |  |  | 元 |  |  |  | 675.36
S010001 | 人工 |  |  | 工日 | 10.08 |  | 67 | 675.36
1.2 | 材料费 |  |  | 元 |  |  |  | 3472.63
S020149 | 钢筋 |  |  | t | 1.02 |  | 3300 | 3366
S020167 | 铁丝 |  |  | kg | 4 |  | 5.3 | 21.2
S021102 | 电焊条 |  |  | kg | 7.22 |  | 7.5 | 54.15
S022001 | 其他材料费 |  |  | % | 1 |  | 1 | 34.42
1.3 | 机械使用费 |  |  | 元 |  |  |  | 198.36
S032045 | 风(砂)水枪 |  |  | 台班 | 0.12 |  | 875.7 | 105.08
S033004 | 载重汽车 |  |  | 台班 | 0.04 |  | 393.33 | 15.73
S034014 | 塔式起重机 |  |  | 台班 | 0.01 |  | 594.73 | 5.95
S039056 | 电焊机 |  |  | 台班 | 0.83 |  | 46.24 | 38.38
S039065 | 对焊机 |  |  | 台班 | 0.03 |  | 329.31 | 9.88
S039067 | 钢筋弯曲机 |  |  | 台班 | 0.09 |  | 101.02 | 9.09
S039071 | 钢筋切断机 |  |  | 台班 | 0.03 |  | 146.96 | 4.41
S039072 | 钢筋调直机 |  |  | 台班 | 0.05 |  | 118.96 | 5.95
S040011 | 其他机械费 |  |  | % | 2 |  |  | 3.89
2 | 施工管理费 |  |  | 元 |  |  |  | 308.14
3 | 企业利润 |  |  | % | 7 |  | 4341.35 | 303.89
4 | 税金 |  |  | % | 11 |  | 4958.39 | 545.42
| 合计 |  |  | 元 |  |  |  | 5503.81
法定代表人
|  |  |  | （或委托代理人）： |  |  | ____________________（签字）
工程单价计算表
|  |  | 81°弯头 DN150 Q235B |  |  | 工程
单价编号: |  | D4-2-122 |  |  |  | 单位: |  | 个
施工方法: |  | 1.焊接弯头(异径管)安装 管外径×壁厚(mm以内) 159×7//换:81°弯头DN150 Q235B
序 号 | 名 称 |  |  | 单 位 | 数 量 |  | 单价(元) | 合计(元)
1 | 直接费 | [6 empty] | 119.69
1.1 | 人工费 |  |  | 元 |  |  |  | 22.64
0001001 | 综合工日 |  |  | 工日 | 0.231 |  | 98 | 22.64
1.2 | 材料费 |  |  | 元 |  |  |  | 88.8
0341001 | 低碳钢焊条 |  |  | kg | 0.65 |  | 4.9 | 3.19
1237001 | 氧气 |  |  | m3 | 1.116 |  | 5.89 | 6.57
1237061 | 乙炔气 |  |  | kg | 0.372 |  | 8.82 | 3.28
1509071-1 | 81°弯头 |  |  | 个 | 1 |  | 75 | 75
9946131 | 其他材料费 |  |  | 元 | 0.76 |  | 1 | 0.76
1.3 | 机械使用费 |  |  | 元 |  |  |  | 8.26
9925011 | 交流电焊机 |  |  | 台班 | 0.1 |  | 82.56 | 8.26
2 | 施工管理费 |  |  | 元 |  |  |  | 4.35
3 | 企业利润 |  |  | % | 7 |  | 49.04 | 3.43
4 | 税金 |  |  | % | 11 |  | 127.47 | 14.02
| 合计 |  |  | 元 |  |  |  | 141.49
法定代表人
|  |  |  | （或委托代理人）： |  |  | ____________________（签字）
工程单价计算表
|  |  | 58°弯头 DN150 Q235B |  |  | 工程
单价编号: |  | D4-2-122 |  |  |  | 单位: |  | 个
施工方法: |  | 1.焊接弯头(异径管)安装 管外径×壁厚(mm以内) 159×7//换:58°弯头DN150 Q235B
序 号 | 名 称 |  |  | 单 位 | 数 量 |  | 单价(元) | 合计(元)
1 | 直接费 | [6 empty] | 119.69
1.1 | 人工费 |  |  | 元 |  |  |  | 22.64
0001001 | 综合工日 |  |  | 工日 | 0.231 |  | 98 | 22.64
1.2 | 材料费 |  |  | 元 |  |  |  | 88.8
0341001 | 低碳钢焊条 |  |  | kg | 0.65 |  | 4.9 | 3.19
1237001 | 氧气 |  |  | m3 | 1.116 |  | 5.89 | 6.57
1237061 | 乙炔气 |  |  | kg | 0.372 |  | 8.82 | 3.28
1509071-2 | 58°弯头 |  |  | 个 | 1 |  | 75 | 75
9946131 | 其他材料费 |  |  | 元 | 0.76 |  | 1 | 0.76
1.3 | 机械使用费 |  |  | 元 |  |  |  | 8.26
9925011 | 交流电焊机 |  |  | 台班 | 0.1 |  | 82.56 | 8.26
2 | 施工管理费 |  |  | 元 |  |  |  | 4.35
3 | 企业利润 |  |  | % | 7 |  | 49.04 | 3.43
4 | 税金 |  |  | % | 11 |  | 127.47 | 14.02
| 合计 |  |  | 元 |  |  |  | 141.49
法定代表人
|  |  |  | （或委托代理人）： |  |  | ____________________（签字）
工程单价计算表
|  |  | 43°弯头 DN150 Q235B |  |  | 工程
单价编号: |  | D4-2-122 |  |  |  | 单位: |  | 个
施工方法: |  | 1.焊接弯头(异径管)安装 管外径×壁厚(mm以内) 159×7//换:43°弯头DN150 Q235B
序 号 | 名 称 |  |  | 单 位 | 数 量 |  | 单价(元) | 合计(元)
1 | 直接费 | [6 empty] | 119.69
1.1 | 人工费 |  |  | 元 |  |  |  | 22.64
0001001 | 综合工日 |  |  | 工日 | 0.231 |  | 98 | 22.64
1.2 | 材料费 |  |  | 元 |  |  |  | 88.8
0341001 | 低碳钢焊条 |  |  | kg | 0.65 |  | 4.9 | 3.19
1237001 | 氧气 |  |  | m3 | 1.116 |  | 5.89 | 6.57
1237061 | 乙炔气 |  |  | kg | 0.372 |  | 8.82 | 3.28
1509071-3 | 43°弯头 |  |  | 个 | 1 |  | 75 | 75
9946131 | 其他材料费 |  |  | 元 | 0.76 |  | 1 | 0.76
1.3 | 机械使用费 |  |  | 元 |  |  |  | 8.26
9925011 | 交流电焊机 |  |  | 台班 | 0.1 |  | 82.56 | 8.26
2 | 施工管理费 |  |  | 元 |  |  |  | 4.35
3 | 企业利润 |  |  | % | 7 |  | 49.04 | 3.43
4 | 税金 |  |  | % | 11 |  | 127.47 | 14.02
| 合计 |  |  | 元 |  |  |  | 141.49
法定代表人
|  |  |  | （或委托代理人）： |  |  | ____________________（签字）
工程单价计算表
|  |  | 5~20°弯头 DN150 Q235B |  |  | 工程
单价编号: |  | D4-2-122 |  |  |  | 单位: |  | 个
施工方法: |  | 1.焊接弯头(异径管)安装 管外径×壁厚(mm以内) 159×7//换:5~20°弯头DN150 Q235B
序 号 | 名 称 |  |  | 单 位 | 数 量 |  | 单价(元) | 合计(元)
1 | 直接费 | [6 empty] | 119.69
1.1 | 人工费 |  |  | 元 |  |  |  | 22.64
0001001 | 综合工日 |  |  | 工日 | 0.231 |  | 98 | 22.64
1.2 | 材料费 |  |  | 元 |  |  |  | 88.8
0341001 | 低碳钢焊条 |  |  | kg | 0.65 |  | 4.9 | 3.19
1237001 | 氧气 |  |  | m3 | 1.116 |  | 5.89 | 6.57
1237061 | 乙炔气 |  |  | kg | 0.372 |  | 8.82 | 3.28
1509071-4 | 5~20°弯头 |  |  | 个 | 1 |  | 75 | 75
9946131 | 其他材料费 |  |  | 元 | 0.76 |  | 1 | 0.76
1.3 | 机械使用费 |  |  | 元 |  |  |  | 8.26
9925011 | 交流电焊机 |  |  | 台班 | 0.1 |  | 82.56 | 8.26
2 | 施工管理费 |  |  | 元 |  |  |  | 4.35
3 | 企业利润 |  |  | % | 7 |  | 49.04 | 3.43
4 | 税金 |  |  | % | 11 |  | 127.47 | 14.02
| 合计 |  |  | 元 |  |  |  | 141.49
法定代表人
|  |  |  | （或委托代理人）： |  |  | ____________________（签字）
工程单价计算表
|  |  | 钢制单盘排气三通 DN150xDN50 Q235B |  |  | 工程
单价编号: |  | D4-2-99 |  |  |  | 单位: |  | 个
施工方法: |  | 1.钢制三通制作 管外径×壁厚(mm以内) 159×7//换:钢制单盘排气三通DN150xDN50 Q235B
序 号 | 名 称 |  |  | 单 位 | 数 量 |  | 单价(元) | 合计(元)
1 | 直接费 | [6 empty] | 102.85
1.1 | 人工费 |  |  | 元 |  |  |  | 50.96
0001001 | 综合工日 |  |  | 工日 | 0.52 |  | 98 | 50.96
1.2 | 材料费 |  |  | 元 |  |  |  | 46.93
0341001 | 低碳钢焊条 |  |  | kg | 0.27 |  | 4.9 | 1.32
1237001 | 氧气 |  |  | m3 | 0.88 |  | 5.89 | 5.18
1237061 | 乙炔气 |  |  | kg | 0.293 |  | 8.82 | 2.58
1401361-3 | 钢制单盘排气三通 |  |  | 个 | 0.44 |  | 85 | 37.4
9946131 | 其他材料费 |  |  | 元 | 0.444 |  | 1 | 0.44
1.3 | 机械使用费 |  |  | 元 |  |  |  | 4.95
9925011 | 交流电焊机 |  |  | 台班 | 0.06 |  | 82.56 | 4.95
2 | 施工管理费 |  |  | 元 |  |  |  | 6.36
3 | 企业利润 |  |  | % | 7 |  | 71.81 | 5.03
4 | 税金 |  |  | % | 11 |  | 114.24 | 12.57
| 合计 |  |  | 元 |  |  |  | 126.81
法定代表人
|  |  |  | （或委托代理人）： |  |  | ____________________（签字）
工程单价计算表
|  |  | 管支架 L10x6角钢 Q235B |  |  | 工程
单价编号: |  | C8-1-353、C8-1-354 |  |  |  | 单位: |  | 根
施工方法: |  | 1.管道支架制作（一般管架） 2.管道支架安装（一般管架）
序 号 | 名 称 |  |  | 单 位 | 数 量 |  | 单价(元) | 合计(元)
1 | 直接费 | [6 empty] | 13.97
1.1 | 人工费 |  |  | 元 |  |  |  | 6.76
0001001 | 综合工日 |  |  | 工日 | 0.069 |  | 98 | 6.76
1.2 | 材料费 |  |  | 元 |  |  |  | 5.52
0100001 | 型钢 |  |  | kg | 1.06 |  | 3.37 | 3.57
0201021 | 橡胶板 |  |  | kg | 0.005 |  | 4.31 | 0.02
0227001 | 棉纱 |  |  | kg | 0.024 |  | 11.02 | 0.26
0305001 | 六角螺栓 |  |  | kg | 0.012 |  | 6.32 | 0.08
0309001 | 六角螺母 |  |  | kg | 0.025 |  | 6.34 | 0.16
0313011 | 垫圈 |  |  | kg | 0.01 |  | 6.34 | 0.06
0321071 | 尼龙砂轮片 |  |  | 片 | 0.001 |  | 3.54
0321101 | 尼龙砂轮片 |  |  | 片 | 0.014 |  | 23.98 | 0.35
0341001 | 低碳钢焊条 |  |  | kg | 0.054 |  | 4.9 | 0.26
0401014 | 复合普通硅酸盐水泥 |  |  | kg | 0.293 |  | 0.35 | 0.1
0403021 | 中砂 |  |  | m3 | 0.001 |  | 155.34 | 0.08
0405061 | 碎石 |  |  | m3 | 0.001 |  | 90.29 | 0.05
0503331 | 木材 |  |  | m3 |  |  | 1392.3 | 0.28
1111581 | 铅油 |  |  | kg |  |  | 6.5
1141181 | 清油 |  |  | kg |  |  | 12
1205001 | 机油 |  |  | kg | 0.005 |  | 3.37 | 0.02
1237001 | 氧气 |  |  | m3 | 0.025 |  | 5.89 | 0.15
1237061 | 乙炔气 |  |  | kg | 0.009 |  | 8.82 | 0.08
3113261 | 白布 |  |  | kg |  |  | 3.2
3115001 | 水 |  |  | m3 |  |  | 3.9
1.3 | 机械使用费 |  |  | 元 |  |  |  | 1.69
9919171 | 立式钻床 |  |  | 台班 | 0.004 |  | 10.67 | 0.04
9919181 | 立式钻床 |  |  | 台班 |  |  | 41.23 | 0.01
9919186 | 台式钻床 |  |  | 台班 | 0.003 |  | 7.41 | 0.02
法定代表人
|  |  |  | （或委托代理人）： |  |  | ____________________（签字）
工程单价计算表
|  |  | 管支架 L10x6角钢 Q235B |  |  | 工程
单价编号: |  | C8-1-353、C8-1-354 |  |  |  | 单位: |  | 根
施工方法: |  | 1.管道支架制作（一般管架） 2.管道支架安装（一般管架）
序 号 | 名 称 |  |  | 单 位 | 数 量 |  | 单价(元) | 合计(元)
9919491 | 管子切断机 |  |  | 台班 | 0.006 |  | 42.85 | 0.25
9925071 | 直流电焊机 |  |  | 台班 | 0.019 |  | 67.86 | 1.32
9927021 | 电焊条烘干箱 |  |  | 台班 | 0.002 |  | 25.94 | 0.05
2 | 施工管理费 |  |  | 元 |  |  |  | 5.77
3 | 企业利润 |  |  | % | 7 |  | 16.08 | 1.13
4 | 税金 |  |  | % | 11 |  | 20.87 | 2.3
| 合计 |  |  | 元 |  |  |  | 23.16
法定代表人
|  |  |  | （或委托代理人）： |  |  | ____________________（签字）
工程单价计算表
|  |  | 排气阀 DN50 球墨铸铁 |  |  | 工程
单价编号: |  | C6-3-12 |  |  |  | 单位: |  | 个
施工方法: |  | 1.阀门安装 低压阀门 焊接阀门 公称直径(mm以内) 50//换:排气阀DN50 球墨铸铁
序 号 | 名 称 |  |  | 单 位 | 数 量 |  | 单价(元) | 合计(元)
1 | 直接费 | [6 empty] | 113.61
1.1 | 人工费 |  |  | 元 |  |  |  | 31.56
0001001 | 综合工日 |  |  | 工日 | 0.322 |  | 98 | 31.56
1.2 | 材料费 |  |  | 元 |  |  |  | 71.72
0321071 | 尼龙砂轮片 |  |  | 片 | 0.023 |  | 3.54 | 0.08
0321101 | 尼龙砂轮片 |  |  | 片 | 0.026 |  | 23.98 | 0.62
0341021 | 低碳钢焊条 |  |  | kg | 0.282 |  | 4.9 | 1.38
1237001 | 氧气 |  |  | m3 | 0.15 |  | 5.89 | 0.88
1237061 | 乙炔气 |  |  | kg | 0.05 |  | 8.82 | 0.44
1600101-1 | 排气阀 |  |  | 个 | 1 |  | 65 | 65
9946131 | 其他材料费 |  |  | 元 | 3.304 |  | 1 | 3.3
1.3 | 机械使用费 |  |  | 元 |  |  |  | 10.34
9923021 | 砂轮切割机 |  |  | 台班 | 0.007 |  | 48.81 | 0.34
9925001 | 交流电焊机 |  |  | 台班 | 0.101 |  | 63.12 | 6.38
9927021 | 电焊条烘干箱 |  |  | 台班 | 0.006 |  | 25.94 | 0.16
9943426 | 试压泵 |  |  | 台班 | 0.028 |  | 123.82 | 3.47
2 | 施工管理费 |  |  | 元 |  |  |  | 26.94
3 | 企业利润 |  |  | % | 7 |  | 75.55 | 5.29
4 | 税金 |  |  | % | 11 |  | 145.83 | 16.04
| 合计 |  |  | 元 |  |  |  | 161.88
法定代表人
|  |  |  | （或委托代理人）： |  |  | ____________________（签字）
工程单价计算表
|  |  | 手动闸阀 DN50 球墨铸铁 |  |  | 工程
单价编号: |  | C6-3-12 |  |  |  | 单位: |  | 个
施工方法: |  | 1.阀门安装 低压阀门 焊接阀门 公称直径(mm以内) 50//换:手动闸阀DN50 球墨铸铁
序 号 | 名 称 |  |  | 单 位 | 数 量 |  | 单价(元) | 合计(元)
1 | 直接费 | [6 empty] | 231.61
1.1 | 人工费 |  |  | 元 |  |  |  | 31.56
0001001 | 综合工日 |  |  | 工日 | 0.322 |  | 98 | 31.56
1.2 | 材料费 |  |  | 元 |  |  |  | 189.72
0321071 | 尼龙砂轮片 |  |  | 片 | 0.023 |  | 3.54 | 0.08
0321101 | 尼龙砂轮片 |  |  | 片 | 0.026 |  | 23.98 | 0.62
0341021 | 低碳钢焊条 |  |  | kg | 0.282 |  | 4.9 | 1.38
1237001 | 氧气 |  |  | m3 | 0.15 |  | 5.89 | 0.88
1237061 | 乙炔气 |  |  | kg | 0.05 |  | 8.82 | 0.44
1600101-2 | 手动闸阀 |  |  | 个 | 1 |  | 183 | 183
9946131 | 其他材料费 |  |  | 元 | 3.304 |  | 1 | 3.3
1.3 | 机械使用费 |  |  | 元 |  |  |  | 10.34
9923021 | 砂轮切割机 |  |  | 台班 | 0.007 |  | 48.81 | 0.34
9925001 | 交流电焊机 |  |  | 台班 | 0.101 |  | 63.12 | 6.38
9927021 | 电焊条烘干箱 |  |  | 台班 | 0.006 |  | 25.94 | 0.16
9943426 | 试压泵 |  |  | 台班 | 0.028 |  | 123.82 | 3.47
2 | 施工管理费 |  |  | 元 |  |  |  | 26.94
3 | 企业利润 |  |  | % | 7 |  | 75.55 | 5.29
4 | 税金 |  |  | % | 11 |  | 263.83 | 29.02
| 合计 |  |  | 元 |  |  |  | 292.86
法定代表人
|  |  |  | （或委托代理人）： |  |  | ____________________（签字）
工程单价计算表
|  |  | 排气阀井 Φ1200 砖砌 |  |  | 工程
单价编号: |  | D5-2-9 |  |  |  | 单位: |  | 座
施工方法: |  | 1.砖砌圆型污水检查井 适用管径 600-800 井径1250 井深3m内
序 号 | 名 称 |  |  | 单 位 | 数 量 |  | 单价(元) | 合计(元)
1 | 直接费 | [6 empty] | 3534.54
1.1 | 人工费 |  |  | 元 |  |  |  | 1091.03
0001001 | 综合工日 |  |  | 工日 | 11.133 |  | 98 | 1091.03
1.2 | 材料费 |  |  | 元 |  |  |  | 2438.91
0233011 | 草袋 |  |  | 个 | 3.255 |  | 2.54 | 8.27
0413001 | 标准砖 |  |  | 千块 | 2.211 |  | 368.93 | 815.7
1111111 | 煤焦油沥青漆 |  |  | kg | 1.737 |  | 6 | 10.42
3003011 | 铸铁爬梯 |  |  | kg | 33.633 |  | 5 | 168.17
3115001 | 水 |  |  | m3 | 1.754 |  | 3.9 | 6.84
3301001 | 井环盖、井座 |  |  | 套 | 1 |  | 596 | 596
8001276 | M7.5水泥砂浆 |  |  | m3 | 1.383 |  | 313.33 | 433.34
8001311 | 1:2水泥防水砂浆 |  |  | m3 | 0.504 |  | 380 | 191.52
8021409 | C30混凝土 |  |  | m3 | 0.541 |  | 348.96 | 188.79
9946131 | 其他材料费 |  |  | 元 | 19.87 |  | 1 | 19.87
1.3 | 机械使用费 |  |  | 元 |  |  |  | 4.59
9905451 | 混凝土震捣器 |  |  | 台班 | 0.032 |  | 14.23 | 0.46
9907351 | 机动翻斗车 |  |  | 台班 | 0.025 |  | 165.46 | 4.14
2 | 施工管理费 |  |  | 元 |  |  |  | 267.41
3 | 企业利润 |  |  | % | 7 |  | 3017.16 | 211.2
4 | 税金 |  |  | % | 11 |  | 4013.15 | 441.45
| 合计 |  |  | 元 |  |  |  | 4454.6
法定代表人
|  |  |  | （或委托代理人）： |  |  | ____________________（签字）
工程单价计算表
|  |  | 过滤管 D315 L=1500 A=70 开缝圈数=10 |  |  | 工程
单价编号: |  | D4-1-99 |  |  |  | 单位: |  | m
施工方法: |  | 1.塑料管安装(胶圈接口) 管外径(mm以内) 315//换:过滤管-塑料管D315 L=1500 A=70 开缝圈数=10 换:橡胶圈D315
序 号 | 名 称 |  |  | 单 位 | 数 量 |  | 单价(元) | 合计(元)
1 | 直接费 | [6 empty] | 109.26
1.1 | 人工费 |  |  | 元 |  |  |  | 21.87
0001001 | 综合工日 |  |  | 工日 | 0.223 |  | 98 | 21.87
1.2 | 材料费 |  |  | 元 |  |  |  | 87.36
0205001-1 | 橡胶圈 |  |  | 个 | 0.206 |  | 85 | 17.51
0327011 | 水砂纸 |  |  | 张 | 0.122 |  | 1.16 | 0.14
1205101 | 黄油 |  |  | kg | 0.014 |  | 7.22 | 0.1
1431311-1 | 过滤管-塑料管 |  |  | m | 1 |  | 69.61 | 69.61
1.3 | 机械使用费 |  |  | 元 |  |  |  | 0.03
9921111 | 木工圆锯机 |  |  | 台班 | 0.001 |  | 25.05 | 0.03
2 | 施工管理费 |  |  | 元 |  |  |  | 2.15
3 | 企业利润 |  |  | % | 7 |  | 24.29 | 1.7
4 | 税金 |  |  | % | 11 |  | 113.11 | 12.44
| 合计 |  |  | 元 |  |  |  | 125.56
法定代表人
|  |  |  | （或委托代理人）： |  |  | ____________________（签字）
工程单价计算表
|  |  | HDPE导流管 DN1200 |  |  | 工程
单价编号: |  | D5-1-147 |  |  |  | 单位: |  | m
施工方法: |  | 1.双壁波纹管安装[PVC-U或HDPE](承插式胶圈接口) 管径(mm以内) 1200//换:HDPE导流管DN1200 换:橡胶圈DN1200
序 号 | 名 称 |  |  | 单 位 | 数 量 |  | 单价(元) | 合计(元)
1 | 直接费 | [6 empty] | 2092.51
1.1 | 人工费 |  |  | 元 |  |  |  | 54.68
0001001 | 综合工日 |  |  | 工日 | 0.558 |  | 98 | 54.68
1.2 | 材料费 |  |  | 元 |  |  |  | 2028.17
0205001-2 | 橡胶圈 |  |  | 个 | 0.206 |  | 550 | 113.3
0327011 | 水砂纸 |  |  | 张 | 0.22 |  | 1.16 | 0.26
1205101 | 黄油 |  |  | kg | 0.05 |  | 7.22 | 0.36
1431271-1 | HDPE导流管 |  |  | m | 1.01 |  | 1895.04 | 1913.99
9946131 | 其他材料费 |  |  | 元 | 0.264 |  | 1 | 0.26
1.3 | 机械使用费 |  |  | 元 |  |  |  | 9.66
9907211 | 载货汽车 |  |  | 台班 | 0.011 |  | 326.75 | 3.59
9909251 | 汽车式起重机 |  |  | 台班 | 0.012 |  | 483.58 | 6
9921111 | 木工圆锯机 |  |  | 台班 | 0.003 |  | 25.05 | 0.07
2 | 施工管理费 |  |  | 元 |  |  |  | 6.34
3 | 企业利润 |  |  | % | 7 |  | 71.56 | 5.01
4 | 税金 |  |  | % | 11 |  | 2103.86 | 231.42
| 合计 |  |  | 元 |  |  |  | 2335.28
法定代表人
|  |  |  | （或委托代理人）： |  |  | ____________________（签字）
工程单价计算表
|  |  | 围堰填筑 |  |  | 工程
单价编号: |  | 8-118、8-121、1-121、8-23 |  |  |  | 单位: |  | m3
施工方法: |  | 1.袋装土石围堰 填筑 编织袋 装土 2.袋装土石围堰 拆除 编织袋 土 3.挖掘机挖装土自卸汽车运输 0.6m3挖掘机 运距4km//改:挖装松土 4.塑料薄膜铺设 平铺//换:HDPE塑料防渗膜0.8厚
序 号 | 名 称 |  |  | 单 位 | 数 量 |  | 单价(元) | 合计(元)
1 | 直接费 | [6 empty] | 126.73
1.1 | 人工费 |  |  | 元 |  |  |  | 42.47
S010001 | 人工 |  |  | 工日 | 0.634 |  | 67 | 42.47
1.2 | 材料费 |  |  | 元 |  |  |  | 77.38
S020537 | 粘土 |  |  | m3 | 1.03 |  | 46.6 | 48.01
S020809-1 | HDPE塑料防渗膜0.8mm厚 |  |  | ㎡ | 0.941 |  | 2 | 1.88
S021901 | 编织袋 |  |  | 个 | 33.011 |  | 0.8 | 26.41
S022001 | 其他材料费 |  |  | % | 1 |  | 1 | 0.76
S022002 | 零星材料费 |  |  | % | 4 |  | 1 | 0.31
1.3 | 机械使用费 |  |  | 元 |  |  |  | 6.88
S031001 | 单斗挖掘机 液压 |  |  | 台班 | 0.002 |  | 454.82 | 0.97
S031013 | 推土机 |  |  | 台班 | 0.001 |  | 290.91 | 0.35
S033011 | 自卸汽车 |  |  | 台班 | 0.031 |  | 178.17 | 5.56
2 | 施工管理费 |  |  | 元 |  |  |  | 16.07
3 | 企业利润 |  |  | % | 7 |  | 142.8 | 10
4 | 税金 |  |  | % | 11 |  | 152.8 | 16.81
| 合计 |  |  | 元 |  |  |  | 169.61
法定代表人
|  |  |  | （或委托代理人）： |  |  | ____________________（签字）
工程单价计算表
|  |  | 回填山岗土 |  |  | 工程
单价编号: |  | 3-109 |  |  |  | 单位: |  | m3
施工方法: |  | 1.土石料回填 土料 夯填//换:山岗土
序 号 | 名 称 |  |  | 单 位 | 数 量 |  | 单价(元) | 合计(元)
1 | 直接费 | [6 empty] | 47.66
1.1 | 人工费 |  |  | 元 |  |  |  | 2.01
S010001 | 人工 |  |  | 工日 | 0.03 |  | 67 | 2.01
1.2 | 材料费 |  |  | 元 |  |  |  | 41.27
S020536-1 | 山岗土 |  |  | m3 | 1.18 |  | 34.79 | 41.07
S022001 | 其他材料费 |  |  | % | 0.5 |  | 1 | 0.21
1.3 | 机械使用费 |  |  | 元 |  |  |  | 4.38
S031014 | 推土机 |  |  | 台班 | 0.002 |  | 396.33 | 0.79
S031051 | 蛙式夯实机 |  |  | 台班 | 0.024 |  | 149.53 | 3.59
2 | 施工管理费 |  |  | 元 |  |  |  | 5.64
3 | 企业利润 |  |  | % | 7 |  | 53.3 | 3.73
4 | 税金 |  |  | % | 11 |  | 57.03 | 6.27
| 合计 |  |  | 元 |  |  |  | 63.31
法定代表人
|  |  |  | （或委托代理人）： |  |  | ____________________（签字）
工程单价计算表
|  |  | 水泥石屑混合料 路面250mm |  |  | 工程
单价编号: |  | D2-2-145、D2-2-150、D2-2-154 |  |  |  | 单位:
施工方法: |  | 1.集中拌合水泥石屑混合料 水泥含量 4% 2.自卸汽车运输水泥石屑混合料 自卸汽车装载 第一个实际运距2km 3.机械铺筑水泥石屑(碎石)混合料 厚度 实际铺筑25cm
序 号 | 名 称 |  |  | 单 位 | 数 量 |  | 单价(元) | 合计(元)
1 | 直接费 | [6 empty] | 39.46
1.1 | 人工费 |  |  | 元 |  |  |  | 3.36
0001001 | 综合工日 |  |  | 工日 | 0.034 |  | 98 | 3.36
1.2 | 材料费 |  |  | 元 |  |  |  | 30.12
0401013 | 复合普通硅酸盐水泥 |  |  | t | 0.022 |  | 347.24 | 7.64
0407011 | 石屑 |  |  | m3 | 0.349 |  | 63.09 | 22.03
0407081 | 水泥石屑(碎石)混合料 |  |  | m3 | 0.255
3115001 | 水 |  |  | m3 | 0.114 |  | 3.9 | 0.44
1.3 | 机械使用费 |  |  | 元 |  |  |  | 5.98
9905001 | 稳定土厂拌设备 |  |  | 台班 | 0.001 |  | 3360.38 | 1.68
9907146 | 轮胎式装载机 |  |  | 台班 | 0.001 |  | 607.67 | 0.61
9907261 | 自卸汽车 |  |  | 台班 | 0.001 |  | 523.32 | 0.73
9907271 | 自卸汽车 |  |  | 台班 | 0.001 |  | 770.78 | 1.11
9913011 | 光轮压路机(内燃) |  |  | 台班 |  |  | 299.9 | 0.08
9913031 | 光轮压路机(内燃) |  |  | 台班 | 0.003 |  | 446.61 | 1.12
9913211 | 平地机 |  |  | 台班 |  |  | 610.01 | 0.29
9913221 | 平地机 |  |  | 台班 |  |  | 823.4 | 0.06
9931011 | 洒水车 |  |  | 台班 | 0.001 |  | 573.84 | 0.3
2 | 施工管理费 |  |  | 元 |  |  |  | 3.7
3 | 企业利润 |  |  | % | 7 |  | 41.72 | 2.92
4 | 税金 |  |  | % | 11 |  | 46.07 | 5.07
| 合计 |  |  | 元 |  |  |  | 51.14
法定代表人
|  |  |  | （或委托代理人）： |  |  | ____________________（签字）

## 主要材料价格汇总表
主要材料预算价格汇总表
工程名称： |  | 汕头市潮南区成田镇沙陂村载头拦水坝受台风“海马”灾害应急恢复建设项目 | [8 empty] | 单位：元
序号 | 名称及规格 |  | 单位 | 预算价格 | 其 中 | [6 empty] | 备注
[5 empty] | 原价 | 运输费 | 装卸费 | 采购保管费 | 运输保险费 | 二次转运费
1 | 复合普通硅酸盐水泥 P.C 32.5 |  | t | 347.24
2 | 复合普通硅酸盐水泥 P.C 32.5 |  | kg | 0.35
3 | 中砂 |  | m3 | 155.34
4 | 碎石 20 |  | m3 | 90.29
5 | 柴油 (机械用)0# |  | kg | 3.85
6 | 钢筋 |  | t | 3300
7 | 水泥 42.5R |  | kg | 0.38
8 | 纯混凝土C30二级配42.5R (商品) |  | m3 | 220
9 | 块石 |  | m3 | 92.23
10 | 砂 |  | m3 | 155.34
11 | 碎石 |  | m3 | 90.29
12 | 回填砂 |  | m3 | 155.34
13 | 柴油 (机械用) 0# |  | kg | 0.63

## 其他材料价格汇总表
其他材料预算价格汇总表
工程名称： |  | 汕头市潮南区成田镇沙陂村载头拦水坝受台风“海马”灾害应急恢复建设项目 |  |  |  | 单位：元
序 号 | 名称及规格 |  | 单 位 | 预算价格 | 备 注
1 | 综合工日 (机械用) |  | 工日 | 98
2 | 混凝土震捣器 (平板式) |  | 台班 | 14.23
3 | 载货汽车 装载质量5(t) |  | 台班 | 326.75
4 | 载货汽车 装载质量8(t) |  | 台班 | 419.94
5 | 汽车式起重机 提升质量5(t) |  | 台班 | 483.58
6 | 汽车式起重机 提升质量8(t) |  | 台班 | 626.59
7 | 吊装机 (综合) |  | 台班 | 486.92
8 | 立式钻床 钻孔管径25(mm) |  | 台班 | 10.67
9 | 立式钻床 钻孔管径50(mm) |  | 台班 | 41.23
10 | 台式钻床 钻孔直径16(mm) |  | 台班 | 7.41
11 | 普通车床 工件直径×长度630×2000(mm) |  | 台班 | 91.18
12 | 管子切断机 直径150(mm) |  | 台班 | 42.85
13 | 木工圆锯机 直径500(mm) |  | 台班 | 25.05
14 | 砂轮切割机 砂轮直径500(mm) |  | 台班 | 48.81
15 | 交流电焊机 容量21(kV·A) |  | 台班 | 63.12
16 | 交流电焊机 容量30(kV·A) |  | 台班 | 82.56
17 | 直流电焊机 功率20(kW) |  | 台班 | 67.86
18 | 电焊条烘干箱 容积600×500×750 |  | 台班 | 25.94
19 | 试压泵 压力60(Mpa) |  | 台班 | 123.82
20 | 试压泵 压力80(Mpa) |  | 台班 | 127.56
21 | 折旧费 |  | 元 | 1
22 | 大修理费 |  | 元 | 1
23 | 经常修理费 |  | 元 | 1
24 | 安拆费及场外运输费 |  | 元 | 1
25 | 汽油 (机械用)国Ⅲ93# |  | kg | 6.8
26 | 柴油 (机械用)0# |  | kg | 3.85
27 | 电 (机械用) |  | kw·h | 0.75
28 | 其他费用 |  | 元 | 1
29 | 单斗挖掘机 液压 斗容0.6m3 |  | 台班 | 454.82
30 | 单斗挖掘机 液压 斗容1.0m3 |  | 台班 | 519.09
31 | 推土机 功率59kW |  | 台班 | 290.91
32 | 推土机 功率74kW |  | 台班 | 396.33
其他材料预算价格汇总表
工程名称： |  | 汕头市潮南区成田镇沙陂村载头拦水坝受台风“海马”灾害应急恢复建设项目 |  |  |  | 单位：元
序 号 | 名称及规格 |  | 单 位 | 预算价格 | 备 注
33 | 蛙式夯实机 功率2.8kw |  | 台班 | 149.53
34 | 混凝土搅拌机 出料0.25m3 |  | 台班 | 104.47
35 | 混凝土搅拌机 出料0.40m3 |  | 台班 | 151.14
36 | 混凝土输送泵 输出量30m3/h |  | 台班 | 515.8
37 | 振动器(变频机组) 容量 8.5kVA |  | 台班 | 75.64
38 | 混凝土平仓振捣机 40KW |  | 台班 | 713.08
39 | 风(砂)水枪 耗风量6.0m3/min |  | 台班 | 875.7
40 | 载重汽车 载重量5.0t |  | 台班 | 393.33
41 | 自卸汽车 载重量5.0t |  | 台班 | 178.17
42 | 胶轮车 |  | 台班 | 4.85
43 | 塔式起重机 起重量10t |  | 台班 | 594.73
44 | 汽车起重机 起重量5.0t |  | 台班 | 429.15
45 | 电焊机 交流25kVA |  | 台班 | 46.24
46 | 对焊机 电阻150 kVA |  | 台班 | 329.31
47 | 钢筋弯曲机 Φ6～40mm |  | 台班 | 101.02
48 | 钢筋切断机 功率20kW |  | 台班 | 146.96
49 | 钢筋调直机 功率4～14kW |  | 台班 | 118.96
50 | 木工加工机械 圆盘锯 |  | 台班 | 168.69
51 | 木工加工机械 双面刨床 |  | 台班 | 112.03
52 | 振动器 1.1kw |  | 台班 | 10.08
53 | 振动器 1.5kW |  | 台班 | 14.9
54 | 人工 (机械用) |  | 工日 | 67
55 | 汽油 (机械用) 93# |  | kg | 6.99
56 | 柴油 (机械用) 0# |  | kg | 0.63
57 | 其他机械费 |  | %