## 表-04 单位工程招标控制价汇总表
单位工程招标控制价汇总表
工程名称：污水站土建装饰 |  |  | 第 1 页 共 1 页
0 | 汇总内容 | 金额:(元) |  | 其中：暂估价(元)
1 | 分部分项合计 | 89918.97
1.1 | A.1土石方工程 | 3633.54
1.2 | A.4砌筑工程 | 4668.36
1.3 | A.5混凝土及钢筋混凝土工程 | 37458.52
1.4 | A.8门窗工程 | 2623.32
1.5 | A.9屋面及防水工程 | 20686.11
1.6 | A.11楼地面装饰工程 | 2178.62
1.7 | A.12墙、柱面装饰与隔断、幕墙工程 | 16381.79
1.8 | A.13天棚工程 | 621.74
1.9 | A.14油漆、涂料、裱糊工程 | 1666.97
2 | 措施合计 | 16848.54
2.1 | 安全防护、文明施工措施项目费 | 5393.4
2.2 | 其他措施费 | 11455.14
3 | 其他项目 | 2068.14 |  | －
3.1 | 材料检验试验费 | 269.76
3.2 | 工程优质费
3.3 | 暂列金额
3.4 | 暂估价
3.5 | 计日工
3.6 | 总承包服务费
3.7 | 材料保管费
3.8 | 预算包干费 | 1798.38
3.9 | 索赔费用
3.10 | 现场签证费用
4 | 规费 | 400.37 |  | －
5 | 税金 | 12015.96 |  | －
6 | 总造价 | 121251.98
合计=1+2+3+4+5 |  | 121,251.98 |  | 0.00
注：本表适用于单位工程招投标的汇总，如无单位工程划分，单项工程也使用本表汇总
表—04

## 表-08 分部分项工程和单价措施项目清单与计价表(含分部小计)
分部分项工程和单价措施项目清单与计价表
工程名称：污水站土建装饰 | [6 empty] | 第 1 页 共 6 页
序号 | 项目编码 | 项目名称 | 项目特征描述 | 计量单位 | 工程量 | 金额（元）
[6 empty] | 综合单价 |  | 综合合价 | 其中：暂估价
| A.1 | 土石方工程
1 | 010101001001 | 平整场地 | 1.平整场地 | m2 | 21.6 | 4.52 |  | 97.63
2 | 010101002001 | 挖一般土方 | 1.人工挖土方 一、二类土 深度4m以内 2.人工装汽车运卸土方 运距1km 实际运距(km):5 3.挖土机挖土 一、二类土 4.挖土机挖土自卸汽车运土 运距1km内 一、二类土 实际运距(km):5 | m3 | 168.91 | 10.21 |  | 1724.57
3 | 010103001001 | 回填方 | 1.回填土 夯实机夯实 槽、坑 | m3 | 116.56 | 15.54 |  | 1811.34
|  | 土石方工程合计 | [5 empty] | 3633.54
| A.4 | 砌筑工程
4 | 010402001001 | 蒸压加气混凝土砌块外墙 墙体厚度 18cm | 1.蒸压加气混凝土砌块外墙 墙体厚度 18cm 合并制作子目 水泥石灰砂浆 M5 | m3 | 11.03 | 391.89 |  | 4322.55
5 | 010402001002 | 蒸压加气混凝土砌块内墙 墙体厚度 18cm | 1.蒸压加气混凝土砌块内墙 墙体厚度 18cm 合并制作子目 水泥石灰砂浆 M5 | m3 | 0.92 | 375.88 |  | 345.81
|  | 砌筑工程合计 | [5 empty] | 4668.36
| A.5 | 混凝土及钢筋混凝土工程
6 | 010501001001 | 垫层 C15 | 1.混凝土垫层 合并制作子目 普通商品混凝土 碎石粒径40石 C15 2.混凝土泵送增加费 水下及防水混凝土(不计算超高降效) | m3 | 2.17 | 427.25 |  | 927.13
7 | 010501004001 | 水池池底 C30 抗渗 | 1.贮水(油)池 池底 合并制作子目 商品S6~S8混凝土 碎石粒径20石 C30 2.混凝土泵送增加费 水下及防水混凝土(不计算超高降效) | m3 | 5.94 | 464.24 |  | 2757.59
8 | 010501006001 | 设备基础 C30 抗渗 | 1.其他混凝土基础 合并制作子目 商品S6~S8混凝土 碎石粒径20石 C30 2.混凝土泵送增加费 水下及防水混凝土(不计算超高降效) | m3 | 7.83 | 529.62 |  | 4146.92
9 | 010502001001 | 矩形柱 C25 | 1.矩形、多边形、异形、圆形柱 合并制作子目 普通商品混凝土 碎石粒径20石 C25 2.混凝土泵送增加费 商品混凝土(不计算超高降效) | m3 | 1.89 | 500.92 |  | 946.74
本页小计 | [7 empty] | 17080.28
注：为计取规费等的使用，可在表中增设其中：“定额人工费”。
表—08
分部分项工程和单价措施项目清单与计价表
工程名称：污水站土建装饰 | [6 empty] | 第 2 页 共 6 页
序号 | 项目编码 | 项目名称 | 项目特征描述 | 计量单位 | 工程量 | 金额（元）
[6 empty] | 综合单价 |  | 综合合价 | 其中：暂估价
10 | 010502002001 | 构造柱 C20 | 1.构造柱 合并制作子目 普通商品混凝土 碎石粒径20石 C20 2.混凝土泵送增加费 商品混凝土(不计算超高降效) | m3 | 0.1 | 550.73 |  | 55.07
11 | 010503005001 | 过梁 C20 | 1.圈、过、拱、弧形梁 合并制作子目 普通商品混凝土 碎石粒径20石 C20 | m3 | 0.08 | 517.39 |  | 41.39
12 | 010504001001 | 水池池壁 C30 抗渗 | 1.贮水(油)池 池壁 合并制作子目 商品S6~S8混凝土 碎石粒径20石 C30 2.混凝土泵送增加费 水下及防水混凝土(不计算超高降效) | m3 | 11.47 | 551.98 |  | 6331.21
13 | 010504001002 | 设备基础墙 C30 抗渗 | 1.直形、弧形、电梯井墙 合并制作子目 商品S6~S8混凝土 碎石粒径20石 C30 2.混凝土泵送增加费 水下及防水混凝土(不计算超高降效) | m3 | 0.76 | 547.92 |  | 416.42
14 | 010505001001 | 水池池盖 C30 抗渗 | 1.贮水(油)池 池盖 合并制作子目 商品S6~S8混凝土 碎石粒径20石 C30 2.混凝土泵送增加费 水下及防水混凝土(不计算超高降效) | m3 | 2.05 | 519.07 |  | 1064.09
15 | 010505001002 | 有梁板 C25 | 1.平板、有梁板、无梁板 合并制作子目 普通商品混凝土 碎石粒径20石 C25 2.混凝土泵送增加费 商品混凝土(不计算超高降效) | m3 | 3.45 | 455.8 |  | 1572.51
16 | 010505007001 | 挑檐板 C25 | 1.天沟、挑檐 合并制作子目 普通商品混凝土 碎石粒径20石 C25 2.混凝土泵送增加费 商品混凝土(不计算超高降效) | m3 | 1.12 | 552.79 |  | 619.12
17 | 010507005001 | 压顶 C20 | 1.压顶、扶手 合并制作子目 普通商品混凝土 碎石粒径20石 C20 | m3 | 0.46 | 537.41 |  | 247.21
18 | 010515001001 | 现浇构件圆钢 φ10内 | 1.现浇构件圆钢 φ10内 | t | 0.097 | 4521.63 |  | 438.6
19 | 010515001002 | 现浇构件螺纹钢 三级 φ10内 | 1.现浇构件螺纹钢 三级 φ10内 | t | 0.472 | 4540.31 |  | 2143.03
20 | 010515001003 | 现浇构件螺纹钢 三级 φ25内 | 1.现浇构件螺纹钢 三级 φ25内 | t | 3.461 | 4217 |  | 14595.04
21 | 010515001004 | 现浇构件箍筋 圆钢 φ10内 | 1.现浇构件箍筋 圆钢 φ10内 | t | 0.236 | 4900.23 |  | 1156.45
|  | 混凝土及钢筋混凝土工程合计 | [5 empty] | 37458.52
| A.8 | 门窗工程
22 | 010802003001 | 钢质防火门 单扇（乙级） | 1.钢质防火门 单扇（乙级） 2.闭门器安装 明装 | m2 | 5.28 | 482.2 |  | 2546.02
本页小计 | [7 empty] | 31226.16
注：为计取规费等的使用，可在表中增设其中：“定额人工费”。
表—08
分部分项工程和单价措施项目清单与计价表
工程名称：污水站土建装饰 | [6 empty] | 第 3 页 共 6 页
序号 | 项目编码 | 项目名称 | 项目特征描述 | 计量单位 | 工程量 | 金额（元）
[6 empty] | 综合单价 |  | 综合合价 | 其中：暂估价
23 | 010807003001 | 铝合金百叶窗 | 1.全铝合金百页窗 2.铝合金框百页窗 铝合金百页窗 | m2 | 0.24 | 322.09 |  | 77.3
|  | 门窗工程合计 | [5 empty] | 2623.32
| A.9 | 屋面及防水工程
24 | 010902003001 | 屋面刚性层 | 1.屋面保温 现浇水泥珍珠岩 100mm厚 实际厚度(mm):20 2.楼地面水泥砂浆找平层 填充材料上 20mm 合并制作子目 水泥砂浆 1:2 3.刷冷底子油 第一遍 4.屋面水泥基渗透结晶型涂料 涂膜1mm厚 实际厚度(mm):1.5 5.屋面冷贴三元乙丙橡胶卷材 冷贴 满铺 1.2mm厚 6.干铺聚苯乙烯泡沫板屋面保温62.5mm 7.屋面石油沥青玛蹄脂卷材防水 干铺油毡一层 8.细石混凝土刚性防水 厚3.5cm 实际厚度(cm):4 合并制作子目 普通商品混凝土 碎石粒径20石 C30 合并制作子目 水泥砂浆 1:1 9.现浇构件圆钢 φ4内 10.屋面分格缝 11.楼地面水泥砂浆找平层 混凝土或硬基层上 20mm 实际厚度(mm):25 合并制作子目 水泥砂浆 1:3 12.楼地面陶瓷块料(每块周长mm) 1300以内 水泥砂浆 合并制作子目 水泥砂浆 1:3 换为【釉面砖300×300】 | m2 | 28.08 | 323.12 |  | 9073.21
25 | 010904002001 | 水池平面防水 | 1.楼地面水泥砂浆找平层 混凝土或硬基层上 20mm 合并制作子目 水泥砂浆 1:3 2.改性沥青卷材满铺 平面 1.2mm厚 3.楼地面水泥砂浆找平层 混凝土或硬基层上 20mm 合并制作子目 水泥砂浆 1:2.5 | m2 | 32.12 | 80.13 |  | 2573.78
26 | 010903002001 | 水池立面防水 | 1.底层抹灰 各种墙面 15mm 实际厚度(mm):20 合并制作子目 水泥砂浆 1:3 2.改性沥青卷材满铺 立面 1.2mm厚 3.底层抹灰 各种墙面 15mm 实际厚度(mm):20 合并制作子目 水泥砂浆 1:2.5 | m2 | 66.39 | 106.44 |  | 7066.55
本页小计 | [7 empty] | 18790.84
注：为计取规费等的使用，可在表中增设其中：“定额人工费”。
表—08
分部分项工程和单价措施项目清单与计价表
工程名称：污水站土建装饰 | [6 empty] | 第 4 页 共 6 页
序号 | 项目编码 | 项目名称 | 项目特征描述 | 计量单位 | 工程量 | 金额（元）
[6 empty] | 综合单价 |  | 综合合价 | 其中：暂估价
27 | 010902002001 | 水池顶板防水 | 1.楼地面水泥砂浆找平层 混凝土或硬基层上 20mm 合并制作子目 水泥砂浆 1:3 2.水泥基渗透结晶型涂料 涂膜1mm厚 3.刷冷底子油 第一遍 4.细石混凝土找平层 30mm 实际厚度(mm):60 合并制作子目 普通商品混凝土 碎石粒径20石 C20 5.干铺聚苯乙烯泡沫板屋面保温50mm 换为【聚苯乙烯泡沫板30】 6.铺设无纺布 | m2 | 7.81 | 115.47 |  | 901.82
28 | 040601030001 | 井、池渗漏试验 | 1.井、池渗漏试验 井(容量) 500m3以内 | m3 | 26.13 | 11.04 |  | 288.48
29 | 010904004001 | 钢板止水带 | 1.钢板止水带 | m | 14.6 | 53.58 |  | 782.27
|  | 屋面及防水工程合计 | [5 empty] | 20686.11
| A.11 | 楼地面装饰工程
30 | 011102003001 | 块料楼地面 | 1.楼地面水泥砂浆找平层 混凝土或硬基层上 20mm 合并制作子目 水泥防水砂浆 1:3 2.楼地面水泥砂浆找平层 混凝土或硬基层上 20mm 实际厚度(mm):7 合并制作子目 水泥砂浆 1:2 换为【聚合物乳液】 换为【水泥防水砂浆(配合比)1:2】 3.楼地面陶瓷块料(每块周长mm) 2600以内 水泥砂浆 合并制作子目 水泥砂浆 1:2 | m2 | 16.8 | 129.68 |  | 2178.62
|  | 楼地面装饰工程合计 | [5 empty] | 2178.62
| A.12 | 墙、柱面装饰与隔断、幕墙工程
31 | 011201001001 | 外墙面一般抹灰 | 1.底层抹灰 各种墙面 15mm 合并制作子目 水泥防水砂浆 1:3 墙面设计钉(挂)网 2.墙面 聚合物水泥砂浆 20mm 实际厚度(mm):7 换为【水泥防水砂浆(配合比)1:2】 | m2 | 91.52 | 45.35 |  | 4150.43
32 | 011201001003 | 内墙面一般抹灰 | 1.各种墙面 水泥石灰砂浆底 水泥砂浆面 15+5mm 合并制作子目 水泥砂浆 1:2.5 合并制作子目 水泥砂浆 1:3 | m2 | 72.08 | 28.68 |  | 2067.25
本页小计 | [7 empty] | 10368.87
注：为计取规费等的使用，可在表中增设其中：“定额人工费”。
表—08
分部分项工程和单价措施项目清单与计价表
工程名称：污水站土建装饰 | [6 empty] | 第 5 页 共 6 页
序号 | 项目编码 | 项目名称 | 项目特征描述 | 计量单位 | 工程量 | 金额（元）
[6 empty] | 综合单价 |  | 综合合价 | 其中：暂估价
33 | 011203001001 | 零星项目一般抹灰 | 1.底层抹灰 零星项目 15mm 合并制作子目 水泥防水砂浆 1:3 2.零星项目 聚合物水泥砂浆20mm 实际厚度(mm):7 换为【水泥防水砂浆(配合比)1:2】 | m2 | 1.74 | 149.27 |  | 259.73
34 | 011204003001 | 块料墙面 纸皮砖 | 1.镶贴纸皮瓷砖 水泥膏 墙面墙裙 | m2 | 91.52 | 91.03 |  | 8331.07
35 | 011206002001 | 块料零星项目 纸皮砖 | 1.镶贴纸皮瓷砖 水泥膏 零星项目 | m2 | 1.74 | 99.74 |  | 173.55
36 | 011201003001 | 墙、柱面钉(挂)钢(铁)网 铁丝网 | 1.墙、柱面钉(挂)钢(铁)网 铁丝网 | m2 | 84.68 | 16.53 |  | 1399.76
|  | 墙、柱面装饰与隔断、幕墙工程合计 | [5 empty] | 16381.79
| A.13 | 天棚工程
37 | 011301001001 | 天棚抹灰 | 1.水泥石灰砂浆底 纸筋灰面 10+5mm 合并制作子目 水泥石灰砂浆 1:1:6 | m2 | 29.92 | 20.78 |  | 621.74
|  | 天棚工程合计 | [5 empty] | 621.74
| A.14 | 油漆、涂料、裱糊工程
38 | 011406001001 | 抹灰面乳胶漆 墙柱面 | 1.刮腻子 一遍 2.抹灰面乳胶漆 墙柱面 二遍 | m2 | 72.08 | 16.07 |  | 1158.33
39 | 011406001002 | 抹灰面乳胶漆 天棚面 | 1.刮腻子 一遍 2.抹灰面乳胶漆 天棚面 二遍 | m2 | 29.92 | 17 |  | 508.64
|  | 油漆、涂料、裱糊工程合计 | [5 empty] | 1666.97
|  | 分部分项合计 | [5 empty] | 89918.97
措施项目
40 | 粤011701008001 | 综合钢脚手架 高度(m以内) 4.5 | 综合钢脚手架 高度(m以内) 4.5 | m2 | 125.22 | 11.99 |  | 1501.39
41 | 粤011701009001 | 单排钢脚手架 高度(m以内) 10 | 单排钢脚手架 高度(m以内) 10 | m2 | 30.87 | 6.55 |  | 202.2
42 | 粤011701011001 | 里脚手架(钢管) 民用建筑 基本层3.6m | 里脚手架(钢管) 民用建筑 基本层3.6m | m2 | 21.6 | 9.32 |  | 201.31
43 | 011702001001 | 基础垫层模板 | 基础垫层模板 | m2 | 1.9 | 30.07 |  | 57.13
44 | 011702001002 | 设备基础模板 | 设备基础模板(块体体积m3) 5以内 | m2 | 11.46 | 54.16 |  | 620.67
本页小计 | [7 empty] | 15035.52
注：为计取规费等的使用，可在表中增设其中：“定额人工费”。
表—08
分部分项工程和单价措施项目清单与计价表
工程名称：污水站土建装饰 | [6 empty] | 第 6 页 共 6 页
序号 | 项目编码 | 项目名称 | 项目特征描述 | 计量单位 | 工程量 | 金额（元）
[6 empty] | 综合单价 |  | 综合合价 | 其中：暂估价
45 | 011702025001 | 水池池底模板 | 贮水(油)池模板 池底 平底 | m2 | 5.46 | 72.15 |  | 393.94
46 | 011702025002 | 水池池壁模板 | 贮水(油)池模板 矩形壁 | m2 | 74.86 | 53.65 |  | 4016.24
47 | 011702025003 | 水池池盖模板 | 贮水(油)池模板 池盖 肋形 | m2 | 10.94 | 64.77 |  | 708.58
48 | 011702002001 | 矩形柱模板(周长m) 支模高度3.6m内 1.2内 | 矩形柱模板(周长m) 支模高度3.6m内 1.2内 | m2 | 24.48 | 61.96 |  | 1516.78
49 | 011702003001 | 构造柱模板(周长m) 支模高度3.6m内 1.2内 | 矩形柱模板(周长m) 支模高度3.6m内 1.2内 | m2 | 0.96 | 61.97 |  | 59.49
50 | 011702006001 | 单梁、连续梁模板(梁宽cm) 25以内 支模高度3.6m | 单梁、连续梁模板(梁宽cm) 25以内 支模高度3.6m | m2 | 17.92 | 56.38 |  | 1010.33
51 | 011702009001 | 过梁模板 | 圈梁模板 支模高度3.6m | m2 | 1.29 | 45.8 |  | 59.08
52 | 011702011001 | 设备基础墙模板 | 直形墙模板 墙厚(cm以内) 40 支模高度3.6m内 | m2 | 4.16 | 35.44 |  | 147.43
53 | 011702014001 | 有梁板模板 支模高度3.6m | 有梁板模板 支模高度3.6m | m2 | 16.58 | 53.2 |  | 882.06
54 | 011702022001 | 挑檐模板 | 挑檐模板 | m2 | 11.2 | 59.78 |  | 669.54
55 | 011702028001 | 压顶模板 | 压顶、扶手模板 | m | 23.1 | 38.92 |  | 899.05
56 | 011703001001 | 垂直运输 | 建筑物20m以内的垂直运输 现浇框架结构 | m2 | 1 | 414.82 |  | 414.82
|  | 单价措施合计 | [5 empty] | 13360.04
本页小计 | [7 empty] | 10777.34
合 计 | [7 empty] | 103279.01
注：为计取规费等的使用，可在表中增设其中：“定额人工费”。
表—08

## 1.1.2综合单价计算表
综合单价计算表
工程名称：污水站土建装饰 |  |  |  |  | 第 1 页 共 6 页
序号 | 编码 | 名称 | 单位 | 工程量 |  | 综合单价 （元） | 综合合价 （元）
1 | 010101001001 | 平整场地 | m2 | 21.6 |  | 4.52 | 97.63
| A1-1 | 平整场地 | 100m2 | 0.216 |  | 451.65 | 97.56
2 | 010101002001 | 挖一般土方 | m3 | 168.91 |  | 10.21 | 1724.57
| A1-5 换 | 人工挖土方 一、二类土 深度4m以内 | 100m3 | 0.10135 |  | 3520.06 | 356.76
| A1-57 换 | 人工装汽车运卸土方 运距1km 实际运距(km):5 | 100m3 | 0.10135 |  | 3232.03 | 327.57
| A1-18 | 挖土机挖土 一、二类土 | 1000m3 | 0.11656 |  | 2708.56 | 315.71
| A1-25 换 | 挖土机挖土自卸汽车运土 运距1km内 一、二类土 实际运距(km):5 | 1000m3 | 0.04222 |  | 17164.34 | 724.68
3 | 010103001001 | 回填方 | m3 | 116.56 |  | 15.54 | 1811.34
| A1-147 | 回填土 夯实机夯实 槽、坑 | 100m3 | 1.1656 |  | 1555.15 | 1812.68
4 | 010402001001 | 蒸压加气混凝土砌块外墙 墙体厚度 18cm | m3 | 11.03 |  | 391.89 | 4322.55
| A3-48 换 | 蒸压加气混凝土砌块外墙 墙体厚度 18cm 合并制作子目 水泥石灰砂浆 M5 | 10m3 | 1.103 |  | 3918.85 | 4322.49
5 | 010402001002 | 蒸压加气混凝土砌块内墙 墙体厚度 18cm | m3 | 0.92 |  | 375.88 | 345.81
| A3-52 换 | 蒸压加气混凝土砌块内墙 墙体厚度 18cm 合并制作子目 水泥石灰砂浆 M5 | 10m3 | 0.092 |  | 3758.76 | 345.81
6 | 010501001001 | 垫层 C15 | m3 | 2.17 |  | 427.25 | 927.13
| A4-58 换 | 混凝土垫层 合并制作子目 普通商品混凝土 碎石粒径40石 C15 | 10m3 | 0.217 |  | 4109.41 | 891.74
| A26-1 | 混凝土泵送增加费 水下及防水混凝土(不计算超高降效) | 10m3 | 0.217 |  | 163.14 | 35.4
7 | 010501004001 | 水池池底 C30 抗渗 | m3 | 5.94 |  | 464.24 | 2757.59
| A4-37 换 | 贮水(油)池 池底 合并制作子目 商品S6~S8混凝土 碎石粒径20石 C30 | 10m3 | 0.594 |  | 4479.33 | 2660.72
| A26-1 | 混凝土泵送增加费 水下及防水混凝土(不计算超高降效) | 10m3 | 0.594 |  | 163.14 | 96.91
8 | 010501006001 | 设备基础 C30 抗渗 | m3 | 7.83 |  | 529.62 | 4146.92
| A4-2 换 | 其他混凝土基础 合并制作子目 商品S6~S8混凝土 碎石粒径20石 C30 | 10m3 | 0.783 |  | 5133.09 | 4019.21
| A26-1 | 混凝土泵送增加费 水下及防水混凝土(不计算超高降效) | 10m3 | 0.783 |  | 163.14 | 127.74
9 | 010502001001 | 矩形柱 C25 | m3 | 1.89 |  | 500.92 | 946.74
综合单价计算表
工程名称：污水站土建装饰 |  |  |  |  | 第 2 页 共 6 页
序号 | 编码 | 名称 | 单位 | 工程量 |  | 综合单价 （元） | 综合合价 （元）
| A4-5 换 | 矩形、多边形、异形、圆形柱 合并制作子目 普通商品混凝土 碎石粒径20石 C25 | 10m3 | 0.189 |  | 4860.98 | 918.73
| A26-3 | 混凝土泵送增加费 商品混凝土(不计算超高降效) | 10m3 | 0.189 |  | 148.22 | 28.01
10 | 010502002001 | 构造柱 C20 | m3 | 0.1 |  | 550.73 | 55.07
| A4-6 换 | 构造柱 合并制作子目 普通商品混凝土 碎石粒径20石 C20 | 10m3 | 0.01 |  | 5359.72 | 53.6
| A26-3 | 混凝土泵送增加费 商品混凝土(不计算超高降效) | 10m3 | 0.01 |  | 148.22 | 1.48
11 | 010503005001 | 过梁 C20 | m3 | 0.08 |  | 517.39 | 41.39
| A4-10 换 | 圈、过、拱、弧形梁 合并制作子目 普通商品混凝土 碎石粒径20石 C20 | 10m3 | 0.008 |  | 5174.05 | 41.39
12 | 010504001001 | 水池池壁 C30 抗渗 | m3 | 11.47 |  | 551.98 | 6331.21
| A4-38 换 | 贮水(油)池 池壁 合并制作子目 商品S6~S8混凝土 碎石粒径20石 C30 | 10m3 | 1.147 |  | 5356.67 | 6144.1
| A26-1 | 混凝土泵送增加费 水下及防水混凝土(不计算超高降效) | 10m3 | 1.147 |  | 163.14 | 187.12
13 | 010504001002 | 设备基础墙 C30 抗渗 | m3 | 0.76 |  | 547.92 | 416.42
| A4-12 换 | 直形、弧形、电梯井墙 合并制作子目 商品S6~S8混凝土 碎石粒径20石 C30 | 10m3 | 0.076 |  | 5315.74 | 404
| A26-1 | 混凝土泵送增加费 水下及防水混凝土(不计算超高降效) | 10m3 | 0.076 |  | 163.14 | 12.4
14 | 010505001001 | 水池池盖 C30 抗渗 | m3 | 2.05 |  | 519.07 | 1064.09
| A4-39 换 | 贮水(油)池 池盖 合并制作子目 商品S6~S8混凝土 碎石粒径20石 C30 | 10m3 | 0.205 |  | 5027.62 | 1030.66
| A26-1 | 混凝土泵送增加费 水下及防水混凝土(不计算超高降效) | 10m3 | 0.205 |  | 163.14 | 33.44
15 | 010505001002 | 有梁板 C25 | m3 | 3.45 |  | 455.8 | 1572.51
| A4-14 换 | 平板、有梁板、无梁板 合并制作子目 普通商品混凝土 碎石粒径20石 C25 | 10m3 | 0.345 |  | 4409.86 | 1521.4
| A26-3 | 混凝土泵送增加费 商品混凝土(不计算超高降效) | 10m3 | 0.345 |  | 148.22 | 51.14
16 | 010505007001 | 挑檐板 C25 | m3 | 1.12 |  | 552.79 | 619.12
| A4-29 换 | 天沟、挑檐 合并制作子目 普通商品混凝土 碎石粒径20石 C25 | 10m3 | 0.112 |  | 5379.58 | 602.51
| A26-3 | 混凝土泵送增加费 商品混凝土(不计算超高降效) | 10m3 | 0.112 |  | 148.22 | 16.6
综合单价计算表
工程名称：污水站土建装饰 |  |  |  |  | 第 3 页 共 6 页
序号 | 编码 | 名称 | 单位 | 工程量 |  | 综合单价 （元） | 综合合价 （元）
17 | 010507005001 | 压顶 C20 | m3 | 0.46 |  | 537.41 | 247.21
| A4-32 换 | 压顶、扶手 合并制作子目 普通商品混凝土 碎石粒径20石 C20 | 10m3 | 0.046 |  | 5374.02 | 247.2
18 | 010515001001 | 现浇构件圆钢 φ10内 | t | 0.097 |  | 4521.63 | 438.6
| A4-175 | 现浇构件圆钢 φ10内 | t | 0.097 |  | 4521.64 | 438.6
19 | 010515001002 | 现浇构件螺纹钢 三级 φ10内 | t | 0.472 |  | 4540.31 | 2143.03
| A4-178 | 现浇构件螺纹钢 三级 φ10内 | t | 0.472 |  | 4540.29 | 2143.02
20 | 010515001003 | 现浇构件螺纹钢 三级 φ25内 | t | 3.461 |  | 4217 | 14595.04
| A4-179 | 现浇构件螺纹钢 三级 φ25内 | t | 3.461 |  | 4217 | 14595.04
21 | 010515001004 | 现浇构件箍筋 圆钢 φ10内 | t | 0.236 |  | 4900.23 | 1156.45
| A4-181 | 现浇构件箍筋 圆钢 φ10内 | t | 0.236 |  | 4900.2 | 1156.45
22 | 010802003001 | 钢质防火门 单扇（乙级） | m2 | 5.28 |  | 482.2 | 2546.02
| MC1-67 | 钢质防火门 单扇（乙级） | m2 | 5.28 |  | 428.18 | 2260.79
| A12-278 | 闭门器安装 明装 | 100套 | 0.02 |  | 14261.44 | 285.23
23 | 010807003001 | 铝合金百叶窗 | m2 | 0.24 |  | 322.09 | 77.3
| MC1-102 | 全铝合金百页窗 | m2 | 0.24 |  | 272.73 | 65.46
| A12-263 | 铝合金框百页窗 铝合金百页窗 | 100m2 | 0.0024 |  | 4932.48 | 11.84
24 | 010902003001 | 屋面刚性层 | m2 | 28.08 |  | 323.12 | 9073.21
| A8-159 换 | 屋面保温 现浇水泥珍珠岩 100mm厚 实际厚度(mm):20 | 100m2 | 0.2808 |  | 942.09 | 264.54
| A9-2 换 | 楼地面水泥砂浆找平层 填充材料上 20mm 合并制作子目 水泥砂浆 1:2 | 100m2 | 0.2808 |  | 1716.41 | 481.97
| A7-148 | 刷冷底子油 第一遍 | 100m2 | 0.2808 |  | 476.31 | 133.75
| A7-104 换 | 屋面水泥基渗透结晶型涂料 涂膜1mm厚 实际厚度(mm):1.5 | 100m2 | 0.3378 |  | 4407.78 | 1488.95
| A7-61 | 屋面冷贴三元乙丙橡胶卷材 冷贴 满铺 1.2mm厚 | 100m2 | 0.3378 |  | 5819.98 | 1965.99
| A8-164 | 干铺聚苯乙烯泡沫板屋面保温62.5mm | 100m2 | 0.2808 |  | 4207.41 | 1181.44
| A7-56 | 屋面石油沥青玛蹄脂卷材防水 干铺油毡一层 | 100m2 | 0.2808 |  | 448.33 | 125.89
| A7-106 + A7-107 | 细石混凝土刚性防水 厚3.5cm 实际厚度(cm):4 合并制作子目 普通商品混凝土 碎石粒径20石 C30 合并制作子目 水泥砂浆 1:1 | 100m2 | 0.2808 |  | 3876.94 | 1088.64
综合单价计算表
工程名称：污水站土建装饰 |  |  |  |  | 第 4 页 共 6 页
序号 | 编码 | 名称 | 单位 | 工程量 |  | 综合单价 （元） | 综合合价 （元）
| A4-174 | 现浇构件圆钢 φ4内 | t | 0.037 |  | 5830.63 | 215.73
| A7-97 | 屋面分格缝 | 100m | 0.032 |  | 4078.88 | 130.52
| A9-1 + A9-3 | 楼地面水泥砂浆找平层 混凝土或硬基层上 20mm 实际厚度(mm):25 合并制作子目 水泥砂浆 1:3 | 100m2 | 0.2496 |  | 1773.68 | 442.71
| A9-66 换 | 楼地面陶瓷块料(每块周长mm) 1300以内 水泥砂浆 合并制作子目 水泥砂浆 1:3 换为【釉面砖300×300】 | 100m2 | 0.2496 |  | 6222.6 | 1553.16
25 | 010904002001 | 水池平面防水 | m2 | 32.12 |  | 80.13 | 2573.78
| A9-1 换 | 楼地面水泥砂浆找平层 混凝土或硬基层上 20mm 合并制作子目 水泥砂浆 1:3 | 100m2 | 0.3212 |  | 1463.1 | 469.95
| A7-144 | 改性沥青卷材满铺 平面 1.2mm厚 | 100m2 | 0.3212 |  | 5053.88 | 1623.31
| A9-1 换 | 楼地面水泥砂浆找平层 混凝土或硬基层上 20mm 合并制作子目 水泥砂浆 1:2.5 | 100m2 | 0.3212 |  | 1494.81 | 480.13
26 | 010903002001 | 水池立面防水 | m2 | 66.39 |  | 106.44 | 7066.55
| A10-1 换 | 底层抹灰 各种墙面 15mm 实际厚度(mm):20 合并制作子目 水泥砂浆 1:3 | 100m2 | 0.6639 |  | 2504.85 | 1662.97
| A7-145 | 改性沥青卷材满铺 立面 1.2mm厚 | 100m2 | 0.6639 |  | 5599.71 | 3717.65
| A10-1 换 | 底层抹灰 各种墙面 15mm 实际厚度(mm):20 合并制作子目 水泥砂浆 1:2.5 | 100m2 | 0.6639 |  | 2540.49 | 1686.63
27 | 010902002001 | 水池顶板防水 | m2 | 7.81 |  | 115.47 | 901.82
| A9-1 换 | 楼地面水泥砂浆找平层 混凝土或硬基层上 20mm 合并制作子目 水泥砂浆 1:3 | 100m2 | 0.0781 |  | 1463.1 | 114.27
| A7-186 | 水泥基渗透结晶型涂料 涂膜1mm厚 | 100m2 | 0.0781 |  | 3116.26 | 243.38
| A7-148 | 刷冷底子油 第一遍 | 100m2 | 0.0781 |  | 476.31 | 37.2
| A9-9 换 | 细石混凝土找平层 30mm 实际厚度(mm):60 合并制作子目 普通商品混凝土 碎石粒径20石 C20 | 100m2 | 0.0781 |  | 3589.5 | 280.34
| A8-164 换 | 干铺聚苯乙烯泡沫板屋面保温50mm 换为【聚苯乙烯泡沫板30】 | 100m2 | 0.0781 |  | 2457.09 | 191.9
| A8-163 | 铺设无纺布 | 100m2 | 0.0781 |  | 445.01 | 34.76
综合单价计算表
工程名称：污水站土建装饰 |  |  |  |  | 第 5 页 共 6 页
序号 | 编码 | 名称 | 单位 | 工程量 |  | 综合单价 （元） | 综合合价 （元）
28 | 040601030001 | 井、池渗漏试验 | m3 | 26.13 |  | 11.04 | 288.48
| 借D5-5-164 | 井、池渗漏试验 井(容量) 500m3以内 | 100m3 | 0.2613 |  | 1103.43 | 288.33
29 | 010904004001 | 钢板止水带 | m | 14.6 |  | 53.58 | 782.27
| A7-206 | 钢板止水带 | 100m | 0.146 |  | 5357.42 | 782.18
30 | 011102003001 | 块料楼地面 | m2 | 16.8 |  | 129.68 | 2178.62
| A9-1 换 | 楼地面水泥砂浆找平层 混凝土或硬基层上 20mm 合并制作子目 水泥防水砂浆 1:3 | 100m2 | 0.168 |  | 1602.62 | 269.24
| A9-1 换 | 楼地面水泥砂浆找平层 混凝土或硬基层上 20mm 实际厚度(mm):7 合并制作子目 水泥砂浆 1:2 换为【聚合物乳液】 换为【水泥防水砂浆(配合比)1:2】 | 100m2 | 0.168 |  | 740.97 | 124.48
| A9-68 换 | 楼地面陶瓷块料(每块周长mm) 2600以内 水泥砂浆 合并制作子目 水泥砂浆 1:2 | 100m2 | 0.168 |  | 10624.39 | 1784.9
31 | 011201001001 | 外墙面一般抹灰 | m2 | 91.52 |  | 45.35 | 4150.43
| A10-1 R*1.3 | 底层抹灰 各种墙面 15mm 合并制作子目 水泥防水砂浆 1:3 墙面设计钉(挂)网 | 100m2 | 0.9152 |  | 2606.34 | 2385.32
| A10-16 换 | 墙面 聚合物水泥砂浆 20mm 实际厚度(mm):7 换为【水泥防水砂浆(配合比)1:2】 | 100m2 | 0.9152 |  | 1929.18 | 1765.59
32 | 011201001003 | 内墙面一般抹灰 | m2 | 72.08 |  | 28.68 | 2067.25
| A10-7 换 | 各种墙面 水泥石灰砂浆底 水泥砂浆面 15+5mm 合并制作子目 水泥砂浆 1:2.5 合并制作子目 水泥砂浆 1:3 | 100m2 | 0.7208 |  | 2868.11 | 2067.33
33 | 011203001001 | 零星项目一般抹灰 | m2 | 1.74 |  | 149.27 | 259.73
| A10-3 换 | 底层抹灰 零星项目 15mm 合并制作子目 水泥防水砂浆 1:3 | 100m2 | 0.0174 |  | 6492.98 | 112.98
| A10-29 换 | 零星项目 聚合物水泥砂浆20mm 实际厚度(mm):7 换为【水泥防水砂浆(配合比)1:2】 | 100m2 | 0.0174 |  | 8435 | 146.77
34 | 011204003001 | 块料墙面 纸皮砖 | m2 | 91.52 |  | 91.03 | 8331.07
| A10-165 | 镶贴纸皮瓷砖 水泥膏 墙面墙裙 | 100m2 | 0.9152 |  | 9104.23 | 8332.19
35 | 011206002001 | 块料零星项目 纸皮砖 | m2 | 1.74 |  | 99.74 | 173.55
| A10-167 | 镶贴纸皮瓷砖 水泥膏 零星项目 | 100m2 | 0.0174 |  | 9974.39 | 173.55
综合单价计算表
工程名称：污水站土建装饰 |  |  |  |  | 第 6 页 共 6 页
序号 | 编码 | 名称 | 单位 | 工程量 |  | 综合单价 （元） | 综合合价 （元）
36 | 011201003001 | 墙、柱面钉(挂)钢(铁)网 铁丝网 | m2 | 84.68 |  | 16.53 | 1399.76
| A10-41 | 墙、柱面钉(挂)钢(铁)网 铁丝网 | 100m2 | 0.8468 |  | 1653.85 | 1400.48
37 | 011301001001 | 天棚抹灰 | m2 | 29.92 |  | 20.78 | 621.74
| A11-3 换 | 水泥石灰砂浆底 纸筋灰面 10+5mm 合并制作子目 水泥石灰砂浆 1:1:6 | 100m2 | 0.2992 |  | 2078.52 | 621.89
38 | 011406001001 | 抹灰面乳胶漆 墙柱面 | m2 | 72.08 |  | 16.07 | 1158.33
| A16-181 | 刮腻子 一遍 | 100m2 | 0.7208 |  | 718.48 | 517.88
| A16-187 | 抹灰面乳胶漆 墙柱面 二遍 | 100m2 | 0.7208 |  | 888.98 | 640.78
39 | 011406001002 | 抹灰面乳胶漆 天棚面 | m2 | 29.92 |  | 17 | 508.64
| A16-181 | 刮腻子 一遍 | 100m2 | 0.2992 |  | 718.48 | 214.97
| A16-189 | 抹灰面乳胶漆 天棚面 二遍 | 100m2 | 0.2992 |  | 981.36 | 293.62
|  | 合 计 |  |  |  |  | 89918.97

## 表-11 总价措施项目清单与计价表
总价措施项目清单与计价表
工程名称：污水站土建装饰 | [7 empty] | 第 1 页 共 1 页
序号 | 项目编码 | 项目名称 | 计算基础 | 费率 (%) | 金额 (元) |  | 调整 费率(%) |  | 调整后 金额(元) | 备注
1 | 011707001001 | 文明施工与环境保护、临时设施、安全施工 | 分部分项合计 | 3.8796 | 3488.5 |  |  |  |  | 以分部分项工程费为计算基础，费率3.8796%
2 | WMGDZJF00001 | 文明工地增加费 | 分部分项合计 | 0 | [5 empty] | 以分部分项工程费为计算基础，市级文明工地为0.4%；省级文明工地为0.7%
3 | 011707002001 | 夜间施工增加费 |  | 0 | [5 empty] | 以夜间施工项目人工费的20%计算
4 | GGCSF0000001 | 赶工措施 | 分部分项合计 | 0 | [5 empty] | 赶工措施费=（1-δ）*分部分项工程费*0.1 （0.8≤δ＜1 式中：δ=合同工期/定额工期）
5 | NJCCQZJCC001 | 泥浆池(槽)砌筑及拆除 | [7 empty] | 钻(冲)孔桩、旋挖成孔灌注桩、微型桩，费用标准为:26.26元/m3； 地下连续墙费用标准为:42.11元/m3
合 计 |  |  |  |  | 3488.5
编制人（造价人员）： | [5 empty] | 复核人（造价工程师）：
注：1.“计算基础”中安全文明施工费可为“定额基价”、“定额人工费”或“定额人工费+定额机械费”，其他项目可为“定额人工费”或“定额人工费+定额机械费”。 2.按施工方案计算的措施费，若无“计算基础”和“费率”的数值，也可只填“金额”数值，但应在备注栏说明施工方案出处或计算方法。
表-11

## 表-12 其他项目清单与计价汇总表
其他项目清单与计价汇总表
工程名称：污水站土建装饰 |  |  |  | 第 1 页 共 1 页
序号 | 项目名称 | 金额（元） | 结算金额（元） |  | 备注
1 | 材料检验试验费 | 269.76
2 | 工程优质费
3 | 暂列金额 |  |  |  | 明细详见表-12-1
4 | 暂估价
4.1 | 材料暂估价 | — |  |  | 明细详见表-12-2
4.2 | 专业工程暂估价 |  |  |  | 明细详见表-12-3
5 | 计日工 |  |  |  | 明细详见表-12-4
6 | 总承包服务费 |  |  |  | 明细详见表-12-5
7 | 材料保管费
8 | 预算包干费 | 1798.38
9 | 现场签证费用
10 | 索赔费用
| 合 计 | 2068.14 |  |  | —
注：材料（工程设备）暂估单价进入清单项目综合单价，此处不汇总。
表—12

## 表-13 规费、税金项目清单与计价表
规费、税金项目清单与计价表
工程名称：污水站土建装饰 | [5 empty] | 第 1 页 共 1 页
序号 | 项目名称 | 计算基础 |  | 取费基数 | 计算费率 (%) |  | 金额(元)
1 | 规费 | 规费合计 |  | 400.37 |  |  | 400.37
1.1 | 工程排污费 | 分部分项合计+措施合计+其他项目 |  | 108835.65 | 0.25 |  | 272.09
1.2 | 价格调节基金 | 分部分项合计+措施合计+其他项目 |  | 108835.65 | 0
1.3 | 防洪工程维护费 | 分部分项合计+措施合计+其他项目 |  | 108835.65 | 0.1 |  | 108.84
1.4 | 危险作业意外伤害保险 | 建筑面积*0.9 |  | 19.44 | 100 |  | 19.44
2 | 税金 | 分部分项合计+措施合计+其他项目+规费 |  | 109236.02 | 11 |  | 12015.96
合 计 | [6 empty] | 12416.33
编制人（造价人员）： |  |  | 复核人（造价工程师）：
表—13

## 单位工程人材机汇总表
单位工程人材机汇总表
工程名称：污水站土建装饰 | [5 empty] | 第 1 页 共 4 页
序号 | 编码 | 名称及规格 | 单位 | 数量 | 单价 （元） |  | 合价 （元）
1 | 0001001 | 综合工日 | 工日 | 333.9519 | 98 |  | 32727.29
2 | RGFTZ | 人工费调整 | 元 | 0.0008 | 1
3 | 0101031@2 | 螺纹钢 三级φ10以内 | t | 0.4932 | 3389.11 |  | 1671.51
4 | 0101041@1 | 螺纹钢 三级φ10～25 | t | 3.6167 | 3381.1 |  | 12228.42
5 | 0103031 | 镀锌低碳钢丝φ0.7～1.2 | kg | 14.0145 | 4.11 |  | 57.6
6 | 0103051 | 镀锌低碳钢丝φ1.5～2.5 | kg | 0.8765 | 4.11 |  | 3.6
7 | 0103091 | 镀锌低碳钢丝φ4.0 | kg | 17.1286 | 4.11 |  | 70.4
8 | 0109031 | 圆钢Ф10以内 | t | 0.3396 | 3226.08 |  | 1095.58
9 | 0109081 | 冷拉圆钢φ4 | t | 0.0377 | 3548.68 |  | 133.79
10 | 0129071 | 热轧薄钢板3.5～4 | t | 0.1372 | 3250.39 |  | 445.95
11 | 0227101 | 无纺布 | m2 | 8.7082 | 3 |  | 26.12
12 | 0303201 | 不锈钢螺钉M5×12 | 十个 | 0.4714 | 2.23 |  | 1.05
13 | 0303281 | 木螺钉M5×50 | 十个 | 0.9428 | 0.26 |  | 0.25
14 | 0307151 | 膨胀螺栓M6×80 镀锌连母 | 十个 | 8.468 | 2.69 |  | 22.78
15 | 0341001 | 低碳钢焊条(综合） | kg | 36.4238 | 4.21 |  | 153.34
16 | 0351011 | 圆钉30～45 | kg | 0.0777 | 5.92 |  | 0.46
17 | 0351021 | 圆钉50～75 | kg | 26.3333 | 5.58 |  | 146.94
18 | 0351161 | 骑马钉(综合） | kg | 3.3872 | 5.39 |  | 18.26
19 | 0355071 | 钢丝网(综合） | m2 | 93.148 | 6.27 |  | 584.04
20 | 0357031 | 镀锌低碳钢丝φ2.5～4.0 | kg | 0.1299 | 4.11 |  | 0.53
21 | 0359001 | 铁件(综合） | kg | 2.9001 | 4.99 |  | 14.47
22 | 0359111 | 镀锌铁码 | 支 | 4.5 | 0.34 |  | 1.53
23 | 0401013 | 复合普通硅酸盐水泥P.C 32.5 | t | 6.0523 | 347.24 |  | 2101.6
24 | 0401013@1 | 复合普通硅酸盐水泥P.C 32.5 | t | 0.4779 | 347.24 |  | 165.95
25 | 0401021 | 复合普通硅酸盐水泥P.O 42.5 | t | 0.3313 | 382.7 |  | 126.79
26 | 0401041 | 白色硅酸盐水泥32.5 | t | 0.0042 | 513.13 |  | 2.16
27 | 0401042 | 白色硅酸盐水泥32.5 | kg | 11.0364 | 0.51 |  | 5.63
28 | 0403021 | 中砂 | m3 | 14.1449 | 155.34 |  | 2197.27
29 | 0405061 | 碎石20 | m3 | 0.4783 | 90.29 |  | 43.19
30 | 0409031 | 生石灰 | t | 0.152 | 368.93 |  | 56.08
31 | 0415021 | 蒸压加气混凝土砌块600×180×200 | 千块 | 0.5305 | 5247.13 |  | 2783.6
32 | 0415051 | 混凝土空心砌块(综合） | m3 | 0.0075 | 141.58 |  | 1.06
33 | 0503051 | 松杂板枋材 | m3 | 1.6236 | 1555.45 |  | 2525.43
34 | 0503301 | 定型板1000×500×15 | 件 | 7.5132 | 6.27 |  | 47.11
单位工程人材机汇总表
工程名称：污水站土建装饰 | [5 empty] | 第 2 页 共 4 页
序号 | 编码 | 名称及规格 | 单位 | 数量 | 单价 （元） |  | 合价 （元）
35 | 0503311 | 松杂直边板 | m3 | 0.046 | 1545.03 |  | 71.07
36 | 0505121 | 防水胶合板模板用 18 | m2 | 5.5802 | 45.88 |  | 256.02
37 | 0525001 | 木柴 | kg | 12.9014 | 1.07 |  | 13.8
38 | 0661021 | 釉面砖 地面300×300 | m2 | 25.584 | 30.03 |  | 768.29
39 | 0662001 | 瓷质锦砖粒径 45×95 | m2 | 96.11 | 29.17 |  | 2803.53
40 | 0662031@1 | 无釉面防滑地砖600×600 | m2 | 17.22 | 72.94 |  | 1256.03
41 | 0949071 | 闭门器 | 个 | 2 | 126.14 |  | 252.28
42 | 1103131 | 水泥基渗透结晶防水涂料 | kg | 87.72 | 15.45 |  | 1355.27
43 | 1103251 | 酚醛红丹防锈漆 | kg | 7.8605 | 13.73 |  | 107.92
44 | 1103601 | 聚氨酯甲料 | kg | 10.8149 | 14.84 |  | 160.49
45 | 1103611 | 聚氨酯乙料 | kg | 18.5246 | 19.74 |  | 365.68
46 | 1111351 | 乳胶漆8205 | kg | 28.3662 | 11.07 |  | 314.01
47 | 1141111 | 乙酸乙脂 | kg | 1.7059 | 7.72 |  | 13.17
48 | 1141191 | 松节油 | kg | 2.3174 | 6.86 |  | 15.9
49 | 1143011 | 滑石粉 | kg | 28.9134 | 0.86 |  | 24.87
50 | 1143161 | 大白粉 | kg | 0.6528 | 0.17 |  | 0.11
51 | 1143191 | 嵌缝料 | kg | 13.5523 | 0.86 |  | 11.65
52 | 1143221 | 聚合物乳液 | kg | 91.3611 | 2.08 |  | 190.03
53 | 1155011 | 石油沥青30# | kg | 18.7046 | 3.17 |  | 59.29
54 | 1155061 | 改性乳化沥青 | kg | 29.553 | 2.75 |  | 81.27
55 | 1157021 | 石油沥青油毡350g | m2 | 44.9898 | 2.49 |  | 112.02
56 | 1157091 | 改性沥青卷材 | m2 | 124.6545 | 21.46 |  | 2675.09
57 | 1157131 | 三元乙丙橡胶卷材 | m2 | 37.3438 | 24.88 |  | 929.11
58 | 1159041 | 塑料油膏 | kg | 9.7178 | 2.57 |  | 24.97
59 | 1159081 | 防水粉 | kg | 59.535 | 3.26 |  | 194.08
60 | 12001067 | 钢质防火门 单扇(乙级） | m2 | 5.28 | 428.18 |  | 2260.79
61 | 12001102 | 全铝合金百页窗 | m2 | 0.24 | 272.73 |  | 65.46
62 | 1201021 | 汽油(综合） | kg | 13.6698 | 6.99 |  | 95.55
63 | 1231061 | 甲苯 | kg | 9.1206 | 2.81 |  | 25.63
64 | 1233021 | 隔离剂 | kg | 18.8833 | 5.78 |  | 109.15
65 | 1233161 | 银色着色剂 | kg | 6.8236 | 4.33 |  | 29.55
66 | 1235021 | 软填料 | kg | 0.1601 | 2.55 |  | 0.41
67 | 1237091 | 液化石油气 | kg | 24.3278 | 6.13 |  | 149.13
68 | 1241161 | 腻子胶 | kg | 6.7524 | 0.86 |  | 5.81
69 | 1241221 | 粘结剂CX-404 | kg | 13.6471 | 26.02 |  | 355.1
单位工程人材机汇总表
工程名称：污水站土建装饰 | [5 empty] | 第 3 页 共 4 页
序号 | 编码 | 名称及规格 | 单位 | 数量 | 单价 （元） |  | 合价 （元）
70 | 1241251 | 丁基粘结剂 | kg | 3.2294 | 9.98 |  | 32.23
71 | 1241291 | 改性沥青粘结剂 | kg | 49.8657 | 1.93 |  | 96.24
72 | 1243191 | 墙边胶 | L | 0.06 | 46.77 |  | 2.81
73 | 1312111 | 聚苯乙烯泡沫板30 | m2 | 7.9662 | 17.16 |  | 136.7
74 | 1312121@1 | 聚苯乙烯泡沫板62.5 | m2 | 28.6416 | 34.32 |  | 982.98
75 | 1431181 | 塑料软管D20 | m | 0.5226 | 1.15 |  | 0.6
76 | 1539011 | 脚手架钢管底座 | 个 | 2.7883 | 1.41 |  | 3.93
77 | 1539051 | 钢支撑及配件 | kg | 3.234 | 2.61 |  | 8.44
78 | 3001001 | 钢支撑 | kg | 37.272 | 2.61 |  | 97.28
79 | 3113031 | 白棉纱 | kg | 1.5609 | 10.55 |  | 16.47
80 | 3113401 | 纸筋 | kg | 3.7309 | 0.97 |  | 3.62
81 | 3115001 | 水 | m3 | 76.138 | 3.79 |  | 288.56
82 | 3203071 | 脚手架钢管φ51×3.5 | m | 16.8248 | 8.67 |  | 145.87
83 | 3203131 | 脚手架活动扣(含螺丝） | 套 | 4.3153 | 2.11 |  | 9.11
84 | 3203141 | 脚手架直角扣(含螺丝） | 套 | 11.9908 | 2.11 |  | 25.3
85 | 3209001 | 脚手架接驳管φ43×350 | 支 | 3.1591 | 1.76 |  | 5.56
86 | 3227001 | 木板标尺 | m3 | 0.0003 | 971.92 |  | 0.29
87 | 8013011 | 水泥珍珠岩浆 | m3 | 0.5841 | 303.25 |  | 177.13
88 | 9946131 | 其他材料费 | 元 | 348.861 | 1 |  | 348.86
89 | CLFTZ | 材料费调整 | 元 | 0.0513 | 1 |  | 0.05
90 | 8021903 | 普通商品混凝土 碎石粒径20石C20 | m3 | 1.122 | 312.55 |  | 350.68
91 | 8021904 | 普通商品混凝土 碎石粒径20石C25 | m3 | 6.5246 | 330.51 |  | 2156.45
92 | 8021905 | 普通商品混凝土 碎石粒径20石C30 | m3 | 1.2889 | 348.96 |  | 449.77
93 | 8021913 | 普通商品混凝土 碎石粒径40石C15 | m3 | 2.2026 | 277.06 |  | 610.25
94 | 8021934 | 商品S6~S8混凝土 碎石粒径20石C30 | m3 | 28.3305 | 379.54 |  | 10752.56
95 | 9946001 | 折旧费 | 元 | 410.0785 | 1 |  | 410.08
96 | 9946011 | 大修理费 | 元 | 81.9215 | 1 |  | 81.92
97 | 9946021 | 经常修理费 | 元 | 265.4515 | 1 |  | 265.45
98 | 9946031 | 安拆费及场外运输费 | 元 | 90.0584 | 1 |  | 90.06
99 | 9946051 | 柴油(机械用)0# | kg | 105.1474 | 6.13 |  | 644.55
100 | 9946071 | 电(机械用) | kw·h | 559.4678 | 0.73 |  | 408.41
101 | 9946111 | 其他费用 | 元 | 103.524 | 1 |  | 103.52
102 | 9946606 | 机上人工 | 工日 | 8.1187 | 98 |  | 795.63
单位工程人材机汇总表
工程名称：污水站土建装饰 | [5 empty] | 第 4 页 共 4 页
序号 | 编码 | 名称及规格 | 单位 | 数量 | 单价 （元） |  | 合价 （元）
103 | JXFTZ | 机械费调整 | 元 | 0.0472 | 1 |  | 0.05
| 合计 | 合计 |  |  |  |  | 94113.72