## 表-04 单位工程招标控制价汇总表
单位工程招标控制价汇总表
工程名称：消防水池土建装饰 |  |  | 第 1 页 共 1 页
0 | 汇总内容 | 金额:(元) |  | 其中：暂估价(元)
1 | 分部分项合计 | 118117.64
1.1 | A.1土石方工程 | 7835.91
1.2 | A.5混凝土及钢筋混凝土工程 | 66629.39
1.3 | A.9屋面及防水工程 | 43364.97
1.4 | A.12墙、柱面装饰与隔断、幕墙工程 | 287.37
2 | 措施合计 | 28147.47
2.1 | 安全防护、文明施工措施项目费 | 6351.75
2.2 | 其他措施费 | 21795.72
3 | 其他项目 | 3516.7 |  | －
3.1 | 材料检验试验费 | 354.35
3.2 | 工程优质费
3.3 | 暂列金额
3.4 | 暂估价
3.5 | 计日工
3.6 | 总承包服务费
3.7 | 材料保管费
3.8 | 预算包干费 | 2362.35
3.9 | 索赔费用
3.10 | 现场签证费用
4 | 规费 | 644.06 |  | －
5 | 税金 | 16546.85 |  | －
6 | 总造价 | 166972.72
合计=1+2+3+4+5 |  | 166,972.72 |  | 0.00
注：本表适用于单位工程招投标的汇总，如无单位工程划分，单项工程也使用本表汇总
表—04

## 表-08 分部分项工程和单价措施项目清单与计价表(含分部小计)
分部分项工程和单价措施项目清单与计价表
工程名称：消防水池土建装饰 | [6 empty] | 第 1 页 共 4 页
序号 | 项目编码 | 项目名称 | 项目特征描述 | 计量单位 | 工程量 | 金额（元）
[6 empty] | 综合单价 |  | 综合合价 | 其中：暂估价
| A.1 | 土石方工程
1 | 010101001001 | 平整场地 | 1.平整场地 | m2 | 56.4 | 4.52 |  | 254.93
2 | 010101002001 | 挖一般土方 | 1.人工挖土方 一、二类土 深度4m以内 2.人工装汽车运卸土方 运距1km 实际运距(km):5 3.挖土机挖土 一、二类土 4.挖土机挖土自卸汽车运土 运距1km内 一、二类土 实际运距(km):5 | m3 | 355.12 | 13.3 |  | 4723.1
3 | 010101004001 | 挖基坑土方 | 1.人工挖沟槽、基坑 一、二类土 深度在2m内 2.人工装汽车运卸土方 运距1km 实际运距(km):5 3.挖土机挖基槽、基坑土方 一、二类土 4.挖土机挖沟槽、基坑土方自卸汽车运土方 运距1km内 一、二类土 实际运距(km):5 | m3 | 9.9 | 20.9 |  | 206.91
4 | 010103001001 | 回填方 | 1.回填土 夯实机夯实 槽、坑 | m3 | 170.59 | 15.54 |  | 2650.97
|  | 土石方工程合计 | [5 empty] | 7835.91
| A.5 | 混凝土及钢筋混凝土工程
5 | 010501001001 | 垫层 C15 | 1.混凝土垫层 合并制作子目 普通商品混凝土 碎石粒径40石 C15 2.混凝土泵送增加费 商品混凝土(不计算超高降效) | m3 | 8.09 | 425.76 |  | 3444.4
6 | 010501004001 | 水池池底 C25 抗渗 | 1.贮水(油)池 池底 合并制作子目 商品S6~S8混凝土 碎石粒径20石 C25 2.混凝土泵送增加费 水下及防水混凝土(不计算超高降效) | m3 | 24.88 | 442.59 |  | 11011.64
7 | 010501004002 | 水池集水坑 C25 抗渗 | 1.电梯坑 合并制作子目 商品S6~S8混凝土 碎石粒径20石 C25 2.混凝土泵送增加费 水下及防水混凝土(不计算超高降效) | m3 | 4.57 | 534.27 |  | 2441.61
8 | 010504001001 | 水池池壁 C25 抗渗 | 1.贮水(油)池 池壁 合并制作子目 商品S6~S8混凝土 碎石粒径20石 C25 2.混凝土泵送增加费 水下及防水混凝土(不计算超高降效) | m3 | 24.34 | 530.32 |  | 12907.99
本页小计 | [7 empty] | 37641.55
注：为计取规费等的使用，可在表中增设其中：“定额人工费”。
表—08
分部分项工程和单价措施项目清单与计价表
工程名称：消防水池土建装饰 | [6 empty] | 第 2 页 共 4 页
序号 | 项目编码 | 项目名称 | 项目特征描述 | 计量单位 | 工程量 | 金额（元）
[6 empty] | 综合单价 |  | 综合合价 | 其中：暂估价
9 | 010505001001 | 水池池盖 C25 抗渗 | 1.贮水(油)池 池盖 合并制作子目 商品S6~S8混凝土 碎石粒径20石 C25 2.混凝土泵送增加费 水下及防水混凝土(不计算超高降效) | m3 | 8.66 | 497.42 |  | 4307.66
10 | 010505006001 | 反檐 C25 抗渗 | 1.栏板、反檐 合并制作子目 商品S6~S8混凝土 碎石粒径20石 C25 2.混凝土泵送增加费 水下及防水混凝土(不计算超高降效) | m3 | 0.14 | 630.66 |  | 88.29
11 | 010515001001 | 现浇构件螺纹钢 三级 φ25内 | 1.现浇构件螺纹钢 三级 φ25内 | t | 3.228 | 4217 |  | 13612.48
12 | 010515001002 | 现浇构件螺纹钢 φ25内 | 1.现浇构件螺纹钢 φ25内 | t | 3.21 | 4099.53 |  | 13159.49
13 | 010515001003 | 现浇构件螺纹钢 φ10内 | 1.现浇构件螺纹钢 φ10内 | t | 1.155 | 4491.88 |  | 5188.12
14 | 010515001004 | 现浇构件圆钢 φ10内 | 1.现浇构件圆钢 φ10内 | t | 0.046 | 4521.65 |  | 208
15 | 010515001005 | 现浇构件箍筋 圆钢 φ10内 | 1.现浇构件箍筋 圆钢 φ10内 | t | 0.053 | 4900.16 |  | 259.71
|  | 混凝土及钢筋混凝土工程合计 | [5 empty] | 66629.39
| A.9 | 屋面及防水工程
16 | 010904002001 | 水池平面防水 | 1.楼地面水泥砂浆找平层 混凝土或硬基层上 20mm 合并制作子目 水泥砂浆 1:3 2.改性沥青卷材满铺 平面 1.2mm厚 3.楼地面水泥砂浆找平层 混凝土或硬基层上 20mm 合并制作子目 水泥砂浆 1:2.5 | m2 | 139.31 | 80.12 |  | 11161.52
17 | 010903002001 | 水池立面防水 | 1.底层抹灰 各种墙面 15mm 实际厚度(mm):20 合并制作子目 水泥砂浆 1:3 2.改性沥青卷材满铺 立面 1.2mm厚 3.底层抹灰 各种墙面 15mm 实际厚度(mm):20 合并制作子目 水泥砂浆 1:2.5 | m2 | 211.33 | 106.44 |  | 22493.97
本页小计 | [7 empty] | 70479.24
注：为计取规费等的使用，可在表中增设其中：“定额人工费”。
表—08
分部分项工程和单价措施项目清单与计价表
工程名称：消防水池土建装饰 | [6 empty] | 第 3 页 共 4 页
序号 | 项目编码 | 项目名称 | 项目特征描述 | 计量单位 | 工程量 | 金额（元）
[6 empty] | 综合单价 |  | 综合合价 | 其中：暂估价
18 | 010902002001 | 水池顶板防水 | 1.楼地面水泥砂浆找平层 混凝土或硬基层上 20mm 合并制作子目 水泥砂浆 1:3 2.水泥基渗透结晶型涂料 涂膜1mm厚 3.刷冷底子油 第一遍 4.细石混凝土找平层 30mm 实际厚度(mm):60 合并制作子目 普通商品混凝土 碎石粒径20石 C20 5.干铺聚苯乙烯泡沫板屋面保温50mm 换为【聚苯乙烯泡沫板30】 6.铺设无纺布 | m2 | 55.12 | 115.47 |  | 6364.71
19 | 040601030001 | 井、池渗漏试验 | 1.井、池渗漏试验 井(容量) 500m3以内 | m3 | 127.96 | 11.04 |  | 1412.68
20 | 010904004001 | 钢板止水带 | 1.钢板止水带 | m | 36.06 | 53.58 |  | 1932.09
|  | 屋面及防水工程合计 | [5 empty] | 43364.97
| A.12 | 墙、柱面装饰与隔断、幕墙工程
21 | 011201001009 | 砖胎膜抹灰 | 1.底层抹灰 各种墙面 15mm 实际厚度(mm):20 合并制作子目 水泥砂浆 1:2 | m2 | 11.16 | 25.75 |  | 287.37
|  | 墙、柱面装饰与隔断、幕墙工程合计 | [5 empty] | 287.37
|  | 分部分项合计 | [5 empty] | 118117.64
措施项目
22 | 粤011701008001 | 综合钢脚手架 高度(m以内) 4.5 |  | m2 | 89.19 | 11.99 |  | 1069.39
23 | 粤011701009001 | 单排钢脚手架 高度(m以内) 10 |  | m2 | 106.85 | 6.55 |  | 699.87
24 | 010401001002 | 砖胎膜 |  | m3 | 1.85 | 380.46 |  | 703.85
25 | 011702001002 | 基础垫层模板 |  | m2 | 5.59 | 30.05 |  | 167.98
26 | 011702025001 | 水池池底模板 |  | m2 | 13.2 | 72.15 |  | 952.38
27 | 011702025002 | 水池池壁模板 |  | m2 | 186.33 | 53.65 |  | 9996.6
28 | 011702025003 | 水池池盖模板 |  | m2 | 50.56 | 64.77 |  | 3274.77
本页小计 | [7 empty] | 26861.69
注：为计取规费等的使用，可在表中增设其中：“定额人工费”。
表—08
分部分项工程和单价措施项目清单与计价表
工程名称：消防水池土建装饰 | [6 empty] | 第 4 页 共 4 页
序号 | 项目编码 | 项目名称 | 项目特征描述 | 计量单位 | 工程量 | 金额（元）
[6 empty] | 综合单价 |  | 综合合价 | 其中：暂估价
29 | 011702021001 | 反檐模板 |  | m2 | 2.88 | 62 |  | 178.56
30 | 011703001001 | 垂直运输 |  | m2 | 1 | 1083.14 |  | 1083.14
31 | 011705001001 | 大型机械设备进出场及安拆 |  | 项 | 1 | 5438.44 |  | 5438.44
|  | 单价措施合计 | [5 empty] | 23564.98
本页小计 | [7 empty] | 6700.14
合 计 | [7 empty] | 141682.62
注：为计取规费等的使用，可在表中增设其中：“定额人工费”。
表—08

## 1.1.2综合单价计算表
综合单价计算表
工程名称：消防水池土建装饰 |  |  |  |  | 第 1 页 共 3 页
序号 | 编码 | 名称 | 单位 | 工程量 |  | 综合单价 （元） | 综合合价 （元）
1 | 010101001001 | 平整场地 | m2 | 56.4 |  | 4.52 | 254.93
| A1-1 | 平整场地 | 100m2 | 0.564 |  | 451.65 | 254.73
2 | 010101002001 | 挖一般土方 | m3 | 355.12 |  | 13.3 | 4723.1
| A1-5 换 | 人工挖土方 一、二类土 深度4m以内 | 100m3 | 0.21307 |  | 3520.06 | 750.02
| A1-57 换 | 人工装汽车运卸土方 运距1km 实际运距(km):5 | 100m3 | 0.21307 |  | 3232.03 | 688.65
| A1-18 | 挖土机挖土 一、二类土 | 1000m3 | 0.16902 |  | 2708.56 | 457.8
| A1-25 换 | 挖土机挖土自卸汽车运土 运距1km内 一、二类土 实际运距(km):5 | 1000m3 | 0.16479 |  | 17164.34 | 2828.51
3 | 010101004001 | 挖基坑土方 | m3 | 9.9 |  | 20.9 | 206.91
| A1-9 | 人工挖沟槽、基坑 一、二类土 深度在2m内 | 100m3 | 0.00594 |  | 3306.97 | 19.64
| A1-57 换 | 人工装汽车运卸土方 运距1km 实际运距(km):5 | 100m3 | 0.00594 |  | 3232.03 | 19.2
| A1-22 | 挖土机挖基槽、基坑土方 一、二类土 | 1000m3 | 0.00157 |  | 4117.91 | 6.47
| A1-29 换 | 挖土机挖沟槽、基坑土方自卸汽车运土方 运距1km内 一、二类土 实际运距(km):5 | 1000m3 | 0.00774 |  | 20876.77 | 161.59
4 | 010103001001 | 回填方 | m3 | 170.59 |  | 15.54 | 2650.97
| A1-147 | 回填土 夯实机夯实 槽、坑 | 100m3 | 1.7059 |  | 1555.15 | 2652.93
5 | 010501001001 | 垫层 C15 | m3 | 8.09 |  | 425.76 | 3444.4
| A4-58 换 | 混凝土垫层 合并制作子目 普通商品混凝土 碎石粒径40石 C15 | 10m3 | 0.809 |  | 4109.41 | 3324.51
| A26-3 | 混凝土泵送增加费 商品混凝土(不计算超高降效) | 10m3 | 0.809 |  | 148.22 | 119.91
6 | 010501004001 | 水池池底 C25 抗渗 | m3 | 24.88 |  | 442.59 | 11011.64
| A4-37 换 | 贮水(油)池 池底 合并制作子目 商品S6~S8混凝土 碎石粒径20石 C25 | 10m3 | 2.488 |  | 4262.68 | 10605.55
| A26-1 | 混凝土泵送增加费 水下及防水混凝土(不计算超高降效) | 10m3 | 2.488 |  | 163.14 | 405.89
7 | 010501004002 | 水池集水坑 C25 抗渗 | m3 | 4.57 |  | 534.27 | 2441.61
| A4-4 换 | 电梯坑 合并制作子目 商品S6~S8混凝土 碎石粒径20石 C25 | 10m3 | 0.457 |  | 5179.61 | 2367.08
| A26-1 | 混凝土泵送增加费 水下及防水混凝土(不计算超高降效) | 10m3 | 0.457 |  | 163.14 | 74.55
8 | 010504001001 | 水池池壁 C25 抗渗 | m3 | 24.34 |  | 530.32 | 12907.99
综合单价计算表
工程名称：消防水池土建装饰 |  |  |  |  | 第 2 页 共 3 页
序号 | 编码 | 名称 | 单位 | 工程量 |  | 综合单价 （元） | 综合合价 （元）
| A4-38 换 | 贮水(油)池 池壁 合并制作子目 商品S6~S8混凝土 碎石粒径20石 C25 | 10m3 | 2.434 |  | 5140.02 | 12510.81
| A26-1 | 混凝土泵送增加费 水下及防水混凝土(不计算超高降效) | 10m3 | 2.434 |  | 163.14 | 397.08
9 | 010505001001 | 水池池盖 C25 抗渗 | m3 | 8.66 |  | 497.42 | 4307.66
| A4-39 换 | 贮水(油)池 池盖 合并制作子目 商品S6~S8混凝土 碎石粒径20石 C25 | 10m3 | 0.866 |  | 4810.98 | 4166.31
| A26-1 | 混凝土泵送增加费 水下及防水混凝土(不计算超高降效) | 10m3 | 0.866 |  | 163.14 | 141.28
10 | 010505006001 | 反檐 C25 抗渗 | m3 | 0.14 |  | 630.66 | 88.29
| A4-27 换 | 栏板、反檐 合并制作子目 商品S6~S8混凝土 碎石粒径20石 C25 | 10m3 | 0.014 |  | 6144.79 | 86.03
| A26-1 | 混凝土泵送增加费 水下及防水混凝土(不计算超高降效) | 10m3 | 0.014 |  | 163.14 | 2.28
11 | 010515001001 | 现浇构件螺纹钢 三级 φ25内 | t | 3.228 |  | 4217 | 13612.48
| A4-179 | 现浇构件螺纹钢 三级 φ25内 | t | 3.228 |  | 4217 | 13612.48
12 | 010515001002 | 现浇构件螺纹钢 φ25内 | t | 3.21 |  | 4099.53 | 13159.49
| A4-179 | 现浇构件螺纹钢 φ25内 | t | 3.21 |  | 4099.53 | 13159.49
13 | 010515001003 | 现浇构件螺纹钢 φ10内 | t | 1.155 |  | 4491.88 | 5188.12
| A4-178 | 现浇构件螺纹钢 φ10内 | t | 1.155 |  | 4491.88 | 5188.12
14 | 010515001004 | 现浇构件圆钢 φ10内 | t | 0.046 |  | 4521.65 | 208
| A4-175 | 现浇构件圆钢 φ10内 | t | 0.046 |  | 4521.64 | 208
15 | 010515001005 | 现浇构件箍筋 圆钢 φ10内 | t | 0.053 |  | 4900.16 | 259.71
| A4-181 | 现浇构件箍筋 圆钢 φ10内 | t | 0.053 |  | 4900.2 | 259.71
16 | 010904002001 | 水池平面防水 | m2 | 139.31 |  | 80.12 | 11161.52
| A9-1 换 | 楼地面水泥砂浆找平层 混凝土或硬基层上 20mm 合并制作子目 水泥砂浆 1:3 | 100m2 | 1.3931 |  | 1463.1 | 2038.24
| A7-144 | 改性沥青卷材满铺 平面 1.2mm厚 | 100m2 | 1.3931 |  | 5053.88 | 7040.56
| A9-1 换 | 楼地面水泥砂浆找平层 混凝土或硬基层上 20mm 合并制作子目 水泥砂浆 1:2.5 | 100m2 | 1.3931 |  | 1494.81 | 2082.42
17 | 010903002001 | 水池立面防水 | m2 | 211.33 |  | 106.44 | 22493.97
| A10-1 换 | 底层抹灰 各种墙面 15mm 实际厚度(mm):20 合并制作子目 水泥砂浆 1:3 | 100m2 | 2.1133 |  | 2504.85 | 5293.5
综合单价计算表
工程名称：消防水池土建装饰 |  |  |  |  | 第 3 页 共 3 页
序号 | 编码 | 名称 | 单位 | 工程量 |  | 综合单价 （元） | 综合合价 （元）
| A7-145 | 改性沥青卷材满铺 立面 1.2mm厚 | 100m2 | 2.1133 |  | 5599.71 | 11833.87
| A10-1 换 | 底层抹灰 各种墙面 15mm 实际厚度(mm):20 合并制作子目 水泥砂浆 1:2.5 | 100m2 | 2.1133 |  | 2540.49 | 5368.82
18 | 010902002001 | 水池顶板防水 | m2 | 55.12 |  | 115.47 | 6364.71
| A9-1 换 | 楼地面水泥砂浆找平层 混凝土或硬基层上 20mm 合并制作子目 水泥砂浆 1:3 | 100m2 | 0.5512 |  | 1463.1 | 806.46
| A7-186 | 水泥基渗透结晶型涂料 涂膜1mm厚 | 100m2 | 0.5512 |  | 3116.26 | 1717.68
| A7-148 | 刷冷底子油 第一遍 | 100m2 | 0.5512 |  | 476.31 | 262.54
| A9-9 换 | 细石混凝土找平层 30mm 实际厚度(mm):60 合并制作子目 普通商品混凝土 碎石粒径20石 C20 | 100m2 | 0.5512 |  | 3589.5 | 1978.53
| A8-164 换 | 干铺聚苯乙烯泡沫板屋面保温50mm 换为【聚苯乙烯泡沫板30】 | 100m2 | 0.5512 |  | 2457.09 | 1354.35
| A8-163 | 铺设无纺布 | 100m2 | 0.5512 |  | 445.01 | 245.29
19 | 040601030001 | 井、池渗漏试验 | m3 | 127.96 |  | 11.04 | 1412.68
| 借D5-5-164 | 井、池渗漏试验 井(容量) 500m3以内 | 100m3 | 1.2796 |  | 1103.43 | 1411.95
20 | 010904004001 | 钢板止水带 | m | 36.06 |  | 53.58 | 1932.09
| A7-206 | 钢板止水带 | 100m | 0.3606 |  | 5357.42 | 1931.89
21 | 011201001009 | 砖胎膜抹灰 | m2 | 11.16 |  | 25.75 | 287.37
| A10-1 换 | 底层抹灰 各种墙面 15mm 实际厚度(mm):20 合并制作子目 水泥砂浆 1:2 | 100m2 | 0.1116 |  | 2574.04 | 287.26
|  | 合 计 |  |  |  |  | 118117.64

## 表-11 总价措施项目清单与计价表
总价措施项目清单与计价表
工程名称：消防水池土建装饰 | [7 empty] | 第 1 页 共 1 页
序号 | 项目编码 | 项目名称 | 计算基础 | 费率 (%) | 金额 (元) |  | 调整 费率(%) |  | 调整后 金额(元) | 备注
1 | 011707001001 | 文明施工与环境保护、临时设施、安全施工 | 分部分项合计 | 3.8796 | 4582.49 |  |  |  |  | 以分部分项工程费为计算基础，费率3.8796%
2 | WMGDZJF00001 | 文明工地增加费 | 分部分项合计 | 0 | [5 empty] | 以分部分项工程费为计算基础，市级文明工地为0.4%；省级文明工地为0.7%
3 | 011707002001 | 夜间施工增加费 |  | 0 | [5 empty] | 以夜间施工项目人工费的20%计算
4 | GGCSF0000001 | 赶工措施 | 分部分项合计 | 0 | [5 empty] | 赶工措施费=（1-δ）*分部分项工程费*0.1 （0.8≤δ＜1 式中：δ=合同工期/定额工期）
5 | NJCCQZJCC001 | 泥浆池(槽)砌筑及拆除 | [7 empty] | 钻(冲)孔桩、旋挖成孔灌注桩、微型桩，费用标准为:26.26元/m3； 地下连续墙费用标准为:42.11元/m3
合 计 |  |  |  |  | 4582.49
编制人（造价人员）： | [5 empty] | 复核人（造价工程师）：
注：1.“计算基础”中安全文明施工费可为“定额基价”、“定额人工费”或“定额人工费+定额机械费”，其他项目可为“定额人工费”或“定额人工费+定额机械费”。 2.按施工方案计算的措施费，若无“计算基础”和“费率”的数值，也可只填“金额”数值，但应在备注栏说明施工方案出处或计算方法。
表-11

## 表-12 其他项目清单与计价汇总表
其他项目清单与计价汇总表
工程名称：消防水池土建装饰 |  |  |  | 第 1 页 共 1 页
序号 | 项目名称 | 金额（元） | 结算金额（元） |  | 备注
1 | 材料检验试验费 | 354.35
2 | 工程优质费
3 | 暂列金额 |  |  |  | 明细详见表-12-1
4 | 暂估价
4.1 | 材料暂估价 | — |  |  | 明细详见表-12-2
4.2 | 专业工程暂估价 |  |  |  | 明细详见表-12-3
5 | 计日工 |  |  |  | 明细详见表-12-4
6 | 总承包服务费 |  |  |  | 明细详见表-12-5
7 | 材料保管费
8 | 预算包干费 | 2362.35
9 | 现场签证费用
10 | 索赔费用
11 | 独立费 | 800.00
| 合 计 | 3516.70 |  |  | —
注：材料（工程设备）暂估单价进入清单项目综合单价，此处不汇总。
表—12

## 4.2独立费表
独立费表
工程名称：消防水池土建装饰 |  |  |  |  | 第 1 页 共 1 页
序号 | 费用名称 | 单价 | 数量 |  |  | 合价
| 独立费 |  |  |  |  | 800
1 | 检修口盖板800*800（暂定价） | 400 | 2 |  |  | 800
| 合计 |  |  |  |  | 800
编制人： 证号： |  |  |  | 编制日期：2017年8月14日

## 表-13 规费、税金项目清单与计价表
规费、税金项目清单与计价表
工程名称：消防水池土建装饰 | [5 empty] | 第 1 页 共 1 页
序号 | 项目名称 | 计算基础 |  | 取费基数 | 计算费率 (%) |  | 金额(元)
1 | 规费 | 规费合计 |  | 644.06 |  |  | 644.06
1.1 | 工程排污费 | 分部分项合计+措施合计+其他项目 |  | 149781.81 | 0.25 |  | 374.45
1.2 | 价格调节基金 | 分部分项合计+措施合计+其他项目 |  | 149781.81 | 0
1.3 | 防洪工程维护费 | 分部分项合计+措施合计+其他项目 |  | 149781.81 | 0.1 |  | 149.78
1.4 | 危险作业意外伤害保险 | 分部分项合计+措施合计+其他项目 |  | 149781.81 | 0.08 |  | 119.83
2 | 税金 | 分部分项合计+措施合计+其他项目+规费 |  | 150425.87 | 11 |  | 16546.85
合 计 | [6 empty] | 17190.91
编制人（造价人员）： |  |  | 复核人（造价工程师）：
表—13

## 单位工程人材机汇总表
单位工程人材机汇总表
工程名称：消防水池土建装饰 | [5 empty] | 第 1 页 共 2 页
序号 | 编码 | 名称及规格 | 单位 | 数量 | 单价 （元） |  | 合价 （元）
1 | 0001001 | 综合工日 | 工日 | 195.691 | 98 |  | 19177.72
2 | 0001001@1 | 综合工日 | 工日 | 197.3939 | 98 |  | 19344.6
3 | 0101031 | 螺纹钢φ10以内 | t | 1.207 | 3342.78 |  | 4034.74
4 | 0101041 | 螺纹钢φ10～25 | t | 3.3545 | 3268.69 |  | 10964.82
5 | 0101041@1 | 螺纹钢 三级φ10～25 | t | 3.3733 | 3381.1 |  | 11405.46
6 | 0103031 | 镀锌低碳钢丝φ0.7～1.2 | kg | 13.9614 | 4.11 |  | 57.38
7 | 0103031@1 | 镀锌低碳钢丝φ0.7～1.2 | kg | 8.3703 | 4.11 |  | 34.4
8 | 0103051 | 镀锌低碳钢丝φ1.5～2.5 | kg | 0.6243 | 4.11 |  | 2.57
9 | 0103091 | 镀锌低碳钢丝φ4.0 | kg | 16.3661 | 4.11 |  | 67.26
10 | 0109031 | 圆钢Ф10以内 | t | 0.101 | 3226.08 |  | 325.83
11 | 0129071 | 热轧薄钢板3.5～4 | t | 0.339 | 3250.39 |  | 1101.88
12 | 0227101 | 无纺布 | m2 | 61.4588 | 3 |  | 184.38
13 | 0229001 | 麻布 | m2 | 10 | 3.2 |  | 32
14 | 0341001 | 低碳钢焊条(综合） | kg | 69.5983 | 4.21 |  | 293.01
15 | 0351021 | 圆钉50～75 | kg | 43.7821 | 5.58 |  | 244.3
16 | 0357031 | 镀锌低碳钢丝φ2.5～4.0 | kg | 0.636 | 4.11 |  | 2.61
17 | 0401013 | 复合普通硅酸盐水泥P.C 32.5 | t | 7.7758 | 347.24 |  | 2700.07
18 | 0401021 | 复合普通硅酸盐水泥P.O 42.5 | t | 0.654 | 382.7 |  | 250.29
19 | 0403021 | 中砂 | m3 | 20.6833 | 155.34 |  | 3212.94
20 | 0405061 | 碎石20 | m3 | 0.9188 | 90.29 |  | 82.96
21 | 0413021 | 蒸压灰砂砖240×115×53 | 千块 | 0.9687 | 368.93 |  | 357.38
22 | 0415051 | 混凝土空心砌块(综合） | m3 | 0.0181 | 141.58 |  | 2.56
23 | 0503051 | 松杂板枋材 | m3 | 2.9407 | 1555.45 |  | 4574.11
24 | 0503211 | 枕木 | m3 | 0.08 | 1410.89 |  | 112.87
25 | 0503301 | 定型板1000×500×15 | 件 | 5.3514 | 6.27 |  | 33.55
26 | 0503311 | 松杂直边板 | m3 | 0.0268 | 1545.03 |  | 41.41
27 | 0525001 | 木柴 | kg | 9.0948 | 1.07 |  | 9.73
28 | 1103131 | 水泥基渗透结晶防水涂料 | kg | 82.68 | 15.45 |  | 1277.41
29 | 1103251 | 酚醛红丹防锈漆 | kg | 7.4968 | 13.73 |  | 102.93
30 | 1103601 | 聚氨酯甲料 | kg | 19.0047 | 14.84 |  | 282.03
31 | 1103611 | 聚氨酯乙料 | kg | 28.507 | 19.74 |  | 562.73
32 | 1141191 | 松节油 | kg | 1.8458 | 6.86 |  | 12.66
33 | 1143191 | 嵌缝料 | kg | 25.297 | 0.86 |  | 21.76
34 | 1155011 | 石油沥青30# | kg | 8.6432 | 3.17 |  | 27.4
35 | 1155061 | 改性乳化沥青 | kg | 105.192 | 2.75 |  | 289.28
单位工程人材机汇总表
工程名称：消防水池土建装饰 | [5 empty] | 第 2 页 共 2 页
序号 | 编码 | 名称及规格 | 单位 | 数量 | 单价 （元） |  | 合价 （元）
36 | 1157091 | 改性沥青卷材 | m2 | 443.6999 | 21.46 |  | 9521.8
37 | 1201021 | 汽油(综合） | kg | 20.8247 | 6.99 |  | 145.56
38 | 1233021 | 隔离剂 | kg | 0.288 | 5.78 |  | 1.66
39 | 1233021@1 | 隔离剂 | kg | 25.568 | 5.78 |  | 147.78
40 | 1237091 | 液化石油气 | kg | 85.594 | 6.13 |  | 524.69
41 | 1241291 | 改性沥青粘结剂 | kg | 177.4939 | 1.93 |  | 342.56
42 | 1312111 | 聚苯乙烯泡沫板30 | m2 | 56.2224 | 17.16 |  | 964.78
43 | 1431181 | 塑料软管D20 | m | 2.5592 | 1.15 |  | 2.94
44 | 1539011 | 脚手架钢管底座 | 个 | 2.1812 | 1.41 |  | 3.08
45 | 1539051 | 钢支撑及配件 | kg | 8.0495 | 2.61 |  | 21.01
46 | 3115001 | 水 | m3 | 60.3554 | 3.79 |  | 228.75
47 | 3115001@1 | 水 | m3 | 148.1468 | 3.79 |  | 561.48
48 | 3115001@2 | 水 | m3 | 0.3551 | 3.79 |  | 1.35
49 | 3203071 | 脚手架钢管φ51×3.5 | m | 14.7014 | 8.67 |  | 127.46
50 | 3203131 | 脚手架活动扣(含螺丝） | 套 | 3.4046 | 2.11 |  | 7.18
51 | 3203141 | 脚手架直角扣(含螺丝） | 套 | 10.6179 | 2.11 |  | 22.4
52 | 3209001 | 脚手架接驳管φ43×350 | 支 | 3.2284 | 1.76 |  | 5.68
53 | 3227001 | 木板标尺 | m3 | 0.0013 | 971.92 |  | 1.26
54 | 9946131 | 其他材料费 | 元 | 992.0221 | 1 |  | 992.02
55 | CLFTZ | 材料费调整 | 元 | 0.0433 | 1 |  | 0.04
56 | 8021903 | 普通商品混凝土 碎石粒径20石C20 | m3 | 3.3568 | 312.55 |  | 1049.17
57 | 8021913 | 普通商品混凝土 碎石粒径40石C15 | m3 | 8.2114 | 277.06 |  | 2275.05
58 | 8021933 | 商品S6~S8混凝土 碎石粒径20石C25 | m3 | 63.2159 | 358.09 |  | 22636.98
59 | 9946001 | 折旧费 | 元 | 1693.5245 | 1 |  | 1693.52
60 | 9946011 | 大修理费 | 元 | 308.5878 | 1 |  | 308.59
61 | 9946021 | 经常修理费 | 元 | 1002.208 | 1 |  | 1002.21
62 | 9946031 | 安拆费及场外运输费 | 元 | 167.5929 | 1 |  | 167.59
63 | 9946041 | 汽油(机械用)国Ⅲ93# | kg | 23.3 | 6.99 |  | 162.87
64 | 9946051 | 柴油(机械用)0# | kg | 424.6157 | 6.13 |  | 2602.89
65 | 9946071 | 电(机械用) | kw·h | 1053.8045 | 0.73 |  | 769.28
66 | 9946111 | 其他费用 | 元 | 671.1268 | 1 |  | 671.13
67 | 9946606 | 机上人工 | 工日 | 23.442 | 98 |  | 2297.32
68 | JXFTZ | 机械费调整 | 元 | -0.0046 | 1
| 合计 | 合计 |  |  |  |  | 130487.11