## 表-04 单位工程招标控制价汇总表
单位工程招标控制价汇总表
工程名称：门诊综合楼土建装饰 |  |  | 第 1 页 共 1 页
0 | 汇总内容 | 金额:(元) |  | 其中：暂估价(元)
1 | 分部分项合计 | 2791432.18
1.1 | A.1土石方工程 | 32606.53
1.2 | A.4砌筑工程 | 190849.76
1.3 | A.5混凝土及钢筋混凝土工程 | 851050.62
1.4 | A.8门窗工程 | 233518.36
1.5 | A.9屋面及防水工程 | 153522.95
1.6 | A.10保温、隔热、防腐工程 | 62131.48
1.7 | A.11楼地面装饰工程 | 255201.69
1.8 | A.12墙、柱面装饰与隔断、幕墙工程 | 737338.97
1.9 | A.13天棚工程 | 41965.42
1.10 | A.14油漆、涂料、裱糊工程 | 76070.17
1.11 | A.15其他装饰工程 | 157176.23
2 | 措施合计 | 583228.38
2.1 | 安全防护、文明施工措施项目费 | 200663.8
2.2 | 其他措施费 | 382564.58
3 | 其他项目 | 64202.94 |  | －
3.1 | 材料检验试验费 | 8374.3
3.2 | 工程优质费
3.3 | 暂列金额
3.4 | 暂估价
3.5 | 计日工
3.6 | 总承包服务费
3.7 | 材料保管费
3.8 | 预算包干费 | 55828.64
3.9 | 索赔费用
3.10 | 现场签证费用
4 | 规费 | 13454.28 |  | －
5 | 税金 | 379754.96 |  | －
6 | 总造价 | 3832072.74
合计=1+2+3+4+5 |  | 3,832,072.74 |  | 0.00
注：本表适用于单位工程招投标的汇总，如无单位工程划分，单项工程也使用本表汇总
表—04

## 表-08 分部分项工程和单价措施项目清单与计价表(含分部小计)
分部分项工程和单价措施项目清单与计价表
工程名称：门诊综合楼土建装饰 | [6 empty] | 第 1 页 共 13 页
序号 | 项目编码 | 项目名称 | 项目特征描述 | 计量单位 | 工程量 | 金额（元）
[6 empty] | 综合单价 |  | 综合合价 | 其中：暂估价
| A.1 | 土石方工程
1 | 010101001001 | 平整场地 | 1.平整场地 | m2 | 408.87 | 4.52 |  | 1848.09
2 | 010101004001 | 挖沟槽土方2米内 | 1.人工挖沟槽、基坑 一、二类土 深度在2m内 2.人工装汽车运卸土方 运距1km 实际运距(km):5 3.挖土机挖基槽、基坑土方 一、二类土 4.挖土机挖沟槽、基坑土方自卸汽车运土方 运距1km内 一、二类土 实际运距(km):5 | m3 | 617.87 | 10.64 |  | 6574.14
3 | 010101004002 | 挖沟槽土方4米内 | 1.人工挖沟槽、基坑 一、二类土 深度在4m内 2.人工装汽车运卸土方 运距1km 实际运距(km):5 3.挖土机挖基槽、基坑土方 一、二类土 4.挖土机挖沟槽、基坑土方自卸汽车运土方 运距1km内 一、二类土 实际运距(km):5 | m3 | 687.86 | 12.74 |  | 8763.34
4 | 010103001004 | 回填方 | 1.回填土 夯实机夯实 槽、坑 | m3 | 992.34 | 15.54 |  | 15420.96
|  | 土石方工程合计 | [5 empty] | 32606.53
| A.4 | 砌筑工程
5 | 010401001001 | 砖基础 | 1.砖基础 合并制作子目 水泥石灰砂浆 M5 换为【蒸压加气混凝土砌块600×180×200】 2.防水砂浆 普通 平面 合并制作子目 水泥防水砂浆 1:2 | m3 | 24.19 | 401.27 |  | 9706.72
6 | 010401012001 | 水厕(蹲位) | 1.水厕(蹲位) 水泥砂浆面 合并制作子目 水泥砂浆 1:2 合并制作子目 水泥石灰砂浆 M5 换为【蒸压加气混凝土砌块600×180×200】 | 个 | 29 | 342.17 |  | 9922.93
7 | 010401012003 | 砼缘石铺设120*400 | 1.缘石铺设 混凝土 长度 50cm 合并制作子目 砂浆制作 现场搅拌抹灰砂浆 水泥砂浆 1：3 合并制作子目 砂浆制作 现场搅拌砌筑砂浆 水泥砂浆 M7.5 | m | 11.54 | 44.49 |  | 513.41
8 | 010401012002 | 砖砌栏板 厚度 1/2砖 | 1.砖砌栏板 厚度 1/2砖 高度1100mm 合并制作子目 普通商品混凝土 碎石粒径20石 C20 合并制作子目 水泥石灰砂浆 M5 换为【蒸压加气混凝土砌块400×120×200】 | m | 134.4 | 96.08 |  | 12913.15
9 | 010402001001 | 蒸压加气混凝土砌块外墙 墙体厚度 12cm | 1.蒸压加气混凝土砌块外墙 墙体厚度 12cm 合并制作子目 水泥石灰砂浆 M5 | m3 | 31.92 | 421.78 |  | 13463.22
本页小计 | [7 empty] | 79125.96
注：为计取规费等的使用，可在表中增设其中：“定额人工费”。
表—08
分部分项工程和单价措施项目清单与计价表
工程名称：门诊综合楼土建装饰 | [6 empty] | 第 2 页 共 13 页
序号 | 项目编码 | 项目名称 | 项目特征描述 | 计量单位 | 工程量 | 金额（元）
[6 empty] | 综合单价 |  | 综合合价 | 其中：暂估价
10 | 010402001002 | 蒸压加气混凝土砌块外墙 墙体厚度 18cm | 1.蒸压加气混凝土砌块外墙 墙体厚度 18cm 合并制作子目 水泥石灰砂浆 M5 | m3 | 156.26 | 391.89 |  | 61236.73
11 | 010402001003 | 蒸压加气混凝土砌块内墙 墙体厚度 12cm | 1.蒸压加气混凝土砌块内墙 墙体厚度 12cm 合并制作子目 水泥石灰砂浆 M5 | m3 | 31.03 | 399.78 |  | 12405.17
12 | 010402001004 | 蒸压加气混凝土砌块内墙 墙体厚度 18cm | 1.蒸压加气混凝土砌块内墙 墙体厚度 18cm 合并制作子目 水泥石灰砂浆 M5 | m3 | 129.52 | 375.86 |  | 48681.39
13 | 010402001005 | 蒸压加气混凝土砌块外墙 墙体厚度 24cm | 1.蒸压加气混凝土砌块外墙 墙体厚度 24cm 合并制作子目 水泥石灰砂浆 M5 | m3 | 23.4 | 349.37 |  | 8175.26
14 | 010402001006 | 蒸压加气混凝土砌块内墙 墙体厚度 24cm | 1.混水砖内墙 墙体厚度 1砖 合并制作子目 水泥石灰砂浆 M5 换为【蒸压加气混凝土砌块600×240×240】 | m3 | 1.29 | 385.45 |  | 497.23
15 | 010402001007 | 蒸压灰砂砖外墙 墙体厚度 11.5cm【女儿墙】 | 1.混水砖外墙 墙体厚度 1/2砖 合并制作子目 水泥石灰砂浆 M5 换为【蒸压灰砂砖240×115×53】 | m3 | 8.66 | 488.11 |  | 4227.03
16 | 010402001008 | 蒸压加气混凝土砌块外墙 墙体厚度 18cm 防火墙 | 1.蒸压加气混凝土砌块外墙 墙体厚度 18cm 合并制作子目 水泥石灰砂浆 M5 | m3 | 23.24 | 391.89 |  | 9107.52
|  | 砌筑工程合计 | [5 empty] | 190849.76
| A.5 | 混凝土及钢筋混凝土工程
17 | 010501001001 | 垫层 C15 | 1.混凝土垫层 合并制作子目 普通商品混凝土 碎石粒径40石 C15 | m3 | 37.29 | 410.94 |  | 15323.95
18 | 010501002001 | 带形基础 C30 | 1.其他混凝土基础 合并制作子目 普通商品混凝土 碎石粒径40石 C30 | m3 | 110.5 | 463.24 |  | 51188.02
19 | 010503001001 | 基础梁 C30 | 1.基础梁 合并制作子目 普通商品混凝土 碎石粒径20石 C30 | m3 | 14.22 | 453.83 |  | 6453.46
20 | 010501006002 | 电梯坑 C30 | 1.电梯坑 合并制作子目 普通商品混凝土 碎石粒径20石 C30 | m3 | 9.88 | 508.74 |  | 5026.35
21 | 010502001001 | 矩形柱 C30 | 1.矩形、多边形、异形、圆形柱 合并制作子目 普通商品混凝土 碎石粒径20石 C30 2.混凝土泵送增加费 商品混凝土(不计算超高降效) | m3 | 69.33 | 519.55 |  | 36020.4
22 | 010502001002 | 矩形柱 C25 | 1.矩形、多边形、异形、圆形柱 合并制作子目 普通商品混凝土 碎石粒径20石 C25 2.混凝土泵送增加费 商品混凝土(不计算超高降效) | m3 | 45.5 | 500.93 |  | 22792.32
本页小计 | [7 empty] | 281134.83
注：为计取规费等的使用，可在表中增设其中：“定额人工费”。
表—08
分部分项工程和单价措施项目清单与计价表
工程名称：门诊综合楼土建装饰 | [6 empty] | 第 3 页 共 13 页
序号 | 项目编码 | 项目名称 | 项目特征描述 | 计量单位 | 工程量 | 金额（元）
[6 empty] | 综合单价 |  | 综合合价 | 其中：暂估价
23 | 010502002001 | 构造柱 C20 | 1.构造柱 合并制作子目 普通商品混凝土 碎石粒径20石 C20 | m3 | 28.18 | 535.98 |  | 15103.92
24 | 010503004001 | 圈梁、过梁 C20 | 1.圈、过、拱、弧形梁 合并制作子目 普通商品混凝土 碎石粒径20石 C20 | m3 | 8.36 | 517.41 |  | 4325.55
25 | 010504001001 | 水池墙 C25 P6 | 1.直形、弧形、电梯井墙 合并制作子目 商品S6~S8混凝土 碎石粒径20石 C25 2.混凝土泵送增加费 水下及防水混凝土(不计算超高降效) | m3 | 17.4 | 526.23 |  | 9156.4
26 | 010504001002 | 电梯井墙 C25 | 1.直形、弧形、电梯井墙 合并制作子目 普通商品混凝土 碎石粒径20石 C25 2.混凝土泵送增加费 商品混凝土(不计算超高降效) | m3 | 3.38 | 496.88 |  | 1679.45
27 | 010504004001 | 挡土墙 C30 | 1.直形、弧形、电梯井墙 合并制作子目 普通商品混凝土 碎石粒径20石 C30 2.混凝土泵送增加费 商品混凝土(不计算超高降效) | m3 | 6.22 | 515.52 |  | 3206.53
28 | 010505001001 | 水池板 C25 P6 | 1.平板、有梁板、无梁板 合并制作子目 商品S6~S8混凝土 碎石粒径20石 C25 2.混凝土泵送增加费 水下及防水混凝土(不计算超高降效) | m3 | 5.71 | 485.15 |  | 2770.21
29 | 010505001002 | 有梁板 C25 | 1.平板、有梁板、无梁板 合并制作子目 普通商品混凝土 碎石粒径20石 C25 2.混凝土泵送增加费 商品混凝土(不计算超高降效) | m3 | 299.44 | 455.8 |  | 136484.75
30 | 010505006004 | 卫生间墙基 C20 | 1.栏板、反檐 合并制作子目 普通商品混凝土 碎石粒径20石 C20 2.混凝土泵送增加费 商品混凝土(不计算超高降效) | m3 | 10.72 | 583.31 |  | 6253.08
31 | 010505006005 | 反檐 C25 | 1.栏板、反檐 合并制作子目 普通商品混凝土 碎石粒径20石 C25 2.混凝土泵送增加费 商品混凝土(不计算超高降效) | m3 | 6.2 | 601.44 |  | 3728.93
32 | 010505008001 | 雨篷 C25 | 1.阳台、雨蓬 合并制作子目 普通商品混凝土 碎石粒径20石 C25 2.混凝土泵送增加费 商品混凝土(不计算超高降效) | m3 | 25 | 536.71 |  | 13417.75
33 | 010506001001 | 直形楼梯 C25 | 1.直形楼梯 合并制作子目 普通商品混凝土 碎石粒径20石 C25 2.混凝土泵送增加费 商品混凝土(不计算超高降效) | m3 | 22.19 | 521.85 |  | 11579.85
本页小计 | [7 empty] | 207706.42
注：为计取规费等的使用，可在表中增设其中：“定额人工费”。
表—08
分部分项工程和单价措施项目清单与计价表
工程名称：门诊综合楼土建装饰 | [6 empty] | 第 4 页 共 13 页
序号 | 项目编码 | 项目名称 | 项目特征描述 | 计量单位 | 工程量 | 金额（元）
[6 empty] | 综合单价 |  | 综合合价 | 其中：暂估价
34 | 010507001001 | 散水 C15 | 1.3:7灰土 2.地沟、明沟、电缆沟、散水坡 合并制作子目 普通商品混凝土 碎石粒径40石 C15 3.沥青砂浆 4.水泥砂浆整体面层 楼地面 20mm 合并制作子目 水泥砂浆 1:2.5 | m2 | 53.36 | 102.34 |  | 5460.86
35 | 010507001002 | 无障碍坡道 C15 | 1.地沟、明沟、电缆沟、散水坡 合并制作子目 普通商品混凝土 碎石粒径40石 C15 | m2 | 8.66 | 30.88 |  | 267.42
36 | 010507002001 | 室内地坪H=120mm C15 | 1.地坪 厚度8cm 实际厚度(cm):12 不用挖运填土方 合并制作子目 普通商品混凝土 碎石粒径40石 C15 | m2 | 267.21 | 63.07 |  | 16852.93
37 | 010507002002 | 室外地坪H=120mm C15 | 1.地坪 厚度8cm 实际厚度(cm):12 不用挖运填土方 合并制作子目 普通商品混凝土 碎石粒径40石 C15 | m2 | 80.14 | 63.07 |  | 5054.43
38 | 010507004001 | 台阶 C15 | 1.三合土垫层 碎石 80厚 2.混凝土垫层 合并制作子目 普通商品混凝土 碎石粒径40石 C15 3.台阶 合并制作子目 普通商品混凝土 碎石粒径40石 C15 | m3 | 2.15 | 643.42 |  | 1383.35
39 | 010507005001 | 压顶 C20 | 1.压顶、扶手 合并制作子目 普通商品混凝土 碎石粒径20石 C20 | m3 | 15.41 | 537.39 |  | 8281.18
40 | 010507007001 | 小型构件 C20 | 1.小型构件 合并制作子目 普通商品混凝土 碎石粒径20石 C20 | m3 | 0.13 | 582.53 |  | 75.73
41 | 010508001001 | 后浇带 板 C30 | 1.楼板、天面板 合并制作子目 普通商品混凝土 碎石粒径20石 C30 2.混凝土泵送增加费 商品混凝土(不计算超高降效) | m3 | 2.18 | 503.1 |  | 1096.76
42 | 010508001002 | 后浇带 梁 C30 | 1.梁 合并制作子目 普通商品混凝土 碎石粒径20石 C30 2.混凝土泵送增加费 商品混凝土(不计算超高降效) | m3 | 1.58 | 525.65 |  | 830.53
43 | 010515001001 | 现浇构件圆钢 φ10内 | 1.现浇构件圆钢 φ10内 | t | 12.091 | 4521.64 |  | 54671.15
44 | 010515001002 | 现浇构件螺纹钢 φ10内 | 1.现浇构件螺纹钢 φ10内 | t | 11.759 | 4491.88 |  | 52820.02
45 | 010515001003 | 现浇构件螺纹钢 φ25内 | 1.现浇构件螺纹钢 φ25内 | t | 4.92 | 4099.53 |  | 20169.69
46 | 010515001004 | 现浇构件螺纹钢 三级 φ25内 | 1.现浇构件螺纹钢 三级 φ25内 | t | 50.183 | 4217 |  | 211621.71
47 | 010515001005 | 现浇构件箍筋 圆钢 φ10内 | 1.现浇构件箍筋 圆钢 φ10内 | t | 12.326 | 4900.2 |  | 60399.87
48 | 010515001006 | 现浇构件箍筋 螺纹钢 φ10内 | 1.现浇构件箍筋 螺纹钢 φ10内 | t | 2.983 | 4975.9 |  | 14843.11
本页小计 | [7 empty] | 453828.74
注：为计取规费等的使用，可在表中增设其中：“定额人工费”。
表—08
分部分项工程和单价措施项目清单与计价表
工程名称：门诊综合楼土建装饰 | [6 empty] | 第 5 页 共 13 页
序号 | 项目编码 | 项目名称 | 项目特征描述 | 计量单位 | 工程量 | 金额（元）
[6 empty] | 综合单价 |  | 综合合价 | 其中：暂估价
49 | 010515001007 | 现浇构件箍筋 螺纹钢 三级 φ10外 | 1.现浇构件箍筋 螺纹钢 三级 φ10外 | t | 4.93 | 4366.14 |  | 21525.07
50 | 010515001008 | 现浇构件箍筋 螺纹钢 φ10外 | 1.现浇构件箍筋 螺纹钢 φ10外 | t | 4.592 | 4248.67 |  | 19509.89
51 | 010516003001 | 电渣压力焊接 | 1.电渣压力焊接 | 个 | 1390 | 8.4 |  | 11676
|  | 混凝土及钢筋混凝土工程合计 | [5 empty] | 851050.62
| A.8 | 门窗工程
52 | 010802001001 | 单扇铝合金门（下带百页）M0721 | 1.铝合金全玻单扇平开门100系列 无上亮（有横框） 2.铝合金平开门安装 换为【安全钢化吸热玻璃12】 | m2 | 36.32 | 540.5 |  | 19630.96
53 | 010802001003 | 单扇铝合金平开门M0922、M1022 | 1.铝合金全玻单扇平开门100系列 无上亮（有横框） 2.铝合金平开门安装 换为【安全钢化吸热玻璃12】 | m2 | 47.87 | 540.5 |  | 25873.74
54 | 010802001004 | 双扇铝合金平开门（设观察窗） | 1.铝合金全玻双扇平开门100系列 无上亮 2.铝合金平开门安装 换为【安全钢化吸热玻璃12】 | m2 | 45.27 | 524.78 |  | 23756.79
55 | 010802001005 | 双扇铝合金推拉门连固定玻璃 | 1.铝合金推拉门100系列 2.推拉门安装 铝合金门 换为【安全钢化吸热玻璃12】 | m2 | 77.09 | 570.8 |  | 44002.97
56 | 010802003001 | 钢质防火门 双扇（乙级） | 1.钢质防火门 双扇（乙级） 2.闭门器安装 明装 | m2 | 37.17 | 575.98 |  | 21409.18
57 | 010802003002 | 钢质防火门 双扇（丙级） | 1.钢质防火门 双扇（丙级） | m2 | 5.86 | 382.7 |  | 2242.62
58 | 010805007001 | 无障碍厕所专用平开门ZYM1022 | 1.无障碍厕所专用平开门 2.铝合金平开门安装 换为【安全钢化吸热玻璃12】 | m2 | 8.48 | 566.24 |  | 4801.72
59 | 010807001001 | 铝合金双扇推拉窗 带上亮 | 1.推拉窗安装 带亮 换为【绿色吸热玻璃6】 2.铝合金双扇推拉窗86系列 带上亮 | m2 | 277.77 | 271.8 |  | 75497.89
60 | 010807001004 | 铝合金四扇推拉窗 带上亮 | 1.推拉窗安装 带亮 换为【绿色吸热玻璃6】 2.铝合金四扇推拉窗86系列 带上亮 | m2 | 58.39 | 279.2 |  | 16302.49
|  | 门窗工程合计 | [5 empty] | 233518.36
| A.9 | 屋面及防水工程
本页小计 | [7 empty] | 286229.32
注：为计取规费等的使用，可在表中增设其中：“定额人工费”。
表—08
分部分项工程和单价措施项目清单与计价表
工程名称：门诊综合楼土建装饰 | [6 empty] | 第 6 页 共 13 页
序号 | 项目编码 | 项目名称 | 项目特征描述 | 计量单位 | 工程量 | 金额（元）
[6 empty] | 综合单价 |  | 综合合价 | 其中：暂估价
61 | 010902003001 | 屋面防水隔热层 | 1.屋面保温 现浇水泥珍珠岩 100mm厚 实际厚度(mm):20 2.楼地面水泥砂浆找平层 填充材料上 20mm 合并制作子目 水泥砂浆 1:2 3.刷冷底子油 第一遍 4.屋面水泥基渗透结晶型涂料 涂膜1mm厚 实际厚度(mm):1.5 5.屋面冷贴三元乙丙橡胶卷材 冷贴 满铺 1.2mm厚 6.干铺聚苯乙烯泡沫板屋面保温62.5mm 7.屋面石油沥青玛蹄脂卷材防水 干铺油毡一层 8.细石混凝土刚性防水 厚3.5cm 实际厚度(cm):4 合并制作子目 普通商品混凝土 碎石粒径20石 C30 合并制作子目 水泥砂浆 1:1 9.现浇构件圆钢 φ4内 10.屋面分格缝 11.楼地面水泥砂浆找平层 混凝土或硬基层上 20mm 实际厚度(mm):25 合并制作子目 水泥砂浆 1:3 12.楼地面陶瓷块料(每块周长mm) 1300以内 水泥砂浆 合并制作子目 水泥砂浆 1:3 换为【釉面砖300×300】 | m2 | 404.24 | 351.44 |  | 142066.11
62 | 010904003001 | 卫生间沉斗防水 平面 | 1.细石混凝土找平层 30mm 实际厚度(mm):20 合并制作子目 普通商品混凝土 碎石粒径20石 C20 2.楼地面水泥砂浆找平层 混凝土或硬基层上 20mm 合并制作子目 水泥防水砂浆 1:2 3.楼地面水泥砂浆找平层 混凝土或硬基层上 20mm 实际厚度(mm):7 合并制作子目 水泥砂浆 1:2 换为【水泥防水砂浆(配合比)1:2】 | m2 | 66.64 | 36.36 |  | 2423.03
63 | 010904003002 | 卫生间沉斗防水 立面 | 1.防水砂浆 普通 立面 合并制作子目 水泥防水砂浆 1:2 2.墙面 聚合物水泥砂浆 20mm 实际厚度(mm):7 换为【水泥防水砂浆(配合比)1:2】 | m2 | 63.08 | 44.63 |  | 2815.26
本页小计 | [7 empty] | 147304.4
注：为计取规费等的使用，可在表中增设其中：“定额人工费”。
表—08
分部分项工程和单价措施项目清单与计价表
工程名称：门诊综合楼土建装饰 | [6 empty] | 第 7 页 共 13 页
序号 | 项目编码 | 项目名称 | 项目特征描述 | 计量单位 | 工程量 | 金额（元）
[6 empty] | 综合单价 |  | 综合合价 | 其中：暂估价
64 | 010904003003 | 水池沉斗防水 平面 | 1.细石混凝土找平层 30mm 实际厚度(mm):20 合并制作子目 普通商品混凝土 碎石粒径20石 C20 2.楼地面水泥砂浆找平层 混凝土或硬基层上 20mm 合并制作子目 水泥防水砂浆 1:2 3.楼地面水泥砂浆找平层 混凝土或硬基层上 20mm 实际厚度(mm):7 合并制作子目 水泥砂浆 1:2 换为【水泥防水砂浆(配合比)1:2】 | m2 | 17.9 | 36.36 |  | 650.84
65 | 010904003004 | 水池沉斗防水 立面 | 1.防水砂浆 普通 立面 合并制作子目 水泥防水砂浆 1:2 2.墙面 聚合物水泥砂浆 20mm 实际厚度(mm):7 换为【水泥防水砂浆(配合比)1:2】 | m2 | 75.51 | 44.63 |  | 3370.01
66 | 010904003005 | 电梯井坑 五层防水 平面 | 1.防水砂浆 五层做法 平面 合并制作子目 水泥防水砂浆 1:2 | m2 | 13.65 | 37.85 |  | 516.65
67 | 010904003006 | 电梯井坑 五层防水 立面 | 1.防水砂浆 五层做法 立面 合并制作子目 水泥防水砂浆 1:2 | m2 | 36.93 | 45.52 |  | 1681.05
|  | 屋面及防水工程合计 | [5 empty] | 153522.95
| A.10 | 保温、隔热、防腐工程
68 | 011001004001 | 保温柱、梁 | 1.复合硅酸盐保温砂浆外墙内保温 20mm厚 | m2 | 973.39 | 63.83 |  | 62131.48
|  | 保温、隔热、防腐工程合计 | [5 empty] | 62131.48
| A.11 | 楼地面装饰工程
69 | 011102003001 | 块料楼地面 主要功能房间 | 1.铺设减震垫5mm  2.细石混凝土找平层 30mm 实际厚度(mm):40 合并制作子目 普通商品混凝土 碎石粒径20石 C20 3.现浇构件圆钢 φ4内 4.楼地面水泥砂浆找平层 混凝土或硬基层上 20mm 合并制作子目 水泥砂浆 1:3 5.楼地面陶瓷块料(每块周长mm) 2600以内 水泥砂浆 合并制作子目 水泥砂浆 1:2 | m2 | 746.14 | 186.82 |  | 139393.87
70 | 011102003002 | 块料楼地面 卫生间 | 1.楼地面水泥砂浆找平层 混凝土或硬基层上 20mm 合并制作子目 水泥防水砂浆 1:3 2.楼地面陶瓷块料(每块周长mm) 1300以内 水泥砂浆 合并制作子目 水泥防水砂浆 1:3 换为【釉面砖300×300】 | m2 | 82.98 | 78.95 |  | 6551.27
本页小计 | [7 empty] | 214295.17
注：为计取规费等的使用，可在表中增设其中：“定额人工费”。
表—08
分部分项工程和单价措施项目清单与计价表
工程名称：门诊综合楼土建装饰 | [6 empty] | 第 8 页 共 13 页
序号 | 项目编码 | 项目名称 | 项目特征描述 | 计量单位 | 工程量 | 金额（元）
[6 empty] | 综合单价 |  | 综合合价 | 其中：暂估价
71 | 011102003003 | 块料楼地面 水池 | 1.楼地面水泥砂浆找平层 混凝土或硬基层上 20mm 合并制作子目 水泥防水砂浆 1:3 2.楼地面陶瓷块料(每块周长mm) 1300以内 水泥砂浆 合并制作子目 水泥防水砂浆 1:3 换为【釉面砖300×300】 | m2 | 17.9 | 78.95 |  | 1413.21
72 | 011102003004 | 块料楼地面 阳台、楼梯间 | 1.楼地面水泥砂浆找平层 混凝土或硬基层上 20mm 合并制作子目 水泥防水砂浆 1:3 2.楼地面水泥砂浆找平层 混凝土或硬基层上 20mm 实际厚度(mm):7 合并制作子目 水泥砂浆 1:2 换为【聚合物乳液】 换为【水泥防水砂浆(配合比)1:2】 3.楼地面陶瓷块料(每块周长mm) 2600以内 水泥砂浆 合并制作子目 水泥砂浆 1:2 | m2 | 141.12 | 129.68 |  | 18300.44
73 | 011102003005 | 块料楼地面 除注明外 | 1.楼地面水泥砂浆找平层 混凝土或硬基层上 20mm 合并制作子目 水泥防水砂浆 1:3 2.楼地面水泥砂浆找平层 混凝土或硬基层上 20mm 实际厚度(mm):7 合并制作子目 水泥砂浆 1:2 换为【聚合物乳液】 换为【水泥防水砂浆(配合比)1:2】 3.楼地面陶瓷块料(每块周长mm) 2600以内 水泥砂浆 合并制作子目 水泥砂浆 1:2 | m2 | 283.82 | 129.68 |  | 36805.78
74 | 011102003006 | 管道井楼地面 | 1.水泥砂浆整体面层 楼地面 20mm 合并制作子目 水泥砂浆 1:2.5 | m2 | 5.15 | 19.73 |  | 101.61
75 | 011106002001 | 块料楼梯面层 | 1.水泥砂浆找平层 楼梯 20mm 合并制作子目 水泥防水砂浆 1:3 2.水泥砂浆找平层 楼梯 20mm 实际厚度(mm):7 合并制作子目 水泥砂浆 1:2 换为【聚合物乳液】 换为【水泥防水砂浆(配合比)1:2】 3.铺贴陶瓷块料 楼梯 水泥砂浆 合并制作子目 水泥砂浆 1:2 | m2 | 96.01 | 205.28 |  | 19708.93
76 | 011105001001 | 水泥砂浆踢脚线 梯间 | 1.水泥砂浆整体面层 踢脚线 15＋5mm 合并制作子目 水泥砂浆 1:2.5 合并制作子目 水泥砂浆 1:3 | m2 | 34.73 | 45.28 |  | 1572.57
77 | 011105003001 | 块料踢脚线 除注明外 | 1.各种墙面 水泥石灰砂浆底 水泥砂浆面 15+5mm 合并制作子目 水泥砂浆 1:2.5 合并制作子目 水泥砂浆 1:3 2.铺贴陶瓷块料 踢脚线 水泥砂浆 合并制作子目 水泥砂浆 1:2 | m2 | 71.51 | 164.99 |  | 11798.43
本页小计 | [7 empty] | 89700.97
注：为计取规费等的使用，可在表中增设其中：“定额人工费”。
表—08
分部分项工程和单价措施项目清单与计价表
工程名称：门诊综合楼土建装饰 | [6 empty] | 第 9 页 共 13 页
序号 | 项目编码 | 项目名称 | 项目特征描述 | 计量单位 | 工程量 | 金额（元）
[6 empty] | 综合单价 |  | 综合合价 | 其中：暂估价
78 | 011107001001 | 石材台阶面 室外 | 1.水泥砂浆找平层 台阶 20mm 合并制作子目 水泥砂浆 1:3 2.铺贴花岗岩 台阶 水泥砂浆 合并制作子目 水泥砂浆 1:2.5 | m2 | 6.91 | 324.75 |  | 2244.02
79 | 011102001002 | 石材楼地面 无障碍坡道 | 1.楼地面水泥砂浆找平层 混凝土或硬基层上 20mm 合并制作子目 水泥砂浆 1:3 2.楼地面铺花岗岩(每块周长mm) 2400以内 合并制作子目 水泥砂浆 1:3 | m2 | 8.66 | 194.95 |  | 1688.27
80 | 011102001003 | 石材楼地面 首层室外楼地面 | 1.楼地面水泥砂浆找平层 混凝土或硬基层上 20mm 合并制作子目 水泥砂浆 1:3 2.楼地面铺花岗岩(每块周长mm) 2400以内 合并制作子目 水泥砂浆 1:3 | m2 | 80.14 | 194.95 |  | 15623.29
|  | 楼地面装饰工程合计 | [5 empty] | 255201.69
| A.12 | 墙、柱面装饰与隔断、幕墙工程
81 | 011201001001 | 外墙面一般抹灰 | 1.底层抹灰 各种墙面 15mm 合并制作子目 水泥防水砂浆 1:3 墙面设计钉(挂)网 2.墙面 聚合物水泥砂浆 20mm 实际厚度(mm):7 换为【水泥防水砂浆(配合比)1:2】 | m2 | 2790.48 | 45.35 |  | 126548.27
82 | 011203001001 | 零星项目一般抹灰 | 1.底层抹灰 零星项目 15mm 合并制作子目 水泥防水砂浆 1:3 2.零星项目 聚合物水泥砂浆20mm 实际厚度(mm):7 换为【水泥防水砂浆(配合比)1:2】 | m2 | 78.67 | 149.28 |  | 11743.86
83 | 011203001002 | 零星项目一般抹灰 栏板 | 1.底层抹灰 栏板 15mm 合并制作子目 水泥砂浆 1:3 2.零星项目 聚合物水泥砂浆20mm 实际厚度(mm):7 换为【水泥防水砂浆(配合比)1:2】 | m2 | 360.21 | 106.2 |  | 38254.3
84 | 011202001001 | 柱、梁面一般抹灰 | 1.底层抹灰 柱梁面 15mm 合并制作子目 水泥砂浆 1:3 2.柱梁面 聚合物水泥砂浆 20mm 实际厚度(mm):7 换为【水泥防水砂浆(配合比)1:2】 | m2 | 66.76 | 53.51 |  | 3572.33
85 | 011201001001 | 内墙面一般抹灰 除注明外 | 1.各种墙面 水泥石灰砂浆底 水泥砂浆面 15+5mm 合并制作子目 水泥砂浆 1:2.5 合并制作子目 水泥砂浆 1:3 | m2 | 1625.16 | 28.68 |  | 46609.59
本页小计 | [7 empty] | 246283.93
注：为计取规费等的使用，可在表中增设其中：“定额人工费”。
表—08
分部分项工程和单价措施项目清单与计价表
工程名称：门诊综合楼土建装饰 | [6 empty] | 第 10 页 共 13 页
序号 | 项目编码 | 项目名称 | 项目特征描述 | 计量单位 | 工程量 | 金额（元）
[6 empty] | 综合单价 |  | 综合合价 | 其中：暂估价
86 | 011201001002 | 内墙面一般抹灰 梁柱保温 | 1.柱梁面 水泥石灰砂浆底 水泥砂浆面 15+5mm 合并制作子目 水泥石灰砂浆 1:1:6 合并制作子目 水泥砂浆 1:2.5 | m2 | 973.39 | 36.2 |  | 35236.72
87 | 011201001003 | 内墙面一般抹灰 卫生间、阳台 | 1.底层抹灰 各种墙面 15mm 实际厚度(mm):20 合并制作子目 水泥防水砂浆 1:3 2.墙面 聚合物水泥砂浆 20mm 实际厚度(mm):5 换为【水泥防水砂浆(配合比)1:2】 | m2 | 901.62 | 43.04 |  | 38805.72
88 | 011201001004 | 内墙面一般抹灰 水池 | 1.底层抹灰 各种墙面 15mm 实际厚度(mm):20 合并制作子目 水泥防水砂浆 1:3 2.墙面 聚合物水泥砂浆 20mm 实际厚度(mm):5 换为【水泥防水砂浆(配合比)1:2】 | m2 | 75.51 | 43.04 |  | 3249.95
89 | 011201001005 | 内墙面一般抹灰 管道井 | 1.底层抹灰 各种墙面 15mm 实际厚度(mm):20 合并制作子目 水泥砂浆 1:3 | m2 | 100.11 | 25.06 |  | 2508.76
90 | 011204003001 | 块料墙面 纸皮砖 | 1.镶贴纸皮瓷砖 水泥膏 墙面墙裙 | m2 | 3150.69 | 91.03 |  | 286807.31
91 | 011204003002 | 块料墙面 卫生间、阳台 | 1.镶贴陶瓷面砖密缝 墙面 水泥膏 块料周长1300内 | m2 | 901.62 | 71.96 |  | 64880.58
92 | 011204003003 | 块料墙面 水池 | 1.镶贴陶瓷面砖密缝 墙面 水泥膏 块料周长1300内 | m2 | 75.51 | 71.96 |  | 5433.7
93 | 011206002001 | 块料零星项目 纸皮砖 | 1.镶贴纸皮瓷砖 水泥膏 零星项目 | m2 | 78.67 | 99.74 |  | 7846.55
94 | 011205002001 | 块料柱面 纸皮砖 | 1.镶贴纸皮瓷砖 水泥膏 独立梁柱面 | m2 | 66.76 | 97.93 |  | 6537.81
95 | 011201003001 | 墙、柱面钉(挂)钢(铁)网 铁丝网 | 1.墙、柱面钉(挂)钢(铁)网 铁丝网 | m2 | 3298.04 | 16.53 |  | 54516.6
96 | 010903004001 | 外墙分隔缝 | 1.建筑油膏 | m | 63.6 | 16.7 |  | 1062.12
97 | 011207001001 | 墙面装饰板 走道护墙板 | 1.饰面层 胶合板面 | m2 | 73.7 | 50.54 |  | 3724.8
|  | 墙、柱面装饰与隔断、幕墙工程合计 | [5 empty] | 737338.97
| A.13 | 天棚工程
98 | 011301001001 | 天棚抹灰 | 1.水泥石灰砂浆底 纸筋灰面 10+5mm 合并制作子目 水泥石灰砂浆 1:1:6 | m2 | 2019.51 | 20.78 |  | 41965.42
|  | 天棚工程合计 | [5 empty] | 41965.42
本页小计 | [7 empty] | 552576.04
注：为计取规费等的使用，可在表中增设其中：“定额人工费”。
表—08
分部分项工程和单价措施项目清单与计价表
工程名称：门诊综合楼土建装饰 | [6 empty] | 第 11 页 共 13 页
序号 | 项目编码 | 项目名称 | 项目特征描述 | 计量单位 | 工程量 | 金额（元）
[6 empty] | 综合单价 |  | 综合合价 | 其中：暂估价
| A.14 | 油漆、涂料、裱糊工程
99 | 011406001001 | 抹灰面乳胶漆 墙柱面 | 1.刮腻子 一遍 2.抹灰面乳胶漆 墙柱面 二遍 | m2 | 2598.55 | 16.07 |  | 41758.7
100 | 011406001002 | 抹灰面乳胶漆 天棚面 | 1.刮腻子 一遍 2.抹灰面乳胶漆 天棚面 二遍 | m2 | 2019.51 | 16.99 |  | 34311.47
|  | 油漆、涂料、裱糊工程合计 | [5 empty] | 76070.17
| A.15 | 其他装饰工程
101 | 011503001001 | 无障碍坡道栏杆 | 1.不锈钢栏杆制安 直型 换为【不锈钢管D50】 | m | 11.54 | 411.59 |  | 4749.75
102 | 011503001002 | 不锈钢方管栏杆-空调机位0.7高 | 1.不锈钢管栏杆制作、安装 栏杆 2.预埋铁件 | m | 136.8 | 270.63 |  | 37022.18
103 | 011503001003 | 护窗栏杆 | 1.不锈钢栏杆制安 直型 2.预埋铁件 | m | 15.37 | 137.3 |  | 2110.3
104 | 011503001004 | 楼梯栏杆扶手 | 1.不锈钢扶手 直型 Φ60 2.不锈钢栏杆制安 直型 换为【不锈钢管D50】 3.不锈钢 Φ75 | m | 73.02 | 328.8 |  | 24008.98
105 | 011503005001 | 楼梯靠墙扶手 | 1.不锈钢管 合并制作子目 普通商品混凝土 碎石粒径20石 C20 换为【不锈钢扶手φ60】 | m | 95.04 | 131.73 |  | 12519.62
106 | 011503005002 | 走道两侧靠墙扶手 | 1.不锈钢管 合并制作子目 普通商品混凝土 碎石粒径20石 C20 2.预埋铁件 | m | 421.14 | 130.53 |  | 54971.4
107 | 011503005003 | 坐便器安全抓杆 | 1.不锈钢管 换为【普通商品混凝土 碎石粒径20石C20 细石】 | m | 69.9 | 129.92 |  | 9081.41
108 | 011210004001 | 卫生间隔断 | 1.浴室厕隔断(包龙骨、基层) 成品隔断 | m2 | 13.42 | 264.76 |  | 3553.08
109 | 011505001001 | 洗漱台 | 1.洗漱台(洗手台) 石板材 合并制作子目 水泥砂浆 1:2.5 | m2 | 17.28 | 475.52 |  | 8216.99
110 | 010606008001 | 钢梯 | 1.钢梯 爬式 制作 2.钢梯 爬式 安装 3.金属面除锈 手工除锈 4.防锈漆 二遍 5.金属面调和漆 调和漆二遍 | t | 0.090 | 10472.48 |  | 942.52
|  | 其他装饰工程合计 | [5 empty] | 157176.23
|  | 分部分项合计 | [5 empty] | 2791432.18
措施项目
111 | 粤011701008001 | 综合钢脚手架 高度(m以内) 20.5 |  | m2 | 2224.75 | 30.92 |  | 68789.27
本页小计 | [7 empty] | 302035.67
注：为计取规费等的使用，可在表中增设其中：“定额人工费”。
表—08
分部分项工程和单价措施项目清单与计价表
工程名称：门诊综合楼土建装饰 | [6 empty] | 第 12 页 共 13 页
序号 | 项目编码 | 项目名称 | 项目特征描述 | 计量单位 | 工程量 | 金额（元）
[6 empty] | 综合单价 |  | 综合合价 | 其中：暂估价
112 | 粤011701009001 | 单排钢脚手架 高度(m以内) 10 |  | m2 | 380.25 | 6.55 |  | 2490.64
113 | 粤011701011001 | 里脚手架(钢管) 民用建筑 基本层3.6m |  | m2 | 1575.84 | 9.32 |  | 14686.83
114 | 粤011701013001 | 靠脚手架安全板 |  | m2 | 277.4 | 12.27 |  | 3403.7
115 | 粤011701015001 | 电梯井脚手架 |  | 座 | 2 | 1498.48 |  | 2996.96
116 | 011702001001 | 基础垫层模板 |  | m2 | 55.34 | 30.05 |  | 1662.97
117 | 011702001002 | 带形基础模板 有筋 |  | m2 | 218.01 | 50.46 |  | 11000.78
118 | 011702002003 | 矩形柱模板(周长m) 支模高度3.6m内 1.8内 |  | m2 | 957.22 | 49.12 |  | 47018.65
119 | 011702002004 | 矩形柱模板(周长m) 支模高度3.6m内 1.8外 |  | m2 | 128.6 | 53.4 |  | 6867.24
120 | 011702003001 | 构造柱模板(周长m) 支模高度3.6m内 1.2内 |  | m2 | 629.43 | 61.96 |  | 38999.48
121 | 011702005001 | 基础梁模板 |  | m2 | 116.18 | 54.31 |  | 6309.74
122 | 011702006001 | 单梁、连续梁模板(梁宽cm) 25以内 支模高度3.6m |  | m2 | 1539.96 | 56.38 |  | 86822.94
123 | 011702008001 | 圈梁模板 |  | m2 | 45 | 45.78 |  | 2060.1
124 | 011702008002 | 过梁模板 |  | m2 | 62.83 | 45.78 |  | 2876.36
125 | 011702011001 | 直形墙模板 墙厚(cm以内) 40 支模高度3.6m内 |  | m2 | 150.9 | 35.44 |  | 5347.9
126 | 011702011002 | 挡土墙模板 |  | m2 | 41.07 | 35.44 |  | 1455.52
127 | 011702013001 | 电梯坑、井墙模板 |  | m2 | 43.98 | 42.68 |  | 1877.07
128 | 011702014001 | 有梁板模板 支模高度3.6m |  | m2 | 1331.01 | 53.2 |  | 70809.73
129 | 011702021002 | 反檐模板 |  | m2 | 226.34 | 62.01 |  | 14035.34
本页小计 | [7 empty] | 320721.95
注：为计取规费等的使用，可在表中增设其中：“定额人工费”。
表—08
分部分项工程和单价措施项目清单与计价表
工程名称：门诊综合楼土建装饰 | [6 empty] | 第 13 页 共 13 页
序号 | 项目编码 | 项目名称 | 项目特征描述 | 计量单位 | 工程量 | 金额（元）
[6 empty] | 综合单价 |  | 综合合价 | 其中：暂估价
130 | 011702023001 | 雨蓬模板 |  | m2 | 211.12 | 66.15 |  | 13965.59
131 | 011702024001 | 楼梯模板 直形 |  | m2 | 96.01 | 169.21 |  | 16245.85
132 | 011702025001 | 小型构件模板 |  | m2 | 1.26 | 81.28 |  | 102.41
133 | 011702027001 | 台阶模板 |  | m2 | 6.91 | 37.26 |  | 257.47
134 | 011702028001 | 压顶模板 |  | m | 492.16 | 38.92 |  | 19154.87
135 | 011703001001 | 垂直运输 |  | m2 | 1575.84 | 19.2 |  | 30256.13
136 | 011705001001 | 大型机械设备进出场及安拆 |  | 项 | 1 | 5438.44 |  | 5438.44
|  | 单价措施合计 | [5 empty] | 474931.98
本页小计 | [7 empty] | 85420.76
合 计 | [7 empty] | 3266364.16
注：为计取规费等的使用，可在表中增设其中：“定额人工费”。
表—08

## 1.1.2综合单价计算表
综合单价计算表
工程名称：门诊综合楼土建装饰 |  |  |  |  | 第 1 页 共 15 页
序号 | 编码 | 名称 | 单位 | 工程量 |  | 综合单价 （元） | 综合合价 （元）
1 | 010101001001 | 平整场地 | m2 | 408.87 |  | 4.52 | 1848.09
| A1-1 | 平整场地 | 100m2 | 4.0887 |  | 451.65 | 1846.66
2 | 010101004001 | 挖沟槽土方2米内 | m3 | 617.87 |  | 10.64 | 6574.14
| A1-9 | 人工挖沟槽、基坑 一、二类土 深度在2m内 | 100m3 | 0.37072 |  | 3306.97 | 1225.96
| A1-57 换 | 人工装汽车运卸土方 运距1km 实际运距(km):5 | 100m3 | 0.37072 |  | 3232.03 | 1198.18
| A1-22 | 挖土机挖基槽、基坑土方 一、二类土 | 1000m3 | 0.47572 |  | 4117.91 | 1958.97
| A1-29 换 | 挖土机挖沟槽、基坑土方自卸汽车运土方 运距1km内 一、二类土 实际运距(km):5 | 1000m3 | 0.10505 |  | 20876.77 | 2193.1
3 | 010101004002 | 挖沟槽土方4米内 | m3 | 687.86 |  | 12.74 | 8763.34
| A1-10 | 人工挖沟槽、基坑 一、二类土 深度在4m内 | 100m3 | 0.41272 |  | 4102.32 | 1693.11
| A1-57 换 | 人工装汽车运卸土方 运距1km 实际运距(km):5 | 100m3 | 0.41272 |  | 3232.03 | 1333.92
| A1-22 | 挖土机挖基槽、基坑土方 一、二类土 | 1000m3 | 0.46298 |  | 4117.91 | 1906.51
| A1-29 换 | 挖土机挖沟槽、基坑土方自卸汽车运土方 运距1km内 一、二类土 实际运距(km):5 | 1000m3 | 0.18361 |  | 20876.77 | 3833.18
4 | 010103001004 | 回填方 | m3 | 992.34 |  | 15.54 | 15420.96
| A1-147 | 回填土 夯实机夯实 槽、坑 | 100m3 | 9.9234 |  | 1555.15 | 15432.38
5 | 010401001001 | 砖基础 | m3 | 24.19 |  | 401.27 | 9706.72
| A3-1 换 | 砖基础 合并制作子目 水泥石灰砂浆 M5 换为【蒸压加气混凝土砌块600×180×200】 | 10m3 | 2.419 |  | 3809.67 | 9215.59
| A7-192 换 | 防水砂浆 普通 平面 合并制作子目 水泥防水砂浆 1:2 | 100m2 | 0.2455 |  | 1999.79 | 490.95
6 | 010401012001 | 水厕(蹲位) | 个 | 29 |  | 342.17 | 9922.93
| A3-114 换 | 水厕(蹲位) 水泥砂浆面 合并制作子目 水泥砂浆 1:2 合并制作子目 水泥石灰砂浆 M5 换为【蒸压加气混凝土砌块600×180×200】 | 10个 | 2.9 |  | 3421.72 | 9922.99
7 | 010401012003 | 砼缘石铺设120*400 | m | 11.54 |  | 44.49 | 513.41
| 借D2-4-38 换 | 缘石铺设 混凝土 长度 50cm 合并制作子目 砂浆制作 现场搅拌抹灰砂浆 水泥砂浆 1：3 合并制作子目 砂浆制作 现场搅拌砌筑砂浆 水泥砂浆 M7.5 | 100m | 0.1154 |  | 4448.7 | 513.38
综合单价计算表
工程名称：门诊综合楼土建装饰 |  |  |  |  | 第 2 页 共 15 页
序号 | 编码 | 名称 | 单位 | 工程量 |  | 综合单价 （元） | 综合合价 （元）
8 | 010401012002 | 砖砌栏板 厚度 1/2砖 | m | 134.4 |  | 96.08 | 12913.15
| A3-121 *1.2 | 砖砌栏板 厚度 1/2砖 高度1100mm 合并制作子目 普通商品混凝土 碎石粒径20石 C20 合并制作子目 水泥石灰砂浆 M5 换为【蒸压加气混凝土砌块400×120×200】 | 100m | 1.344 |  | 9608.02 | 12913.18
9 | 010402001001 | 蒸压加气混凝土砌块外墙 墙体厚度 12cm | m3 | 31.92 |  | 421.78 | 13463.22
| A3-47 换 | 蒸压加气混凝土砌块外墙 墙体厚度 12cm 合并制作子目 水泥石灰砂浆 M5 | 10m3 | 3.192 |  | 4217.73 | 13462.99
10 | 010402001002 | 蒸压加气混凝土砌块外墙 墙体厚度 18cm | m3 | 156.26 |  | 391.89 | 61236.73
| A3-48 换 | 蒸压加气混凝土砌块外墙 墙体厚度 18cm 合并制作子目 水泥石灰砂浆 M5 | 10m3 | 15.626 |  | 3918.85 | 61235.95
11 | 010402001003 | 蒸压加气混凝土砌块内墙 墙体厚度 12cm | m3 | 31.03 |  | 399.78 | 12405.17
| A3-51 换 | 蒸压加气混凝土砌块内墙 墙体厚度 12cm 合并制作子目 水泥石灰砂浆 M5 | 10m3 | 3.103 |  | 3997.83 | 12405.27
12 | 010402001004 | 蒸压加气混凝土砌块内墙 墙体厚度 18cm | m3 | 129.52 |  | 375.86 | 48681.39
| A3-52 换 | 蒸压加气混凝土砌块内墙 墙体厚度 18cm 合并制作子目 水泥石灰砂浆 M5 | 10m3 | 12.952 |  | 3758.76 | 48683.46
13 | 010402001005 | 蒸压加气混凝土砌块外墙 墙体厚度 24cm | m3 | 23.4 |  | 349.37 | 8175.26
| A3-49 换 | 蒸压加气混凝土砌块外墙 墙体厚度 24cm 合并制作子目 水泥石灰砂浆 M5 | 10m3 | 2.34 |  | 3493.65 | 8175.14
14 | 010402001006 | 蒸压加气混凝土砌块内墙 墙体厚度 24cm | m3 | 1.29 |  | 385.45 | 497.23
| A3-15 换 | 混水砖内墙 墙体厚度 1砖 合并制作子目 水泥石灰砂浆 M5 换为【蒸压加气混凝土砌块600×240×240】 | 10m3 | 0.129 |  | 3854.62 | 497.25
15 | 010402001007 | 蒸压灰砂砖外墙 墙体厚度 11.5cm【女儿墙】 | m3 | 8.66 |  | 488.11 | 4227.03
| A3-3 换 | 混水砖外墙 墙体厚度 1/2砖 合并制作子目 水泥石灰砂浆 M5 换为【蒸压灰砂砖240×115×53】 | 10m3 | 0.866 |  | 4881.15 | 4227.08
16 | 010402001008 | 蒸压加气混凝土砌块外墙 墙体厚度 18cm 防火墙 | m3 | 23.24 |  | 391.89 | 9107.52
| A3-48 换 | 蒸压加气混凝土砌块外墙 墙体厚度 18cm 合并制作子目 水泥石灰砂浆 M5 | 10m3 | 2.324 |  | 3918.85 | 9107.41
17 | 010501001001 | 垫层 C15 | m3 | 37.29 |  | 410.94 | 15323.95
综合单价计算表
工程名称：门诊综合楼土建装饰 |  |  |  |  | 第 3 页 共 15 页
序号 | 编码 | 名称 | 单位 | 工程量 |  | 综合单价 （元） | 综合合价 （元）
| A4-58 换 | 混凝土垫层 合并制作子目 普通商品混凝土 碎石粒径40石 C15 | 10m3 | 3.729 |  | 4109.41 | 15323.99
18 | 010501002001 | 带形基础 C30 | m3 | 110.5 |  | 463.24 | 51188.02
| A4-2 换 | 其他混凝土基础 合并制作子目 普通商品混凝土 碎石粒径40石 C30 | 10m3 | 11.05 |  | 4632.44 | 51188.46
19 | 010503001001 | 基础梁 C30 | m3 | 14.22 |  | 453.83 | 6453.46
| A4-8 换 | 基础梁 合并制作子目 普通商品混凝土 碎石粒径20石 C30 | 10m3 | 1.422 |  | 4538.14 | 6453.24
20 | 010501006002 | 电梯坑 C30 | m3 | 9.88 |  | 508.74 | 5026.35
| A4-4 换 | 电梯坑 合并制作子目 普通商品混凝土 碎石粒径20石 C30 | 10m3 | 0.988 |  | 5087.4 | 5026.35
21 | 010502001001 | 矩形柱 C30 | m3 | 69.33 |  | 519.55 | 36020.4
| A4-5 换 | 矩形、多边形、异形、圆形柱 合并制作子目 普通商品混凝土 碎石粒径20石 C30 | 10m3 | 6.933 |  | 5047.32 | 34993.07
| A26-3 | 混凝土泵送增加费 商品混凝土(不计算超高降效) | 10m3 | 6.933 |  | 148.22 | 1027.61
22 | 010502001002 | 矩形柱 C25 | m3 | 45.5 |  | 500.93 | 22792.32
| A4-5 换 | 矩形、多边形、异形、圆形柱 合并制作子目 普通商品混凝土 碎石粒径20石 C25 | 10m3 | 4.55 |  | 4860.98 | 22117.46
| A26-3 | 混凝土泵送增加费 商品混凝土(不计算超高降效) | 10m3 | 4.55 |  | 148.22 | 674.4
23 | 010502002001 | 构造柱 C20 | m3 | 28.18 |  | 535.98 | 15103.92
| A4-6 换 | 构造柱 合并制作子目 普通商品混凝土 碎石粒径20石 C20 | 10m3 | 2.818 |  | 5359.72 | 15103.69
24 | 010503004001 | 圈梁、过梁 C20 | m3 | 8.36 |  | 517.41 | 4325.55
| A4-10 换 | 圈、过、拱、弧形梁 合并制作子目 普通商品混凝土 碎石粒径20石 C20 | 10m3 | 0.836 |  | 5174.05 | 4325.51
25 | 010504001001 | 水池墙 C25 P6 | m3 | 17.4 |  | 526.23 | 9156.4
| A4-12 换 | 直形、弧形、电梯井墙 合并制作子目 商品S6~S8混凝土 碎石粒径20石 C25 | 10m3 | 1.74 |  | 5099.1 | 8872.43
| A26-1 | 混凝土泵送增加费 水下及防水混凝土(不计算超高降效) | 10m3 | 1.74 |  | 163.14 | 283.86
26 | 010504001002 | 电梯井墙 C25 | m3 | 3.38 |  | 496.88 | 1679.45
| A4-12 换 | 直形、弧形、电梯井墙 合并制作子目 普通商品混凝土 碎石粒径20石 C25 | 10m3 | 0.338 |  | 4820.54 | 1629.34
综合单价计算表
工程名称：门诊综合楼土建装饰 |  |  |  |  | 第 4 页 共 15 页
序号 | 编码 | 名称 | 单位 | 工程量 |  | 综合单价 （元） | 综合合价 （元）
| A26-3 | 混凝土泵送增加费 商品混凝土(不计算超高降效) | 10m3 | 0.338 |  | 148.22 | 50.1
27 | 010504004001 | 挡土墙 C30 | m3 | 6.22 |  | 515.52 | 3206.53
| A4-12 换 | 直形、弧形、电梯井墙 合并制作子目 普通商品混凝土 碎石粒径20石 C30 | 10m3 | 0.622 |  | 5006.89 | 3114.29
| A26-3 | 混凝土泵送增加费 商品混凝土(不计算超高降效) | 10m3 | 0.622 |  | 148.22 | 92.19
28 | 010505001001 | 水池板 C25 P6 | m3 | 5.71 |  | 485.15 | 2770.21
| A4-14 换 | 平板、有梁板、无梁板 合并制作子目 商品S6~S8混凝土 碎石粒径20石 C25 | 10m3 | 0.571 |  | 4688.41 | 2677.08
| A26-1 | 混凝土泵送增加费 水下及防水混凝土(不计算超高降效) | 10m3 | 0.571 |  | 163.14 | 93.15
29 | 010505001002 | 有梁板 C25 | m3 | 299.44 |  | 455.8 | 136484.75
| A4-14 换 | 平板、有梁板、无梁板 合并制作子目 普通商品混凝土 碎石粒径20石 C25 | 10m3 | 29.944 |  | 4409.86 | 132048.85
| A26-3 | 混凝土泵送增加费 商品混凝土(不计算超高降效) | 10m3 | 29.944 |  | 148.22 | 4438.3
30 | 010505006004 | 卫生间墙基 C20 | m3 | 10.72 |  | 583.31 | 6253.08
| A4-27 换 | 栏板、反檐 合并制作子目 普通商品混凝土 碎石粒径20石 C20 | 10m3 | 1.072 |  | 5684.83 | 6094.14
| A26-3 | 混凝土泵送增加费 商品混凝土(不计算超高降效) | 10m3 | 1.072 |  | 148.22 | 158.89
31 | 010505006005 | 反檐 C25 | m3 | 6.2 |  | 601.44 | 3728.93
| A4-27 换 | 栏板、反檐 合并制作子目 普通商品混凝土 碎石粒径20石 C25 | 10m3 | 0.62 |  | 5866.23 | 3637.06
| A26-3 | 混凝土泵送增加费 商品混凝土(不计算超高降效) | 10m3 | 0.62 |  | 148.22 | 91.9
32 | 010505008001 | 雨篷 C25 | m3 | 25 |  | 536.71 | 13417.75
| A4-26 换 | 阳台、雨蓬 合并制作子目 普通商品混凝土 碎石粒径20石 C25 | 10m3 | 2.5 |  | 5218.87 | 13047.18
| A26-3 | 混凝土泵送增加费 商品混凝土(不计算超高降效) | 10m3 | 2.5 |  | 148.22 | 370.55
33 | 010506001001 | 直形楼梯 C25 | m3 | 22.19 |  | 521.85 | 11579.85
| A4-20 换 | 直形楼梯 合并制作子目 普通商品混凝土 碎石粒径20石 C25 | 10m3 | 2.219 |  | 5070.36 | 11251.13
| A26-3 | 混凝土泵送增加费 商品混凝土(不计算超高降效) | 10m3 | 2.219 |  | 148.22 | 328.9
34 | 010507001001 | 散水 C15 | m2 | 53.36 |  | 102.34 | 5460.86
综合单价计算表
工程名称：门诊综合楼土建装饰 |  |  |  |  | 第 5 页 共 15 页
序号 | 编码 | 名称 | 单位 | 工程量 |  | 综合单价 （元） | 综合合价 （元）
| A4-74 | 3:7灰土 | 10m3 | 0.5336 |  | 3079.65 | 1643.3
| A4-30 换 | 地沟、明沟、电缆沟、散水坡 合并制作子目 普通商品混凝土 碎石粒径40石 C15 | 10m3 | 0.42688 |  | 3860.16 | 1647.83
| A7-201 | 沥青砂浆 | 100m | 0.7595 |  | 1470.43 | 1116.79
| A9-11 换 | 水泥砂浆整体面层 楼地面 20mm 合并制作子目 水泥砂浆 1:2.5 | 100m2 | 0.5336 |  | 1973.76 | 1053.2
35 | 010507001002 | 无障碍坡道 C15 | m2 | 8.66 |  | 30.88 | 267.42
| A4-30 换 | 地沟、明沟、电缆沟、散水坡 合并制作子目 普通商品混凝土 碎石粒径40石 C15 | 10m3 | 0.06928 |  | 3860.16 | 267.43
36 | 010507002001 | 室内地坪H=120mm C15 | m2 | 267.21 |  | 63.07 | 16852.93
| A4-77 换 | 地坪 厚度8cm 实际厚度(cm):12 不用挖运填土方 合并制作子目 普通商品混凝土 碎石粒径40石 C15 | 100m2 | 2.6721 |  | 6307.43 | 16854.08
37 | 010507002002 | 室外地坪H=120mm C15 | m2 | 80.14 |  | 63.07 | 5054.43
| A4-77 换 | 地坪 厚度8cm 实际厚度(cm):12 不用挖运填土方 合并制作子目 普通商品混凝土 碎石粒径40石 C15 | 100m2 | 0.8014 |  | 6307.45 | 5054.79
38 | 010507004001 | 台阶 C15 | m3 | 2.15 |  | 643.42 | 1383.35
| A4-54 | 三合土垫层 碎石 80厚 | 10m3 | 0.05528 |  | 3869.07 | 213.88
| A4-58 换 | 混凝土垫层 合并制作子目 普通商品混凝土 碎石粒径40石 C15 | 10m3 | 0.0691 |  | 4109.41 | 283.96
| A4-31 换 | 台阶 合并制作子目 普通商品混凝土 碎石粒径40石 C15 | 10m3 | 0.215 |  | 4118.77 | 885.54
39 | 010507005001 | 压顶 C20 | m3 | 15.41 |  | 537.39 | 8281.18
| A4-32 换 | 压顶、扶手 合并制作子目 普通商品混凝土 碎石粒径20石 C20 | 10m3 | 1.541 |  | 5374.02 | 8281.36
40 | 010507007001 | 小型构件 C20 | m3 | 0.13 |  | 582.53 | 75.73
| A4-28 换 | 小型构件 合并制作子目 普通商品混凝土 碎石粒径20石 C20 | 10m3 | 0.013 |  | 5825.46 | 75.73
41 | 010508001001 | 后浇带 板 C30 | m3 | 2.18 |  | 503.1 | 1096.76
| A4-23 换 | 楼板、天面板 合并制作子目 普通商品混凝土 碎石粒径20石 C30 | 10m3 | 0.218 |  | 4882.72 | 1064.43
| A26-3 | 混凝土泵送增加费 商品混凝土(不计算超高降效) | 10m3 | 0.218 |  | 148.22 | 32.31
42 | 010508001002 | 后浇带 梁 C30 | m3 | 1.58 |  | 525.65 | 830.53
综合单价计算表
工程名称：门诊综合楼土建装饰 |  |  |  |  | 第 6 页 共 15 页
序号 | 编码 | 名称 | 单位 | 工程量 |  | 综合单价 （元） | 综合合价 （元）
| A4-24 换 | 梁 合并制作子目 普通商品混凝土 碎石粒径20石 C30 | 10m3 | 0.158 |  | 5108.36 | 807.12
| A26-3 | 混凝土泵送增加费 商品混凝土(不计算超高降效) | 10m3 | 0.158 |  | 148.22 | 23.42
43 | 010515001001 | 现浇构件圆钢 φ10内 | t | 12.091 |  | 4521.64 | 54671.15
| A4-175 | 现浇构件圆钢 φ10内 | t | 12.091 |  | 4521.64 | 54671.15
44 | 010515001002 | 现浇构件螺纹钢 φ10内 | t | 11.759 |  | 4491.88 | 52820.02
| A4-178 | 现浇构件螺纹钢 φ10内 | t | 11.759 |  | 4491.88 | 52820.02
45 | 010515001003 | 现浇构件螺纹钢 φ25内 | t | 4.92 |  | 4099.53 | 20169.69
| A4-179 | 现浇构件螺纹钢 φ25内 | t | 4.92 |  | 4099.53 | 20169.69
46 | 010515001004 | 现浇构件螺纹钢 三级 φ25内 | t | 50.183 |  | 4217 | 211621.71
| A4-179 | 现浇构件螺纹钢 三级 φ25内 | t | 50.183 |  | 4217 | 211621.71
47 | 010515001005 | 现浇构件箍筋 圆钢 φ10内 | t | 12.326 |  | 4900.2 | 60399.87
| A4-181 | 现浇构件箍筋 圆钢 φ10内 | t | 12.326 |  | 4900.2 | 60399.87
48 | 010515001006 | 现浇构件箍筋 螺纹钢 φ10内 | t | 2.983 |  | 4975.9 | 14843.11
| A4-183 | 现浇构件箍筋 螺纹钢 φ10内 | t | 2.983 |  | 4975.9 | 14843.11
49 | 010515001007 | 现浇构件箍筋 螺纹钢 三级 φ10外 | t | 4.93 |  | 4366.14 | 21525.07
| A4-184 | 现浇构件箍筋 螺纹钢 三级 φ10外 | t | 4.93 |  | 4366.14 | 21525.07
50 | 010515001008 | 现浇构件箍筋 螺纹钢 φ10外 | t | 4.592 |  | 4248.67 | 19509.89
| A4-184 | 现浇构件箍筋 螺纹钢 φ10外 | t | 4.592 |  | 4248.67 | 19509.89
51 | 010516003001 | 电渣压力焊接 | 个 | 1390 |  | 8.4 | 11676
| A4-207 | 电渣压力焊接 | 10个接头 | 139 |  | 84.05 | 11682.95
52 | 010802001001 | 单扇铝合金门（下带百页）M0721 | m2 | 36.32 |  | 540.5 | 19630.96
| MC1-87 | 铝合金全玻单扇平开门100系列 无上亮（有横框） | m2 | 36.32 |  | 251.69 | 9141.38
| A12-258 换 | 铝合金平开门安装 换为【安全钢化吸热玻璃12】 | 100m2 | 0.3632 |  | 28881.48 | 10489.75
53 | 010802001003 | 单扇铝合金平开门M0922、M1022 | m2 | 47.87 |  | 540.5 | 25873.74
| MC1-87 | 铝合金全玻单扇平开门100系列 无上亮（有横框） | m2 | 47.87 |  | 251.69 | 12048.4
| A12-258 换 | 铝合金平开门安装 换为【安全钢化吸热玻璃12】 | 100m2 | 0.4787 |  | 28881.48 | 13825.56
54 | 010802001004 | 双扇铝合金平开门（设观察窗） | m2 | 45.27 |  | 524.78 | 23756.79
综合单价计算表
工程名称：门诊综合楼土建装饰 |  |  |  |  | 第 7 页 共 15 页
序号 | 编码 | 名称 | 单位 | 工程量 |  | 综合单价 （元） | 综合合价 （元）
| MC1-90 | 铝合金全玻双扇平开门100系列 无上亮 | m2 | 45.27 |  | 235.97 | 10682.36
| A12-258 换 | 铝合金平开门安装 换为【安全钢化吸热玻璃12】 | 100m2 | 0.4527 |  | 28881.48 | 13074.65
55 | 010802001005 | 双扇铝合金推拉门连固定玻璃 | m2 | 77.09 |  | 570.8 | 44002.97
| MC1-85 | 铝合金推拉门100系列 | m2 | 77.09 |  | 300.33 | 23152.44
| A12-257 换 | 推拉门安装 铝合金门 换为【安全钢化吸热玻璃12】 | 100m2 | 0.7709 |  | 27047 | 20850.53
56 | 010802003001 | 钢质防火门 双扇（乙级） | m2 | 37.17 |  | 575.98 | 21409.18
| MC1-69 | 钢质防火门 双扇（乙级） | m2 | 37.17 |  | 476.23 | 17701.47
| A12-278 | 闭门器安装 明装 | 100套 | 0.26 |  | 14261.44 | 3707.97
57 | 010802003002 | 钢质防火门 双扇（丙级） | m2 | 5.86 |  | 382.7 | 2242.62
| MC1-69 | 钢质防火门 双扇（丙级） | m2 | 5.86 |  | 382.7 | 2242.62
58 | 010805007001 | 无障碍厕所专用平开门ZYM1022 | m2 | 8.48 |  | 566.24 | 4801.72
| MC1-87 | 无障碍厕所专用平开门 | m2 | 8.48 |  | 277.43 | 2352.61
| A12-258 换 | 铝合金平开门安装 换为【安全钢化吸热玻璃12】 | 100m2 | 0.0848 |  | 28881.48 | 2449.15
59 | 010807001001 | 铝合金双扇推拉窗 带上亮 | m2 | 277.77 |  | 271.8 | 75497.89
| A12-260 换 | 推拉窗安装 带亮 换为【绿色吸热玻璃6】 | 100m2 | 2.7777 |  | 11195.42 | 31097.52
| MC1-93 | 铝合金双扇推拉窗86系列 带上亮 | m2 | 277.77 |  | 159.85 | 44401.53
60 | 010807001004 | 铝合金四扇推拉窗 带上亮 | m2 | 58.39 |  | 279.2 | 16302.49
| A12-260 换 | 推拉窗安装 带亮 换为【绿色吸热玻璃6】 | 100m2 | 0.5839 |  | 11195.42 | 6537.01
| MC1-97 | 铝合金四扇推拉窗86系列 带上亮 | m2 | 58.39 |  | 167.25 | 9765.73
61 | 010902003001 | 屋面防水隔热层 | m2 | 404.24 |  | 351.44 | 142066.11
| A8-159 换 | 屋面保温 现浇水泥珍珠岩 100mm厚 实际厚度(mm):20 | 100m2 | 4.0424 |  | 942.09 | 3808.3
| A9-2 换 | 楼地面水泥砂浆找平层 填充材料上 20mm 合并制作子目 水泥砂浆 1:2 | 100m2 | 4.0424 |  | 1716.41 | 6938.42
| A7-148 | 刷冷底子油 第一遍 | 100m2 | 4.0424 |  | 476.31 | 1925.44
| A7-104 换 | 屋面水泥基渗透结晶型涂料 涂膜1mm厚 实际厚度(mm):1.5 | 100m2 | 5.1395 |  | 4407.78 | 22653.79
| A7-61 | 屋面冷贴三元乙丙橡胶卷材 冷贴 满铺 1.2mm厚 | 100m2 | 5.1395 |  | 5819.98 | 29911.79
| A8-164 | 干铺聚苯乙烯泡沫板屋面保温62.5mm | 100m2 | 4.0424 |  | 4207.41 | 17008.03
| A7-56 | 屋面石油沥青玛蹄脂卷材防水 干铺油毡一层 | 100m2 | 4.0424 |  | 448.33 | 1812.33
综合单价计算表
工程名称：门诊综合楼土建装饰 |  |  |  |  | 第 8 页 共 15 页
序号 | 编码 | 名称 | 单位 | 工程量 |  | 综合单价 （元） | 综合合价 （元）
| A7-106 + A7-107 | 细石混凝土刚性防水 厚3.5cm 实际厚度(cm):4 合并制作子目 普通商品混凝土 碎石粒径20石 C30 合并制作子目 水泥砂浆 1:1 | 100m2 | 4.0424 |  | 3876.94 | 15672.14
| A4-174 | 现浇构件圆钢 φ4内 | t | 0.519 |  | 5830.63 | 3026.1
| A7-97 | 屋面分格缝 | 100m | 1.7131 |  | 4078.88 | 6987.53
| A9-1 + A9-3 | 楼地面水泥砂浆找平层 混凝土或硬基层上 20mm 实际厚度(mm):25 合并制作子目 水泥砂浆 1:3 | 100m2 | 4.0424 |  | 1773.68 | 7169.92
| A9-66 换 | 楼地面陶瓷块料(每块周长mm) 1300以内 水泥砂浆 合并制作子目 水泥砂浆 1:3 换为【釉面砖300×300】 | 100m2 | 4.0424 |  | 6222.6 | 25154.24
62 | 010904003001 | 卫生间沉斗防水 平面 | m2 | 66.64 |  | 36.36 | 2423.03
| A9-9 换 | 细石混凝土找平层 30mm 实际厚度(mm):20 合并制作子目 普通商品混凝土 碎石粒径20石 C20 | 100m2 | 0.6664 |  | 1184.47 | 789.33
| A9-1 换 | 楼地面水泥砂浆找平层 混凝土或硬基层上 20mm 合并制作子目 水泥防水砂浆 1:2 | 100m2 | 0.6664 |  | 1710.53 | 1139.9
| A9-1 换 | 楼地面水泥砂浆找平层 混凝土或硬基层上 20mm 实际厚度(mm):7 合并制作子目 水泥砂浆 1:2 换为【水泥防水砂浆(配合比)1:2】 | 100m2 | 0.6664 |  | 740.97 | 493.78
63 | 010904003002 | 卫生间沉斗防水 立面 | m2 | 63.08 |  | 44.63 | 2815.26
| A7-193 换 | 防水砂浆 普通 立面 合并制作子目 水泥防水砂浆 1:2 | 100m2 | 0.6308 |  | 2533.65 | 1598.23
| A10-16 换 | 墙面 聚合物水泥砂浆 20mm 实际厚度(mm):7 换为【水泥防水砂浆(配合比)1:2】 | 100m2 | 0.6308 |  | 1929.18 | 1216.93
64 | 010904003003 | 水池沉斗防水 平面 | m2 | 17.9 |  | 36.36 | 650.84
| A9-9 换 | 细石混凝土找平层 30mm 实际厚度(mm):20 合并制作子目 普通商品混凝土 碎石粒径20石 C20 | 100m2 | 0.179 |  | 1184.47 | 212.02
| A9-1 换 | 楼地面水泥砂浆找平层 混凝土或硬基层上 20mm 合并制作子目 水泥防水砂浆 1:2 | 100m2 | 0.179 |  | 1710.53 | 306.18
综合单价计算表
工程名称：门诊综合楼土建装饰 |  |  |  |  | 第 9 页 共 15 页
序号 | 编码 | 名称 | 单位 | 工程量 |  | 综合单价 （元） | 综合合价 （元）
| A9-1 换 | 楼地面水泥砂浆找平层 混凝土或硬基层上 20mm 实际厚度(mm):7 合并制作子目 水泥砂浆 1:2 换为【水泥防水砂浆(配合比)1:2】 | 100m2 | 0.179 |  | 740.97 | 132.63
65 | 010904003004 | 水池沉斗防水 立面 | m2 | 75.51 |  | 44.63 | 3370.01
| A7-193 换 | 防水砂浆 普通 立面 合并制作子目 水泥防水砂浆 1:2 | 100m2 | 0.7551 |  | 2533.65 | 1913.16
| A10-16 换 | 墙面 聚合物水泥砂浆 20mm 实际厚度(mm):7 换为【水泥防水砂浆(配合比)1:2】 | 100m2 | 0.7551 |  | 1929.18 | 1456.72
66 | 010904003005 | 电梯井坑 五层防水 平面 | m2 | 13.65 |  | 37.85 | 516.65
| A7-190 换 | 防水砂浆 五层做法 平面 合并制作子目 水泥防水砂浆 1:2 | 100m2 | 0.1365 |  | 3783.37 | 516.43
67 | 010904003006 | 电梯井坑 五层防水 立面 | m2 | 36.93 |  | 45.52 | 1681.05
| A7-191 换 | 防水砂浆 五层做法 立面 合并制作子目 水泥防水砂浆 1:2 | 100m2 | 0.3693 |  | 4551.14 | 1680.74
68 | 011001004001 | 保温柱、梁 | m2 | 973.39 |  | 63.83 | 62131.48
| A8-208 | 复合硅酸盐保温砂浆外墙内保温 20mm厚 | 100m2 | 9.7339 |  | 6381.42 | 62116.1
69 | 011102003001 | 块料楼地面 主要功能房间 | m2 | 746.14 |  | 186.82 | 139393.87
| A8-163 换 | 铺设减震垫5mm  | 100m2 | 7.4614 |  | 3458.86 | 25807.94
| A9-9 换 | 细石混凝土找平层 30mm 实际厚度(mm):40 合并制作子目 普通商品混凝土 碎石粒径20石 C20 | 100m2 | 7.4614 |  | 2386.98 | 17810.21
| A4-174 | 现浇构件圆钢 φ4内 | t | 0.95737 |  | 5830.63 | 5582.07
| A9-1 换 | 楼地面水泥砂浆找平层 混凝土或硬基层上 20mm 合并制作子目 水泥砂浆 1:3 | 100m2 | 7.4614 |  | 1463.1 | 10916.77
| A9-68 换 | 楼地面陶瓷块料(每块周长mm) 2600以内 水泥砂浆 合并制作子目 水泥砂浆 1:2 | 100m2 | 7.4614 |  | 10624.39 | 79272.82
70 | 011102003002 | 块料楼地面 卫生间 | m2 | 82.98 |  | 78.95 | 6551.27
| A9-1 换 | 楼地面水泥砂浆找平层 混凝土或硬基层上 20mm 合并制作子目 水泥防水砂浆 1:3 | 100m2 | 0.8298 |  | 1602.62 | 1329.85
综合单价计算表
工程名称：门诊综合楼土建装饰 |  |  |  |  | 第 10 页 共 15 页
序号 | 编码 | 名称 | 单位 | 工程量 |  | 综合单价 （元） | 综合合价 （元）
| A9-66 换 | 楼地面陶瓷块料(每块周长mm) 1300以内 水泥砂浆 合并制作子目 水泥防水砂浆 1:3 换为【釉面砖300×300】 | 100m2 | 0.8298 |  | 6292.36 | 5221.4
71 | 011102003003 | 块料楼地面 水池 | m2 | 17.9 |  | 78.95 | 1413.21
| A9-1 换 | 楼地面水泥砂浆找平层 混凝土或硬基层上 20mm 合并制作子目 水泥防水砂浆 1:3 | 100m2 | 0.179 |  | 1602.62 | 286.87
| A9-66 换 | 楼地面陶瓷块料(每块周长mm) 1300以内 水泥砂浆 合并制作子目 水泥防水砂浆 1:3 换为【釉面砖300×300】 | 100m2 | 0.179 |  | 6292.36 | 1126.33
72 | 011102003004 | 块料楼地面 阳台、楼梯间 | m2 | 141.12 |  | 129.68 | 18300.44
| A9-1 换 | 楼地面水泥砂浆找平层 混凝土或硬基层上 20mm 合并制作子目 水泥防水砂浆 1:3 | 100m2 | 1.4112 |  | 1602.62 | 2261.62
| A9-1 换 | 楼地面水泥砂浆找平层 混凝土或硬基层上 20mm 实际厚度(mm):7 合并制作子目 水泥砂浆 1:2 换为【聚合物乳液】 换为【水泥防水砂浆(配合比)1:2】 | 100m2 | 1.4112 |  | 740.97 | 1045.66
| A9-68 换 | 楼地面陶瓷块料(每块周长mm) 2600以内 水泥砂浆 合并制作子目 水泥砂浆 1:2 | 100m2 | 1.4112 |  | 10624.39 | 14993.14
73 | 011102003005 | 块料楼地面 除注明外 | m2 | 283.82 |  | 129.68 | 36805.78
| A9-1 换 | 楼地面水泥砂浆找平层 混凝土或硬基层上 20mm 合并制作子目 水泥防水砂浆 1:3 | 100m2 | 2.8382 |  | 1602.62 | 4548.56
| A9-1 换 | 楼地面水泥砂浆找平层 混凝土或硬基层上 20mm 实际厚度(mm):7 合并制作子目 水泥砂浆 1:2 换为【聚合物乳液】 换为【水泥防水砂浆(配合比)1:2】 | 100m2 | 2.8382 |  | 740.97 | 2103.02
| A9-68 换 | 楼地面陶瓷块料(每块周长mm) 2600以内 水泥砂浆 合并制作子目 水泥砂浆 1:2 | 100m2 | 2.8382 |  | 10624.39 | 30154.14
74 | 011102003006 | 管道井楼地面 | m2 | 5.15 |  | 19.73 | 101.61
| A9-11 换 | 水泥砂浆整体面层 楼地面 20mm 合并制作子目 水泥砂浆 1:2.5 | 100m2 | 0.0515 |  | 1973.76 | 101.65
75 | 011106002001 | 块料楼梯面层 | m2 | 96.01 |  | 205.28 | 19708.93
综合单价计算表
工程名称：门诊综合楼土建装饰 |  |  |  |  | 第 11 页 共 15 页
序号 | 编码 | 名称 | 单位 | 工程量 |  | 综合单价 （元） | 综合合价 （元）
| A9-4 换 | 水泥砂浆找平层 楼梯 20mm 合并制作子目 水泥防水砂浆 1:3 | 100m2 | 0.9601 |  | 4005.35 | 3845.54
| A9-4 换 | 水泥砂浆找平层 楼梯 20mm 实际厚度(mm):7 合并制作子目 水泥砂浆 1:2 换为【聚合物乳液】 换为【水泥防水砂浆(配合比)1:2】 | 100m2 | 0.9601 |  | 3173.03 | 3046.43
| A9-71 换 | 铺贴陶瓷块料 楼梯 水泥砂浆 合并制作子目 水泥砂浆 1:2 | 100m2 | 0.9601 |  | 13349.01 | 12816.38
76 | 011105001001 | 水泥砂浆踢脚线 梯间 | m2 | 34.73 |  | 45.28 | 1572.57
| A9-16 换 | 水泥砂浆整体面层 踢脚线 15＋5mm 合并制作子目 水泥砂浆 1:2.5 合并制作子目 水泥砂浆 1:3 | 100m2 | 0.3473 |  | 4527.74 | 1572.48
77 | 011105003001 | 块料踢脚线 除注明外 | m2 | 71.51 |  | 164.99 | 11798.43
| A10-7 换 | 各种墙面 水泥石灰砂浆底 水泥砂浆面 15+5mm 合并制作子目 水泥砂浆 1:2.5 合并制作子目 水泥砂浆 1:3 | 100m2 | 0.7151 |  | 2868.11 | 2050.99
| A9-73 换 | 铺贴陶瓷块料 踢脚线 水泥砂浆 合并制作子目 水泥砂浆 1:2 | 100m2 | 0.7151 |  | 13630.77 | 9747.36
78 | 011107001001 | 石材台阶面 室外 | m2 | 6.91 |  | 324.75 | 2244.02
| A9-5 换 | 水泥砂浆找平层 台阶 20mm 合并制作子目 水泥砂浆 1:3 | 100m2 | 0.0691 |  | 3079.12 | 212.77
| A9-52 换 | 铺贴花岗岩 台阶 水泥砂浆 合并制作子目 水泥砂浆 1:2.5 | 100m2 | 0.0691 |  | 29395.36 | 2031.22
79 | 011102001002 | 石材楼地面 无障碍坡道 | m2 | 8.66 |  | 194.95 | 1688.27
| A9-1 换 | 楼地面水泥砂浆找平层 混凝土或硬基层上 20mm 合并制作子目 水泥砂浆 1:3 | 100m2 | 0.0866 |  | 1463.1 | 126.7
| A9-46 换 | 楼地面铺花岗岩(每块周长mm) 2400以内 合并制作子目 水泥砂浆 1:3 | 100m2 | 0.0866 |  | 18033.51 | 1561.7
80 | 011102001003 | 石材楼地面 首层室外楼地面 | m2 | 80.14 |  | 194.95 | 15623.29
| A9-1 换 | 楼地面水泥砂浆找平层 混凝土或硬基层上 20mm 合并制作子目 水泥砂浆 1:3 | 100m2 | 0.8014 |  | 1463.1 | 1172.53
| A9-46 换 | 楼地面铺花岗岩(每块周长mm) 2400以内 合并制作子目 水泥砂浆 1:3 | 100m2 | 0.8014 |  | 18033.51 | 14452.05
81 | 011201001001 | 外墙面一般抹灰 | m2 | 2790.48 |  | 45.35 | 126548.27
综合单价计算表
工程名称：门诊综合楼土建装饰 |  |  |  |  | 第 12 页 共 15 页
序号 | 编码 | 名称 | 单位 | 工程量 |  | 综合单价 （元） | 综合合价 （元）
| A10-1 R*1.3 | 底层抹灰 各种墙面 15mm 合并制作子目 水泥防水砂浆 1:3 墙面设计钉(挂)网 | 100m2 | 27.9048 |  | 2606.34 | 72729.4
| A10-16 换 | 墙面 聚合物水泥砂浆 20mm 实际厚度(mm):7 换为【水泥防水砂浆(配合比)1:2】 | 100m2 | 27.9048 |  | 1929.18 | 53833.38
82 | 011203001001 | 零星项目一般抹灰 | m2 | 78.67 |  | 149.28 | 11743.86
| A10-3 换 | 底层抹灰 零星项目 15mm 合并制作子目 水泥防水砂浆 1:3 | 100m2 | 0.7867 |  | 6492.98 | 5108.03
| A10-29 换 | 零星项目 聚合物水泥砂浆20mm 实际厚度(mm):7 换为【水泥防水砂浆(配合比)1:2】 | 100m2 | 0.7867 |  | 8435 | 6635.81
83 | 011203001002 | 零星项目一般抹灰 栏板 | m2 | 360.21 |  | 106.2 | 38254.3
| A10-4 换 | 底层抹灰 栏板 15mm 合并制作子目 水泥砂浆 1:3 | 100m2 | 3.6021 |  | 2184.61 | 7869.18
| A10-29 换 | 零星项目 聚合物水泥砂浆20mm 实际厚度(mm):7 换为【水泥防水砂浆(配合比)1:2】 | 100m2 | 3.6021 |  | 8435 | 30383.71
84 | 011202001001 | 柱、梁面一般抹灰 | m2 | 66.76 |  | 53.51 | 3572.33
| A10-2 换 | 底层抹灰 柱梁面 15mm 合并制作子目 水泥砂浆 1:3 | 100m2 | 0.6676 |  | 2569.92 | 1715.68
| A10-22 换 | 柱梁面 聚合物水泥砂浆 20mm 实际厚度(mm):7 换为【水泥防水砂浆(配合比)1:2】 | 100m2 | 0.6676 |  | 2779.63 | 1855.68
85 | 011201001001 | 内墙面一般抹灰 除注明外 | m2 | 1625.16 |  | 28.68 | 46609.59
| A10-7 换 | 各种墙面 水泥石灰砂浆底 水泥砂浆面 15+5mm 合并制作子目 水泥砂浆 1:2.5 合并制作子目 水泥砂浆 1:3 | 100m2 | 16.2516 |  | 2868.11 | 46611.38
86 | 011201001002 | 内墙面一般抹灰 梁柱保温 | m2 | 973.39 |  | 36.2 | 35236.72
| A10-18 换 | 柱梁面 水泥石灰砂浆底 水泥砂浆面 15+5mm 合并制作子目 水泥石灰砂浆 1:1:6 合并制作子目 水泥砂浆 1:2.5 | 100m2 | 9.7339 |  | 3620.67 | 35243.24
87 | 011201001003 | 内墙面一般抹灰 卫生间、阳台 | m2 | 901.62 |  | 43.04 | 38805.72
| A10-1 换 | 底层抹灰 各种墙面 15mm 实际厚度(mm):20 合并制作子目 水泥防水砂浆 1:3 | 100m2 | 9.0162 |  | 2661.63 | 23997.79
| A10-16 换 | 墙面 聚合物水泥砂浆 20mm 实际厚度(mm):5 换为【水泥防水砂浆(配合比)1:2】 | 100m2 | 9.0162 |  | 1642.4 | 14808.21
综合单价计算表
工程名称：门诊综合楼土建装饰 |  |  |  |  | 第 13 页 共 15 页
序号 | 编码 | 名称 | 单位 | 工程量 |  | 综合单价 （元） | 综合合价 （元）
88 | 011201001004 | 内墙面一般抹灰 水池 | m2 | 75.51 |  | 43.04 | 3249.95
| A10-1 换 | 底层抹灰 各种墙面 15mm 实际厚度(mm):20 合并制作子目 水泥防水砂浆 1:3 | 100m2 | 0.7551 |  | 2661.63 | 2009.8
| A10-16 换 | 墙面 聚合物水泥砂浆 20mm 实际厚度(mm):5 换为【水泥防水砂浆(配合比)1:2】 | 100m2 | 0.7551 |  | 1642.4 | 1240.18
89 | 011201001005 | 内墙面一般抹灰 管道井 | m2 | 100.11 |  | 25.06 | 2508.76
| A10-1 换 | 底层抹灰 各种墙面 15mm 实际厚度(mm):20 合并制作子目 水泥砂浆 1:3 | 100m2 | 1.0011 |  | 2504.82 | 2507.58
90 | 011204003001 | 块料墙面 纸皮砖 | m2 | 3150.69 |  | 91.03 | 286807.31
| A10-165 | 镶贴纸皮瓷砖 水泥膏 墙面墙裙 | 100m2 | 31.5069 |  | 9104.23 | 286846.06
91 | 011204003002 | 块料墙面 卫生间、阳台 | m2 | 901.62 |  | 71.96 | 64880.58
| A10-140 | 镶贴陶瓷面砖密缝 墙面 水泥膏 块料周长1300内 | 100m2 | 9.0162 |  | 7196.07 | 64881.21
92 | 011204003003 | 块料墙面 水池 | m2 | 75.51 |  | 71.96 | 5433.7
| A10-140 | 镶贴陶瓷面砖密缝 墙面 水泥膏 块料周长1300内 | 100m2 | 0.7551 |  | 7196.07 | 5433.75
93 | 011206002001 | 块料零星项目 纸皮砖 | m2 | 78.67 |  | 99.74 | 7846.55
| A10-167 | 镶贴纸皮瓷砖 水泥膏 零星项目 | 100m2 | 0.7867 |  | 9974.39 | 7846.85
94 | 011205002001 | 块料柱面 纸皮砖 | m2 | 66.76 |  | 97.93 | 6537.81
| A10-166 | 镶贴纸皮瓷砖 水泥膏 独立梁柱面 | 100m2 | 0.6676 |  | 9793.85 | 6538.37
95 | 011201003001 | 墙、柱面钉(挂)钢(铁)网 铁丝网 | m2 | 3298.04 |  | 16.53 | 54516.6
| A10-41 | 墙、柱面钉(挂)钢(铁)网 铁丝网 | 100m2 | 32.9804 |  | 1653.85 | 54544.63
96 | 010903004001 | 外墙分隔缝 | m | 63.6 |  | 16.7 | 1062.12
| A7-200 | 建筑油膏 | 100m | 0.636 |  | 1671.02 | 1062.77
97 | 011207001001 | 墙面装饰板 走道护墙板 | m2 | 73.7 |  | 50.54 | 3724.8
| A10-199 | 饰面层 胶合板面 | 100m2 | 0.737 |  | 5054.91 | 3725.47
98 | 011301001001 | 天棚抹灰 | m2 | 2019.51 |  | 20.78 | 41965.42
| A11-3 换 | 水泥石灰砂浆底 纸筋灰面 10+5mm 合并制作子目 水泥石灰砂浆 1:1:6 | 100m2 | 20.1951 |  | 2078.52 | 41975.92
99 | 011406001001 | 抹灰面乳胶漆 墙柱面 | m2 | 2598.55 |  | 16.07 | 41758.7
| A16-181 | 刮腻子 一遍 | 100m2 | 25.9855 |  | 718.48 | 18670.06
| A16-187 | 抹灰面乳胶漆 墙柱面 二遍 | 100m2 | 25.9855 |  | 888.98 | 23100.59
100 | 011406001002 | 抹灰面乳胶漆 天棚面 | m2 | 2019.51 |  | 16.99 | 34311.47
综合单价计算表
工程名称：门诊综合楼土建装饰 |  |  |  |  | 第 14 页 共 15 页
序号 | 编码 | 名称 | 单位 | 工程量 |  | 综合单价 （元） | 综合合价 （元）
| A16-181 | 刮腻子 一遍 | 100m2 | 20.1951 |  | 718.48 | 14509.78
| A16-189 | 抹灰面乳胶漆 天棚面 二遍 | 100m2 | 20.1951 |  | 981.36 | 19818.66
101 | 011503001001 | 无障碍坡道栏杆 | m | 11.54 |  | 411.59 | 4749.75
| A14-102 换 | 不锈钢栏杆制安 直型 换为【不锈钢管D50】 | 100m | 0.1154 |  | 41159.97 | 4749.86
102 | 011503001002 | 不锈钢方管栏杆-空调机位0.7高 | m | 136.8 |  | 270.63 | 37022.18
| 借D3-6-53 | 不锈钢管栏杆制作、安装 栏杆 | t | 2.098 |  | 17603.6 | 36932.35
| A4-213 | 预埋铁件 | t | 0.011 |  | 8154.53 | 89.7
103 | 011503001003 | 护窗栏杆 | m | 15.37 |  | 137.3 | 2110.3
| A14-102 | 不锈钢栏杆制安 直型 | 100m | 0.1537 |  | 13677.01 | 2102.16
| A4-213 | 预埋铁件 | t | 0.001 |  | 8154.53 | 8.15
104 | 011503001004 | 楼梯栏杆扶手 | m | 73.02 |  | 328.8 | 24008.98
| A14-131 | 不锈钢扶手 直型 Φ60 | 100m | 0.7302 |  | 5081.63 | 3710.61
| A14-102 换 | 不锈钢栏杆制安 直型 换为【不锈钢管D50】 | 100m | 0.7302 |  | 24624.79 | 17981.02
| A14-157 | 不锈钢 Φ75 | 10个 | 2.3 |  | 1007.87 | 2318.1
105 | 011503005001 | 楼梯靠墙扶手 | m | 95.04 |  | 131.73 | 12519.62
| A14-153 换 | 不锈钢管 合并制作子目 普通商品混凝土 碎石粒径20石 C20 换为【不锈钢扶手φ60】 | 100m | 0.9504 |  | 13173.71 | 12520.29
106 | 011503005002 | 走道两侧靠墙扶手 | m | 421.14 |  | 130.53 | 54971.4
| A14-153 换 | 不锈钢管 合并制作子目 普通商品混凝土 碎石粒径20石 C20 | 100m | 4.2114 |  | 12992.51 | 54716.66
| A4-213 | 预埋铁件 | t | 0.031 |  | 8154.53 | 252.79
107 | 011503005003 | 坐便器安全抓杆 | m | 69.9 |  | 129.92 | 9081.41
| A14-153 换 | 不锈钢管 换为【普通商品混凝土 碎石粒径20石C20 细石】 | 100m | 0.699 |  | 12992.51 | 9081.76
108 | 011210004001 | 卫生间隔断 | m2 | 13.42 |  | 264.76 | 3553.08
| A10-261 | 浴室厕隔断(包龙骨、基层) 成品隔断 | 100m2 | 0.1342 |  | 26475.4 | 3553
109 | 011505001001 | 洗漱台 | m2 | 17.28 |  | 475.52 | 8216.99
| A20-1 换 | 洗漱台(洗手台) 石板材 合并制作子目 水泥砂浆 1:2.5 | 100m2 | 0.1728 |  | 47552.07 | 8217
110 | 010606008001 | 钢梯 | t | 0.090 |  | 10472.48 | 942.52
| A6-3 | 钢梯 爬式 制作 | t | 0.09 |  | 7958.51 | 716.27
| A6-4 | 钢梯 爬式 安装 | t | 0.09 |  | 1739.52 | 156.56
综合单价计算表
工程名称：门诊综合楼土建装饰 |  |  |  |  | 第 15 页 共 15 页
序号 | 编码 | 名称 | 单位 | 工程量 |  | 综合单价 （元） | 综合合价 （元）
| A16-114 | 金属面除锈 手工除锈 | 100m2 | 0.036 |  | 444.57 | 16
| A16-118 | 防锈漆 二遍 | 100m2 | 0.036 |  | 877.37 | 31.59
| A16-132 | 金属面调和漆 调和漆二遍 | 100m2 | 0.036 |  | 613.65 | 22.09
|  | 合 计 |  |  |  |  | 2791432.18

## 表-11 总价措施项目清单与计价表
总价措施项目清单与计价表
工程名称：门诊综合楼土建装饰 | [7 empty] | 第 1 页 共 1 页
序号 | 项目编码 | 项目名称 | 计算基础 | 费率 (%) | 金额 (元) |  | 调整 费率(%) |  | 调整后 金额(元) | 备注
1 | 011707001001 | 文明施工与环境保护、临时设施、安全施工 | 分部分项合计 | 3.8796 | 108296.4 |  |  |  |  | 以分部分项工程费为计算基础，费率3.8796%
2 | 011707002001 | 夜间施工增加费 |  | 0 | [5 empty] | 以夜间施工项目人工费的20%计算
3 | GGCSF0000001 | 赶工措施 | 分部分项合计 | 0 | [5 empty] | 赶工措施费=（1-δ）*分部分项工程费*0.1 （0.8≤δ＜1 式中：δ=合同工期/定额工期）
4 | NJCCQZJCC001 | 泥浆池(槽)砌筑及拆除 | [7 empty] | 钻(冲)孔桩、旋挖成孔灌注桩、微型桩，费用标准为:26.26元/m3； 地下连续墙费用标准为:42.11元/m3
5 | WMGDZJF00001 | 文明工地增加费 | 分部分项合计 | 0 | [5 empty] | 以分部分项工程费为计算基础，市级文明工地为0.4%；省级文明工地为0.7%
合 计 |  |  |  |  | 108296.4
编制人（造价人员）： | [5 empty] | 复核人（造价工程师）：
注：1.“计算基础”中安全文明施工费可为“定额基价”、“定额人工费”或“定额人工费+定额机械费”，其他项目可为“定额人工费”或“定额人工费+定额机械费”。 2.按施工方案计算的措施费，若无“计算基础”和“费率”的数值，也可只填“金额”数值，但应在备注栏说明施工方案出处或计算方法。
表-11

## 表-12 其他项目清单与计价汇总表
其他项目清单与计价汇总表
工程名称：门诊综合楼土建装饰 |  |  |  | 第 1 页 共 1 页
序号 | 项目名称 | 金额（元） | 结算金额（元） |  | 备注
1 | 材料检验试验费 | 8374.30
2 | 工程优质费
3 | 暂列金额 |  |  |  | 明细详见表-12-1
4 | 暂估价
4.1 | 材料暂估价 | — |  |  | 明细详见表-12-2
4.2 | 专业工程暂估价 |  |  |  | 明细详见表-12-3
5 | 计日工 |  |  |  | 明细详见表-12-4
6 | 总承包服务费 |  |  |  | 明细详见表-12-5
7 | 材料保管费
8 | 预算包干费 | 55828.64
9 | 现场签证费用
10 | 索赔费用
| 合 计 | 64202.94 |  |  | —
注：材料（工程设备）暂估单价进入清单项目综合单价，此处不汇总。
表—12

## 表-13 规费、税金项目清单与计价表
规费、税金项目清单与计价表
工程名称：门诊综合楼土建装饰 | [5 empty] | 第 1 页 共 1 页
序号 | 项目名称 | 计算基础 |  | 取费基数 | 计算费率 (%) |  | 金额(元)
1 | 规费 | 规费合计 |  | 13454.28 |  |  | 13454.28
1.1 | 工程排污费 | 分部分项合计+措施合计+其他项目 |  | 3438863.5 | 0.25 |  | 8597.16
1.2 | 价格调节基金 | 分部分项合计+措施合计+其他项目 |  | 3438863.5 | 0
1.3 | 防洪工程维护费 | 分部分项合计+措施合计+其他项目 |  | 3438863.5 | 0.1 |  | 3438.86
1.4 | 危险作业意外伤害保险 | 建筑面积*0.9 |  | 1418.26 | 100 |  | 1418.26
2 | 税金 | 分部分项合计+措施合计+其他项目+规费 |  | 3452317.78 | 11 |  | 379754.96
合 计 | [6 empty] | 393209.24
编制人（造价人员）： |  |  | 复核人（造价工程师）：
表—13

## 单位工程人材机汇总表
单位工程人材机汇总表
工程名称：门诊综合楼土建装饰 | [5 empty] | 第 1 页 共 6 页
序号 | 编码 | 名称及规格 | 单位 | 数量 | 单价 （元） |  | 合价 （元）
1 | 0001001 | 综合工日 | 工日 | 11338.128 | 98 |  | 1111136.54
2 | RGFTZ | 人工费调整 | 元 | 0.1673 | 1 |  | 0.17
3 | 0101031 | 螺纹钢φ10以内 | t | 15.4054 | 3342.78 |  | 51496.86
4 | 0101041 | 螺纹钢φ10～25 | t | 9.94 | 3268.69 |  | 32490.78
5 | 0101041@3 | 螺纹钢 三级φ10～25 | t | 57.5931 | 3381.1 |  | 194728.03
6 | 0103031 | 镀锌低碳钢丝φ0.7～1.2 | kg | 139.592 | 4.11 |  | 573.72
7 | 0103031@1 | 镀锌低碳钢丝φ0.7～1.2 | kg | 356.8376 | 4.11 |  | 1466.6
8 | 0103031@2 | 镀锌低碳钢丝φ0.7～1.2 | kg | 14.1584 | 4.11 |  | 58.19
9 | 0103051 | 镀锌低碳钢丝φ1.5～2.5 | kg | 28.4768 | 4.11 |  | 117.04
10 | 0103091 | 镀锌低碳钢丝φ4.0 | kg | 794.5161 | 4.11 |  | 3265.46
11 | 0109031@1 | 圆钢Ф10以内 | t | 24.9053 | 3226.08 |  | 80346.49
12 | 0109041 | 圆钢Ф12～25 | t | 0.0266 | 3315.6 |  | 88.19
13 | 0109061@1 | 圆钢Ф10以内 | kg | 118.15 | 3.23 |  | 381.62
14 | 0109081@1 | 冷拉圆钢φ4 | t | 1.5059 | 3548.68 |  | 5343.96
15 | 0121091@1 | 角钢(综合） | kg | 364.1224 | 3.33 |  | 1212.53
16 | 0121101 | 等边角钢(综合） | t | 0.0177 | 3331.9 |  | 58.97
17 | 0129691 | 冷轧薄钢板1～1.5 | t | 0.051 | 3745.92 |  | 191.04
18 | 0163011 | 钨棒 | kg | 19.7677 | 21.46 |  | 424.21
19 | 0229001 | 麻布 | m2 | 10 | 3.2 |  | 32
20 | 0229031 | 麻袋 | 个 | 21.7859 | 1.69 |  | 36.82
21 | 0303201 | 不锈钢螺钉M5×12 | 十个 | 334.7359 | 2.23 |  | 746.46
22 | 0303281 | 木螺钉M5×50 | 十个 | 575.237 | 0.26 |  | 149.56
23 | 0307031 | 膨胀螺栓M5 | 十个 | 65.641 | 1.3 |  | 85.33
24 | 0307111 | 膨胀螺栓M5×50 | 十个 | 364.0377 | 1.3 |  | 473.25
25 | 0307151 | 膨胀螺栓M6×80 镀锌连母 | 十个 | 334.2535 | 2.69 |  | 899.14
26 | 0307161 | 膨胀螺栓M8×80 | 十个 | 13.5558 | 2.47 |  | 33.48
27 | 0341001 | 低碳钢焊条(综合） | kg | 50.295 | 4.21 |  | 211.74
28 | 0341001@1 | 低碳钢焊条(综合） | kg | 495.1953 | 4.21 |  | 2084.77
29 | 0343071 | 不锈钢焊丝 | kg | 38.904 | 21.02 |  | 817.76
30 | 0345001 | 焊剂 | kg | 326.65 | 18.4 |  | 6010.36
31 | 0351001 | 圆钉(综合） | kg | 0.1992 | 3.74 |  | 0.75
32 | 0351011@1 | 圆钉30～45 | kg | 1.1821 | 5.92 |  | 7
33 | 0351021 | 圆钉50～75 | kg | 605.5557 | 5.58 |  | 3379
34 | 0351021@1 | 圆钉50～75 | kg | 0.3384 | 5.58 |  | 1.89
35 | 0351041 | 枪钉 | 盒 | 1.6214 | 6.44 |  | 10.44
单位工程人材机汇总表
工程名称：门诊综合楼土建装饰 | [5 empty] | 第 2 页 共 6 页
序号 | 编码 | 名称及规格 | 单位 | 数量 | 单价 （元） |  | 合价 （元）
36 | 0351161 | 骑马钉(综合） | kg | 131.9216 | 5.39 |  | 711.06
37 | 0355071 | 钢丝网(综合） | m2 | 3627.844 | 6.27 |  | 22746.58
38 | 0355121 | 钢板网0.8 | m2 | 18.557 | 3.2 |  | 59.38
39 | 0359001 | 铁件(综合） | kg | 83.875 | 4.99 |  | 418.54
40 | 0359001@1 | 铁件(综合） | kg | 31.31 | 4.99 |  | 156.24
41 | 0359111 | 镀锌铁码 | 支 | 4482.4787 | 0.34 |  | 1524.04
42 | 0361151 | 不锈钢法兰座(装饰用）Ф59 | 个 | 57.6695 | 6.61 |  | 381.2
43 | 0401013 | 复合普通硅酸盐水泥P.C 32.5 | t | 9.2813 | 347.24 |  | 3222.84
44 | 0401013@1 | 复合普通硅酸盐水泥P.C 32.5 | t | 4.3712 | 347.24 |  | 1517.86
45 | 0401013@4 | 复合普通硅酸盐水泥P.C 32.5 | t | 177.54 | 347.24 |  | 61648.99
46 | 0401013@5 | 复合普通硅酸盐水泥P.C 32.5 | t | 0.0195 | 347.24 |  | 6.77
47 | 0401021 | 复合普通硅酸盐水泥P.O 42.5 | t | 2.9782 | 382.7 |  | 1139.76
48 | 0401021@1 | 复合普通硅酸盐水泥P.O 42.5 | t | 0.0982 | 382.7 |  | 37.58
49 | 0401041@2 | 白色硅酸盐水泥32.5 | t | 0.4054 | 513.13 |  | 208.02
50 | 0401042@1 | 白色硅酸盐水泥32.5 | kg | 499.6741 | 0.51 |  | 254.83
51 | 0403021 | 中砂 | m3 | 19.2777 | 155.34 |  | 2994.6
52 | 0403021@1 | 中砂 | m3 | 10.0373 | 155.34 |  | 1559.19
53 | 0403021@2 | 中砂 | m3 | 360.0576 | 155.34 |  | 55931.35
54 | 0405041 | 碎石10 | m3 | 1.334 | 90.29 |  | 120.45
55 | 0405061 | 碎石20 | m3 | 6.473 | 90.29 |  | 584.45
56 | 0405061@1 | 碎石20 | m3 | 0.22 | 90.29 |  | 19.86
57 | 0405071 | 碎石40 | m3 | 0.5808 | 90.29 |  | 52.44
58 | 0409031 | 生石灰 | t | 2.0338 | 368.93 |  | 750.33
59 | 0409031@1 | 生石灰 | t | 10.8772 | 368.93 |  | 4012.93
60 | 0409181 | 粘土 | m3 | 5.923 | 48.54 |  | 287.5
61 | 0413021 | 蒸压灰砂砖240×115×53 | 千块 | 4.8349 | 368.93 |  | 1783.74
62 | 0415001 | 蒸压加气混凝土砌块400×120×200 | 千块 | 7.3258 | 2331.39 |  | 17079.3
63 | 0415021 | 蒸压加气混凝土砌块600×180×200 | 千块 | 14.6711 | 5247.13 |  | 76981.17
64 | 0415031 | 蒸压加气混凝土砌块600×240×240 | 千块 | 0.6844 | 6995.88 |  | 4787.98
65 | 0501001 | 杉原木(综合） | m3 | 1.1124 | 1222.02 |  | 1359.38
66 | 0503051 | 松杂板枋材 | m3 | 29.3476 | 1555.45 |  | 45648.72
67 | 0503051@1 | 松杂板枋材 | m3 | 0.3094 | 1555.45 |  | 481.26
68 | 0503211 | 枕木 | m3 | 0.08 | 1410.89 |  | 112.87
69 | 0503301 | 定型板1000×500×15 | 件 | 444.95 | 6.27 |  | 2789.84
单位工程人材机汇总表
工程名称：门诊综合楼土建装饰 | [5 empty] | 第 3 页 共 6 页
序号 | 编码 | 名称及规格 | 单位 | 数量 | 单价 （元） |  | 合价 （元）
70 | 0503311 | 松杂直边板 | m3 | 2.5732 | 1545.03 |  | 3975.67
71 | 0505121 | 防水胶合板模板用 18 | m2 | 435.4322 | 45.88 |  | 19977.63
72 | 0505131 | 饰面胶合板 | m2 | 81.07 | 29.09 |  | 2358.33
73 | 0525001 | 木柴 | kg | 150.381 | 1.07 |  | 160.91
74 | 0525001@1 | 木柴 | kg | 457.5158 | 1.07 |  | 489.54
75 | 0533021 | 竹笪 | 10m2 | 8.5994 | 12.7 |  | 109.21
76 | 0601021@1 | 绿色吸热玻璃6 | m2 | 336.16 | 64.78 |  | 21776.44
77 | 0605011@1 | 安全钢化吸热玻璃12 | m2 | 7.632 | 245.92 |  | 1876.86
78 | 0605021@1 | 安全钢化吸热玻璃12 | m2 | 185.895 | 245.92 |  | 45715.3
79 | 0661001@1 | 釉面砖600×600 | m2 | 72.9402 | 72.94 |  | 5320.26
80 | 0661021@1 | 釉面砖 墙面300×300 | m2 | 1011.3296 | 21.02 |  | 21258.15
81 | 0661021@2 | 釉面砖 地面300×300 | m2 | 517.748 | 30.03 |  | 15547.97
82 | 0662001 | 瓷质锦砖粒径 45×95 | m2 | 70.7656 | 29.17 |  | 2064.23
83 | 0662001@3 | 瓷质锦砖粒径 45×95 | m2 | 3328.6009 | 29.17 |  | 97095.29
84 | 0662031@2 | 无釉面防滑地砖600×600 | m2 | 1200.357 | 72.94 |  | 87554.04
85 | 0665011@2 | 瓷质梯级砖300×280 | m2 | 101.7706 | 27.46 |  | 2794.62
86 | 0665031@2 | 瓷质梯级砖300×150 | m2 | 37.1463 | 27.46 |  | 1020.04
87 | 0700001@1 | 石板材 洗手台成品 | m2 | 18.144 | 205.94 |  | 3736.58
88 | 0701131@2 | 花岗岩石板 | m2 | 100.9724 | 145.87 |  | 14728.84
89 | 0821091 | 浴厕隔断(成品） | m2 | 13.42 | 240.26 |  | 3224.29
90 | 0949071 | 闭门器 | 个 | 26 | 126.14 |  | 3279.64
91 | 1001081 | 木压条15×40 | m | 102.443 | 1.8 |  | 184.4
92 | 1023071 | 不锈钢扶手φ60 | m | 106.1983 | 35.94 |  | 3816.77
93 | 1023081 | 不锈钢扶手φ75 | m | 547.1508 | 43.18 |  | 23625.97
94 | 1023081@2 | 不锈钢管φ75*2 | m | 74.094 | 43.18 |  | 3199.38
95 | 1023091@1 | 不锈钢扶手φ50 | m | 127.6054 | 29.96 |  | 3823.06
96 | 1023091@2 | 不锈钢管φ50*2 | m | 21.1797 | 29.96 |  | 634.54
97 | 1103131 | 水泥基渗透结晶防水涂料 | kg | 1156.3875 | 15.45 |  | 17866.19
98 | 1103231 | 酚醛铁红防锈漆 | kg | 0.8748 | 13.73 |  | 12.01
99 | 1103251 | 酚醛红丹防锈漆 | kg | 346.671 | 13.73 |  | 4759.79
100 | 1103251@1 | 酚醛红丹防锈漆 | kg | 1.5293 | 13.73 |  | 21
101 | 1103281 | 油性防锈漆 | kg | 1.044 | 9.44 |  | 9.86
102 | 1103601 | 聚氨酯甲料 | kg | 83.3113 | 14.84 |  | 1236.34
103 | 1103611 | 聚氨酯乙料 | kg | 159.9926 | 19.74 |  | 3158.25
104 | 1111351 | 乳胶漆8205 | kg | 1284.2825 | 11.07 |  | 14217.01
单位工程人材机汇总表
工程名称：门诊综合楼土建装饰 | [5 empty] | 第 4 页 共 6 页
序号 | 编码 | 名称及规格 | 单位 | 数量 | 单价 （元） |  | 合价 （元）
105 | 1111411 | 酚醛调和漆 | kg | 0.738 | 10.3 |  | 7.6
106 | 1141071 | 环氧树脂(综合） | kg | 14.9895 | 30.89 |  | 463.03
107 | 1141111 | 乙酸乙脂 | kg | 25.9545 | 7.72 |  | 200.37
108 | 1141191 | 松节油 | kg | 105.374 | 6.86 |  | 722.87
109 | 1143011 | 滑石粉 | kg | 1533.9052 | 0.86 |  | 1319.16
110 | 1143161 | 大白粉 | kg | 29.5556 | 0.17 |  | 5.02
111 | 1143191 | 嵌缝料 | kg | 117.7474 | 0.86 |  | 101.26
112 | 1143201 | 乳液 | kg | 23.9894 | 4.98 |  | 119.47
113 | 1143221 | 聚合物乳液 | kg | 3970.899 | 2.08 |  | 8259.47
114 | 1155011 | 石油沥青30# | kg | 87.504 | 3.17 |  | 277.39
115 | 1155011@1 | 石油沥青30# | kg | 762.446 | 3.17 |  | 2416.95
116 | 1157021@2 | 石油沥青油毡350g | m2 | 938.3623 | 2.49 |  | 2336.52
117 | 1157131 | 三元乙丙橡胶卷材 | m2 | 568.1717 | 24.88 |  | 14136.11
118 | 1159031@1 | 耐候胶 | kg | 55.8217 | 12.87 |  | 718.43
119 | 1159041@1 | 塑料油膏 | kg | 520.2342 | 2.57 |  | 1337
120 | 1159081 | 防水粉 | kg | 108.3967 | 3.26 |  | 353.37
121 | 1159081@1 | 防水粉 | kg | 2826.808 | 3.26 |  | 9215.39
122 | 1159251 | 抗裂乳胶 | kg | 1460.085 | 11.15 |  | 16279.95
123 | 12001069 | 钢质防火门 双扇(乙级） | m2 | 37.17 | 476.23 |  | 17701.47
124 | 12001069@1 | 钢质防火门 双扇（丙级） | m2 | 5.86 | 382.7 |  | 2242.62
125 | 12001085@1 | 铝合金推拉门100系列 | m2 | 77.09 | 300.33 |  | 23152.44
126 | 12001087@1 | 铝合金全玻单扇平开门100系列无上亮(有横框） | m2 | 84.19 | 251.69 |  | 21189.78
127 | 12001087@2 | 无障碍厕所专用平开门无上亮(有横框） | m2 | 8.48 | 277.43 |  | 2352.61
128 | 12001090@1 | 铝合金全玻双扇平开门100系列无上亮 | m2 | 45.27 | 235.97 |  | 10682.36
129 | 12001093@1 | 铝合金双扇推拉窗86系列带上亮 | m2 | 277.77 | 159.85 |  | 44401.53
130 | 12001097@1 | 铝合金四扇推拉窗86系列带上亮 | m2 | 58.39 | 167.25 |  | 9765.73
131 | 1201021 | 汽油(综合） | kg | 0.27 | 6.99 |  | 1.89
132 | 1201021@1 | 汽油(综合） | kg | 158.402 | 6.99 |  | 1107.23
133 | 1231001 | 草酸 | kg | 0.9807 | 4.04 |  | 3.96
134 | 1231061 | 甲苯 | kg | 138.7665 | 2.81 |  | 389.93
135 | 1231261 | 石蜡 | kg | 2.6248 | 2.66 |  | 6.98
136 | 1233021 | 隔离剂 | kg | 607.8694 | 5.78 |  | 3513.49
137 | 1233121 | 界面剂 | kg | 681.373 | 1.72 |  | 1171.96
138 | 1233161 | 银色着色剂 | kg | 103.8179 | 4.33 |  | 449.53
单位工程人材机汇总表
工程名称：门诊综合楼土建装饰 | [5 empty] | 第 5 页 共 6 页
序号 | 编码 | 名称及规格 | 单位 | 数量 | 单价 （元） |  | 合价 （元）
139 | 1235021 | 软填料 | kg | 205.5128 | 2.55 |  | 524.06
140 | 1237001 | 氧气 | m3 | 0.2772 | 5.05 |  | 1.4
141 | 1237031 | 氩气 | m3 | 110.4632 | 16.81 |  | 1856.89
142 | 1237061 | 乙炔气 | kg | 0.1206 | 18.02 |  | 2.17
143 | 1241161 | 腻子胶 | kg | 305.7156 | 0.86 |  | 262.92
144 | 1241221 | 粘结剂CX-404 | kg | 207.6358 | 26.02 |  | 5402.68
145 | 1241251 | 丁基粘结剂 | kg | 49.1336 | 9.98 |  | 490.35
146 | 1241551 | 玻璃胶335克/支 | 支 | 258.2332 | 13.73 |  | 3545.54
147 | 1243191 | 墙边胶 | L | 74.7901 | 46.77 |  | 3497.93
148 | 1301361 | 石棉垫 | kg | 50.04 | 7.55 |  | 377.8
149 | 1307151 | 玻璃纤维网格布 | m2 | 1070.729 | 5.15 |  | 5514.25
150 | 1312121@2 | 聚苯乙烯泡沫板62.5 | m2 | 412.3248 | 34.32 |  | 14150.99
151 | 1404001 | 不锈钢管(综合) | t | 2.2239 | 12871.12 |  | 28624.08
152 | 1404031@4 | 不锈钢管D50 | m | 402.9006 | 40.84 |  | 16454.46
153 | 1404051 | 不锈钢管D32 | m | 71.2092 | 17.21 |  | 1225.51
154 | 1404061 | 不锈钢管D76 | m | 23.3936 | 62.13 |  | 1453.44
155 | 1509021 | 不锈钢弯头DN65 | 个 | 23.23 | 77.23 |  | 1794.05
156 | 1539011 | 脚手架钢管底座 | 个 | 40.5527 | 1.41 |  | 57.18
157 | 1703001 | 不锈钢法兰DN80 | 副 | 644.688 | 9.01 |  | 5808.64
158 | 3001001 | 钢支撑 | kg | 3147.2962 | 2.61 |  | 8214.44
159 | 3033201@1 | 减震垫板5 | m2 | 831.9461 | 30.03 |  | 24983.34
160 | 3101021 | 门窗密封橡胶条 | m | 836.5233 | 0.71 |  | 593.93
161 | 3101071 | 密封毛条 | m | 1497.9846 | 0.09 |  | 134.82
162 | 3113031 | 白棉纱 | kg | 72.5363 | 10.55 |  | 765.26
163 | 3113401@1 | 纸筋 | kg | 251.9143 | 0.97 |  | 244.36
164 | 3115001 | 水 | m3 | 980.2594 | 3.79 |  | 3715.18
165 | 3115001@1 | 水 | m3 | 23.4055 | 3.79 |  | 88.71
166 | 3203071 | 脚手架钢管φ51×3.5 | m | 725.926 | 8.67 |  | 6293.78
167 | 3203131 | 脚手架活动扣(含螺丝） | 套 | 321.3948 | 2.11 |  | 678.14
168 | 3203141 | 脚手架直角扣(含螺丝） | 套 | 576.5312 | 2.11 |  | 1216.48
169 | 3205021 | 尼龙安全网 | m2 | 596.233 | 6.75 |  | 4024.57
170 | 3209001 | 脚手架接驳管φ43×350 | 支 | 163.5985 | 1.76 |  | 287.93
171 | 8013011 | 水泥珍珠岩浆 | m3 | 8.4082 | 303.25 |  | 2549.79
172 | 8033251 | 炉(矿)渣(综合) | m3 | 13.7344 | 47.17 |  | 647.85
173 | 9946131 | 其他材料费 | 元 | 11833.3972 | 1 |  | 11833.4
单位工程人材机汇总表
工程名称：门诊综合楼土建装饰 | [5 empty] | 第 6 页 共 6 页
序号 | 编码 | 名称及规格 | 单位 | 数量 | 单价 （元） |  | 合价 （元）
174 | CLFTZ | 材料费调整 | 元 | 1.0479 | 1 |  | 1.05
175 | 8021903 | 普通商品混凝土 碎石粒径20石C20 | m3 | 54.1092 | 312.55 |  | 16911.83
176 | 8021903@1 | 普通商品混凝土 碎石粒径20石C20 细石 | m3 | 10.8971 | 312.55 |  | 3405.89
177 | 8021903@2 | 普通商品混凝土 碎石粒径20石C20 | m3 | 0.4211 | 312.55 |  | 131.61
178 | 8021903@3 | 普通商品混凝土 碎石粒径20石C20 | m3 | 32.1443 | 312.55 |  | 10046.7
179 | 8021904 | 普通商品混凝土 碎石粒径20石C25 | m3 | 405.7271 | 330.51 |  | 134096.86
180 | 8021905 | 普通商品混凝土 碎石粒径20石C30 | m3 | 104.5193 | 348.96 |  | 36473.05
181 | 8021905@1 | 普通商品混凝土 碎石粒径20石C30 | m3 | 18.5546 | 348.96 |  | 6474.81
182 | 8021913 | 普通商品混凝土 碎石粒径40石C15 | m3 | 88.2491 | 277.06 |  | 24450.3
183 | 8021916 | 普通商品混凝土 碎石粒径40石C30 | m3 | 111.605 | 329.97 |  | 36826.3
184 | 8021933 | 商品S6~S8混凝土 碎石粒径20石C25 | m3 | 23.3411 | 358.09 |  | 8358.21
185 | 3307021@1 | 砼缘石 120*400 | m | 11.7131 | 37.07 |  | 434.2
186 | 9946001@1 | 折旧费 | 元 | 7809.9289 | 1 |  | 7809.93
187 | 9946011@1 | 大修理费 | 元 | 2071.7563 | 1 |  | 2071.76
188 | 9946021@1 | 经常修理费 | 元 | 6266.8542 | 1 |  | 6266.85
189 | 9946031 | 安拆费及场外运输费 | 元 | 2946.5898 | 1 |  | 2946.59
190 | 9946041 | 汽油(机械用)国Ⅲ93# | kg | 23.3 | 6.99 |  | 162.87
191 | 9946051@1 | 柴油(机械用)0# | kg | 1839.7097 | 6.13 |  | 11277.42
192 | 9946071 | 电(机械用) | kw·h | 16045.8095 | 0.73 |  | 11713.44
193 | 9946111@1 | 其他费用 | 元 | 1963.5805 | 1 |  | 1963.58
194 | 9946606@1 | 机上人工 | 工日 | 307.2893 | 98 |  | 30114.35
195 | JXFTZ | 机械费调整 | 元 | 2.3641 | 1 |  | 2.36
196 | 8007251@2 | 复合硅酸盐保温砂浆 | m3 | 20.4412 | 669.3 |  | 13681.3
| 合计 | 合计 |  |  |  |  | 2959700.06