## 表-04 单位工程招标控制价汇总表
单位工程招标控制价汇总表
工程名称：门诊综合楼安装 |  |  | 第 1 页 共 1 页
0 | 汇总内容 | 金额:(元) |  | 其中：暂估价(元)
1 | 分部分项合计 | 706327.68
1.1 | 防雷接地 | 26718.74
1.2 | 强电 | 367823.99
1.3 | 给排水 | 193284.54
1.4 | 消火栓 | 74541.2
1.5 | 弱电 | 34729.17
1.6 | 消防电 | 9230.04
2 | 措施合计 | 46286.57
2.1 | 安全防护、文明施工措施项目费 | 40399.34
2.2 | 其他措施费 | 5887.23
3 | 其他项目 | 175539.21 |  | －
3.1 | 暂列金额
3.2 | 暂估价
3.3 | 计日工
3.4 | 总承包服务费
3.5 | 材料检验试验费 | 1412.66
3.6 | 预算包干费 | 14126.55
3.7 | 工程优质费
3.8 | 索赔费用
3.9 | 现场签证费用
3.10 | 其他费用
3.11 | 独立费
4 | 规费 | 3248.53 |  | －
5 | 不含税造价 | 931401.99
6 | 税金 | 102454.22 |  | －
7 | 总造价 | 1033856.21
合计=1+2+3+4+5 |  | 1,033,856.21 |  | 0.00
注：本表适用于单位工程招投标的汇总，如无单位工程划分，单项工程也使用本表汇总
表—04

## 表-08 分部分项工程和单价措施项目清单与计价表(含分部小计)
分部分项工程和单价措施项目清单与计价表
工程名称：门诊综合楼安装 | [6 empty] | 第 1 页 共 16 页
序号 | 项目编码 | 项目名称 | 项目特征描述 | 计量单位 | 工程量 | 金额（元）
[6 empty] | 综合单价 |  | 综合合价 | 其中：暂估价
防雷接地
1 | 030409002001 | 接地母线/镀锌扁钢40*4 | 1.接地母线敷设 户内接地母线敷设 | m | 144.07 | 19.56 |  | 2818.01
2 | 030409003001 | 避雷引下线 | 1.避雷引下线敷设 利用建筑物主筋引下 | m | 527.8 | 13.12 |  | 6924.74
3 | 030409004001 | 均压环 | 1.避雷网安装 均压环敷设 利用梁内钢筋 | m | 294.08 | 5.82 |  | 1711.55
4 | 030411005001 | 总等电位联结箱MEB | 1.接线箱暗装 接线箱半周长(700mm以内) | 个 | 1 | 204.93 |  | 204.93
5 | 030411006001 | 卫生间局部等电位联结端子板LEB | 1.接线盒 暗装 | 个 | 30 | 53.65 |  | 1609.5
6 | 030409005001 | 避雷网/镀锌圆钢Φ12 | 1.避雷网安装 沿折板支架敷设 | m | 191.24 | 34.47 |  | 6592.04
7 | 030409006001 | 避雷针 | 1.避雷小短针在避雷网上安装 | 根 | 12 | 34.64 |  | 415.68
8 | 030409008001 | 测试板 | 1.断接卡子制作、安装 2.接线盒 暗装 | 块 | 4 | 46.02 |  | 184.08
9 | 粤030409012001 | 桩承台接地 | 1.桩承台接地 三连桩 | 基 | 16 | 329.06 |  | 5264.96
10 | 030414011001 | 接地装置 | 1.母线、避雷器、电容器、接地装置调试 接地网 | 系统 | 1 | 993.25 |  | 993.25
|  | 防雷接地合计 | [5 empty] | 26718.74
强电
11 | 040504001001 | 手孔井900*900*900 | 1.非定型井垫层 混凝土 合并制作子目 普通商品混凝土 碎石粒径40石 C10 2.砖砌 矩形 合并制作子目 砂浆制作 现场搅拌砌筑砂浆 水泥砂浆 M7.5 3.砖墙 抹灰 井内侧 合并制作子目 砂浆制作 现场搅拌抹灰砂浆 水泥防水砂浆 1：2 4.砖墙 抹灰 井底 合并制作子目 砂浆制作 现场搅拌抹灰砂浆 水泥防水砂浆 1：2 5.预制 井室盖板 合并制作子目 普通商品混凝土 碎石粒径20石 C20 6.井室盖板 矩形盖板(每块体积m3) 0.3以内 合并制作子目 砂浆制作 现场搅拌抹灰砂浆 水泥砂浆 1：2 | 座 | 1 | 936.48 |  | 936.48
12 | 030404004001 | 低压配电柜AA1 | 1.配电(电源)屏低压开关柜 2.基础槽钢、角钢安装 槽钢 | 台 | 1 | 14122.64 |  | 14122.64
本页小计 | [7 empty] | 41777.86
注：为计取规费等的使用，可在表中增设其中：“定额人工费”。
表—08
分部分项工程和单价措施项目清单与计价表
工程名称：门诊综合楼安装 | [6 empty] | 第 2 页 共 16 页
序号 | 项目编码 | 项目名称 | 项目特征描述 | 计量单位 | 工程量 | 金额（元）
[6 empty] | 综合单价 |  | 综合合价 | 其中：暂估价
13 | 030404004002 | 低压配电柜AA2 | 1.配电(电源)屏低压开关柜 2.基础槽钢、角钢安装 槽钢 | 台 | 1 | 10896.62 |  | 10896.62
14 | 030404004003 | 低压配电柜AA3 | 1.配电(电源)屏低压开关柜 2.基础槽钢、角钢安装 槽钢 | 台 | 1 | 12543.09 |  | 12543.09
15 | 030404017001 | 热泵配电箱APRB | 1.成套配电箱安装 悬挂嵌入式(半周长1m以内) | 台 | 1 | 1956.43 |  | 1956.43
16 | 030404017002 | 医用电梯配电箱APDT1 | 1.成套配电箱安装 悬挂嵌入式(半周长1.5m以内) | 台 | 1 | 5073.96 |  | 5073.96
17 | 030404017003 | 医用电梯配电箱APDT2 | 1.成套配电箱安装 悬挂嵌入式(半周长1.5m以内) | 台 | 1 | 4922.89 |  | 4922.89
18 | 030404017004 | 应急配电箱1ALE1 | 1.成套配电箱安装 悬挂嵌入式(半周长1.5m以内) | 台 | 1 | 5276.79 |  | 5276.79
19 | 030404017005 | 设备房配电箱B1ALE | 1.成套配电箱安装 悬挂嵌入式(半周长1.5m以内) | 台 | 1 | 3418.29 |  | 3418.29
20 | 030404016001 | 潜水泵控制箱 | 1.控制台、控制箱安装 同期小屏控制箱 | 台 | 1 | 1413.53 |  | 1413.53
21 | 030404017006 | 楼层配电箱1AL1 | 1.成套配电箱安装 悬挂嵌入式(半周长1m以内) | 台 | 1 | 2139.07 |  | 2139.07
22 | 030404017007 | 楼层配电箱2AL1 | 1.成套配电箱安装 悬挂嵌入式(半周长1m以内) | 台 | 1 | 2387.5 |  | 2387.5
23 | 030404017008 | 楼层配电箱3AL1 | 1.成套配电箱安装 悬挂嵌入式(半周长1m以内) | 台 | 1 | 2387.5 |  | 2387.5
24 | 030404017009 | 楼层配电箱4AL1 | 1.成套配电箱安装 悬挂嵌入式(半周长1m以内) | 台 | 1 | 2364.85 |  | 2364.85
25 | 030404017010 | 楼层确保电源配电箱1AP1 | 1.成套配电箱安装 悬挂嵌入式(半周长1.5m以内) | 台 | 1 | 3476.15 |  | 3476.15
26 | 030404017011 | 楼层确保电源配电箱2AP1 | 1.成套配电箱安装 悬挂嵌入式(半周长1.5m以内) | 台 | 1 | 3636.61 |  | 3636.61
27 | 030404017012 | 楼层确保电源配电箱3AP1 | 1.成套配电箱安装 悬挂嵌入式(半周长1.5m以内) | 台 | 1 | 3636.61 |  | 3636.61
28 | 030404017013 | 护士站配电箱Alhs | 1.成套配电箱安装 悬挂嵌入式(半周长0.5m以内) | 台 | 2 | 722.89 |  | 1445.78
29 | 030404017014 | 照明配电箱BY1 | 1.成套配电箱安装 悬挂嵌入式(半周长0.5m以内) | 台 | 11 | 595.46 |  | 6550.06
30 | 030404017015 | 照明配电箱BY2 | 1.成套配电箱安装 悬挂嵌入式(半周长0.5m以内) | 台 | 17 | 595.46 |  | 10122.82
31 | 030404017016 | 照明配电箱BY3 | 1.成套配电箱安装 悬挂嵌入式(半周长0.5m以内) | 台 | 2 | 755.92 |  | 1511.84
32 | 030404017017 | 配明配电箱BY4 | 1.成套配电箱安装 悬挂嵌入式(半周长0.5m以内) | 台 | 2 | 642.66 |  | 1285.32
33 | 030404017018 | 配明配电箱BY5 | 1.成套配电箱安装 悬挂嵌入式(半周长0.5m以内) | 台 | 2 | 771.31 |  | 1542.62
34 | 030404017019 | 配明配电箱BY6 | 1.成套配电箱安装 悬挂嵌入式(半周长0.5m以内) | 台 | 1 | 690.13 |  | 690.13
本页小计 | [7 empty] | 88678.46
注：为计取规费等的使用，可在表中增设其中：“定额人工费”。
表—08
分部分项工程和单价措施项目清单与计价表
工程名称：门诊综合楼安装 | [6 empty] | 第 3 页 共 16 页
序号 | 项目编码 | 项目名称 | 项目特征描述 | 计量单位 | 工程量 | 金额（元）
[6 empty] | 综合单价 |  | 综合合价 | 其中：暂估价
35 | 030411002001 | 金属线槽150*100*1.5 | 1.金属线槽安装 宽+高(300mm以内) | m | 110.18 | 111.32 |  | 12265.24
36 | 030411003001 | 电缆桥架400*150*2.0 | 1.钢制槽式桥架(宽+高600mm以下) | m | 51.01 | 271.98 |  | 13873.7
37 | 030413001001 | 线槽支架 | 1.一般铁构件 制作 2.一般铁构件 安装 3.手工除锈 一般钢结构 轻锈 微锈 4.一般钢结构 红丹防锈漆 第一遍 5.一般钢结构 红丹防锈漆 第二遍 6.一般钢结构 调和漆 第一遍 7.一般钢结构 调和漆 第二遍 | kg | 232.6 | 21.19 |  | 4928.79
38 | 030408003001 | 电缆保护管RC80 | 1.电缆保护管无混凝土基础暗敷 塑料管(公称直径100mm以下) | m | 5.81 | 22.83 |  | 132.64
39 | 030408003002 | 电缆保护管RC100 | 1.电缆保护管无混凝土基础暗敷 塑料管(公称直径100mm以下) | m | 5.02 | 34.39 |  | 172.64
40 | 030411001001 | 明配管SC20 | 1.镀锌电线管砖、混凝土结构明配 公称直径(20mm以内) | m | 31.1 | 21.11 |  | 656.52
41 | 030411001002 | 明配管SC25 | 1.镀锌电线管砖、混凝土结构明配 公称直径(25mm以内) | m | 40.2 | 22.73 |  | 913.75
42 | 030411001003 | 明配管SC32 | 1.镀锌电线管砖、混凝土结构明配 公称直径(32mm以内) | m | 31.1 | 26.65 |  | 828.82
43 | 030411001004 | 暗配管SC20 | 1.镀锌电线管砖、混凝土结构暗配 公称直径(20mm以内) | m | 669.86 | 13.75 |  | 9210.58
44 | 030411001005 | 暗配管SC25 | 1.镀锌电线管砖、混凝土结构暗配 公称直径(25mm以内) | m | 3 | 17.79 |  | 53.37
45 | 030411001006 | 暗配管SC40 | 1.镀锌电线管砖、混凝土结构暗配 公称直径(40mm以内) | m | 45.04 | 30.09 |  | 1355.25
46 | 030411001007 | 暗配管MT20 | 1.镀锌电线管砖、混凝土结构暗配 公称直径(20mm以内) | m | 2127.8 | 13.4 |  | 28512.52
47 | 030411001008 | 暗配管MT25 | 1.镀锌电线管砖、混凝土结构暗配 公称直径(25mm以内) | m | 206.86 | 17.36 |  | 3591.09
48 | 030411001009 | 暗配管MT32 | 1.镀锌电线管砖、混凝土结构暗配 公称直径(32mm以内) | m | 6.86 | 20.99 |  | 143.99
49 | 030408001001 | 电力电缆WDZ-YJV-3*2.5 | 1.铜芯电力电缆敷设 电缆(截面10mm2以下)  | m | 35.98 | 14.73 |  | 529.99
50 | 030408001002 | 电力电缆WDZ-YJV-4*2.5 | 1.铜芯电力电缆敷设 电缆(截面10mm2以下)  | m | 44.28 | 18.05 |  | 799.25
51 | 030408001003 | 电力电缆WDZ-YJV-5*2.5 | 1.铜芯电力电缆敷设 电缆(截面10mm2以下) 五芯电力电缆 | m | 27.65 | 23.79 |  | 657.79
52 | 030408001004 | 电力电缆WDZ-YJV-5*4 | 1.铜芯电力电缆敷设 电缆(截面10mm2以下) 五芯电力电缆 | m | 18.96 | 27.5 |  | 521.4
53 | 030408001005 | 电力电缆WDZ-YJV-5*6 | 1.铜芯电力电缆敷设 电缆(截面10mm2以下) 五芯电力电缆 | m | 35.98 | 35.36 |  | 1272.25
本页小计 | [7 empty] | 80419.58
注：为计取规费等的使用，可在表中增设其中：“定额人工费”。
表—08
分部分项工程和单价措施项目清单与计价表
工程名称：门诊综合楼安装 | [6 empty] | 第 4 页 共 16 页
序号 | 项目编码 | 项目名称 | 项目特征描述 | 计量单位 | 工程量 | 金额（元）
[6 empty] | 综合单价 |  | 综合合价 | 其中：暂估价
54 | 030408001006 | 电力电缆WDZ-YJV-5*10 | 1.铜芯电力电缆敷设 电缆(截面10mm2以下) 五芯电力电缆 | m | 504.4 | 46.2 |  | 23303.28
55 | 030408001007 | 电力电缆WDZ-YJV-5*16 | 1.铜芯电力电缆敷设 电缆(截面35mm2以下) 五芯电力电缆 | m | 146.66 | 70.68 |  | 10365.93
56 | 030408001008 | 电力电缆WDZ-YJV-4*25+1*16 | 1.铜芯电力电缆敷设 电缆(截面35mm2以下) 五芯电力电缆 | m | 47.11 | 96.11 |  | 4527.74
57 | 030408001009 | 电力电缆ZR-YJV22-4*50+1*25 | 1.铜芯电力电缆敷设 电缆(截面120mm2以下) 五芯电力电缆 | m | 8.31 | 185.79 |  | 1543.91
58 | 030408001010 | 电力电缆ZR-YJV22-4*95+1*50 | 1.铜芯电力电缆敷设 电缆(截面120mm2以下) 五芯电力电缆 | m | 7.5 | 331.14 |  | 2483.55
59 | 030408006001 | 电力电缆头35mm2下 | 1.1kV以下户内干包式铜芯电力电缆头制作、安装 铜芯干包终端头(35截面mm2以下) | 个 | 30 | 116.26 |  | 3487.8
60 | 030408006002 | 电力电缆头120mm2下 | 1.1kV以下户内干包式铜芯电力电缆头制作、安装 铜芯干包终端头(120截面mm2以下) | 个 | 4 | 210.19 |  | 840.76
61 | 030411004001 | 槽内配线WDZ-BYJ-2.5 | 1.线槽配线 导线截面(2.5mm2以内) | m | 467.61 | 2.9 |  | 1356.07
62 | 030411004002 | 槽内配线WDZ-BYJ-4 | 1.线槽配线 导线截面(6mm2以内) | m | 1588.5 | 4.26 |  | 6767.01
63 | 030411004003 | 槽内配线WDZ-BYJ-6 | 1.线槽配线 导线截面(6mm2以内) | m | 425.49 | 5.78 |  | 2459.33
64 | 030411004004 | 槽内配线WDZ-BYJ-10 | 1.线槽配线 导线截面(16mm2以内) | m | 61.95 | 9.1 |  | 563.75
65 | 030411004005 | 管内配线WDZ-BYJ-2.5 | 1.管内穿线 照明线路(铜芯) 导线截面(2.5mm2以内) | m | 9010.33 | 3.21 |  | 28923.16
66 | 030411004006 | 管内配线WDZ-BYJ-4 | 1.管内穿线 照明线路(铜芯) 导线截面(4mm2以内) | m | 668.25 | 4.01 |  | 2679.68
67 | 030411004007 | 管内配线WDZ-BYJ-6 | 1.管内穿线 动力线路(铜芯) 导线截面(6mm2以内) | m | 90.75 | 5.47 |  | 496.4
68 | 030411004008 | 管内配线WDZ-BYJ-10 | 1.管内穿线 动力线路(铜芯) 导线截面(10mm2以内) | m | 23.58 | 8.7 |  | 205.15
69 | 030411006002 | 接线盒 | 1.接线盒 暗装 | 个 | 358 | 7.09 |  | 2538.22
70 | 030411006003 | 开关（插座）盒 | 1.开关（插座）盒 暗装 | 个 | 350 | 6.67 |  | 2334.5
71 | 030404034001 | 扳式暗开关(单控) 单联 | 1.开关及按钮 扳式暗开关(单控) 单联 | 个 | 24 | 20.18 |  | 484.32
72 | 030404034002 | 扳式暗开关(单控) 双联 | 1.开关及按钮 扳式暗开关(单控) 双联 | 个 | 33 | 26.28 |  | 867.24
73 | 030404034003 | 扳式暗开关(单控) 三联 | 1.开关及按钮 扳式暗开关(单控) 三联 | 个 | 44 | 31.8 |  | 1399.2
本页小计 | [7 empty] | 97627
注：为计取规费等的使用，可在表中增设其中：“定额人工费”。
表—08
分部分项工程和单价措施项目清单与计价表
工程名称：门诊综合楼安装 | [6 empty] | 第 5 页 共 16 页
序号 | 项目编码 | 项目名称 | 项目特征描述 | 计量单位 | 工程量 | 金额（元）
[6 empty] | 综合单价 |  | 综合合价 | 其中：暂估价
74 | 030404035001 | 三极插座 | 1.单相暗插座 单相带接地(15A以下) | 个 | 44 | 23.81 |  | 1047.64
75 | 030404035002 | 二三极插座 | 1.单相暗插座 单相带接地(15A以下) | 个 | 150 | 25.95 |  | 3892.5
76 | 030404035005 | 二三极插座(带防水防测外罩) | 1.单相暗插座 单相带接地(15A以下) | 个 | 5 | 37.34 |  | 186.7
77 | 030404035003 | 地板式二三极插座 | 1.单相暗插座 单相带接地(15A以下) | 个 | 8 | 250.8 |  | 2006.4
78 | 030404035004 | 空调插座 | 1.单相暗插座 单相带接地(30A以下) | 个 | 42 | 26.57 |  | 1115.94
79 | 030404033001 | 8寸排气扇 | 1.排气扇 | 台 | 38 | 133.15 |  | 5059.7
80 | 030404033002 | 机房排气扇 | 1.排气扇 | 台 | 2 | 179.49 |  | 358.98
81 | 030412004001 | LED防潮防尘型吸顶筒灯12W | 1.点光源艺术装饰灯具 吸顶式 示意图号:178 | 套 | 77 | 84.64 |  | 6517.28
82 | 030412004002 | LED防潮防尘型吸顶筒灯15W | 1.点光源艺术装饰灯具 吸顶式 示意图号:178 | 套 | 62 | 91.14 |  | 5650.68
83 | 030412004003 | LED防潮防尘型吸顶筒灯18W | 1.点光源艺术装饰灯具 吸顶式 示意图号:178 | 套 | 20 | 97.64 |  | 1952.8
84 | 030412004004 | LED消防应急照明灯3W | 1.密闭灯具安装 应急灯 | 套 | 44 | 124.75 |  | 5489
85 | 030412004005 | 疏散指示灯1W | 1.标志、诱导装饰灯具 墙壁式 示意图号:171、172、173、174 | 套 | 33 | 100.05 |  | 3301.65
86 | 030412004006 | 安全出口灯1W | 1.标志、诱导装饰灯具 墙壁式 示意图号:171、172、173、174 | 套 | 10 | 100.05 |  | 1000.5
87 | 030412005001 | 荧光灯28W | 1.成套型荧光灯具安装 吸顶式 单管 | 套 | 6 | 55.97 |  | 335.82
88 | 030412005002 | 应急型荧光灯28W | 1.成套型荧光灯具安装 吸顶式 单管 | 套 | 4 | 140.91 |  | 563.64
89 | 030412005003 | 应急型荧光灯2*28W | 1.成套型荧光灯具安装 吸顶式 双管 | 套 | 4 | 246.78 |  | 987.12
90 | 030412005004 | 格栅灯盘2*28W | 1.成套型荧光灯具安装 嵌入式 双管 | 套 | 8 | 191.19 |  | 1529.52
91 | 030412005005 | LED格栅灯盘3*21W | 1.成套型荧光灯具安装 嵌入式 三管 | 套 | 84 | 318.93 |  | 26790.12
92 | 030414002001 | 送配电装置系统 | 1.送配电装置系统调试 1kV以下交流供电 (综合) | 系统 | 12 | 1101.62 |  | 13219.44
93 | 030414006001 | 事故照明切换装置 | 1.中央信号装置、事故照明切换装置、不间断电源调试 事故照明切换 | 系统 | 7 | 719.2 |  | 5034.4
|  | 强电合计 | [5 empty] | 367823.99
给排水
本页小计 | [7 empty] | 86039.83
注：为计取规费等的使用，可在表中增设其中：“定额人工费”。
表—08
分部分项工程和单价措施项目清单与计价表
工程名称：门诊综合楼安装 | [6 empty] | 第 6 页 共 16 页
序号 | 项目编码 | 项目名称 | 项目特征描述 | 计量单位 | 工程量 | 金额（元）
[6 empty] | 综合单价 |  | 综合合价 | 其中：暂估价
94 | 010101007001 | 管沟土方 | 1.人工挖沟槽、基坑 一、二类土 深度在2m内 2.回填土 夯实机夯实 槽、坑 | m | 79.34 | 17.02 |  | 1350.37
95 | 030109001001 | 管道泵2m3/h,15m,0.75kw | 1.多级离心泵安装 设备重量(0.3t以内) | 台 | 2 | 3588.47 |  | 7176.94
96 | 030109001002 | 生活泵2m3/h,10m,0.37kw | 1.多级离心泵安装 设备重量(0.1t以内) | 台 | 2 | 1515.08 |  | 3030.16
97 | 030109011001 | 潜水泵50JYWQ25-10-2.2 | 1.潜水泵安装 设备重量(0.05t以内) | 台 | 1 | 1776.02 |  | 1776.02
98 | 031006013001 | 紫外线消毒装置 | 1.消毒器安装 湿式 | 台 | 2 | 3115.14 |  | 6230.28
99 | 031006004001 | 气压罐 | 1.隔膜式气压水罐安装(气压罐) 罐体直径(800mm以内) | 台 | 1 | 4125.24 |  | 4125.24
100 | 031006015001 | 成品不锈钢热水箱6m3 | 1.矩形钢板水箱安装 总容量(6m3) | 台 | 1 | 13971.21 |  | 13971.21
101 | 031003003001 | 带销具阀门箱 | 1.带销具阀门箱 | 个 | 1 | 188.78 |  | 188.78
102 | 031001007001 | 钢塑给水管DN25 | 1.室内钢塑给水管 公称直径(25mm以内) 2.管道刷油 红丹防锈漆 第一遍 3.管道刷油 红丹防锈漆 第二遍 4.管道刷油 调和漆 第一遍 5.管道刷油 调和漆 第二遍 6.管道消毒、冲洗 公称直径(50mm以内) | m | 62.74 | 49.47 |  | 3103.75
103 | 031001007002 | 钢塑给水管DN32 | 1.室内钢塑给水管 公称直径(32mm以内) 2.管道刷油 红丹防锈漆 第一遍 3.管道刷油 红丹防锈漆 第二遍 4.管道刷油 调和漆 第一遍 5.管道刷油 调和漆 第二遍 6.管道消毒、冲洗 公称直径(50mm以内) | m | 37 | 61.36 |  | 2270.32
104 | 031001007003 | 钢塑给水管DN40 | 1.室内钢塑给水管 公称直径(40mm以内) 2.管道刷油 红丹防锈漆 第一遍 3.管道刷油 红丹防锈漆 第二遍 4.管道刷油 调和漆 第一遍 5.管道刷油 调和漆 第二遍 6.管道消毒、冲洗 公称直径(50mm以内) | m | 11.2 | 72.58 |  | 812.9
本页小计 | [7 empty] | 44035.97
注：为计取规费等的使用，可在表中增设其中：“定额人工费”。
表—08
分部分项工程和单价措施项目清单与计价表
工程名称：门诊综合楼安装 | [6 empty] | 第 7 页 共 16 页
序号 | 项目编码 | 项目名称 | 项目特征描述 | 计量单位 | 工程量 | 金额（元）
[6 empty] | 综合单价 |  | 综合合价 | 其中：暂估价
105 | 031001007004 | 钢塑给水管DN50 | 1.室内钢塑给水管 公称直径(50mm以内) 2.管道刷油 红丹防锈漆 第一遍 3.管道刷油 红丹防锈漆 第二遍 4.管道刷油 调和漆 第一遍 5.管道刷油 调和漆 第二遍 6.管道消毒、冲洗 公称直径(50mm以内) | m | 11 | 86.57 |  | 952.27
106 | 031001007005 | 钢塑给水管DN65 | 1.室内钢塑给水管 公称直径(65mm以内) 2.管道刷油 红丹防锈漆 第一遍 3.管道刷油 红丹防锈漆 第二遍 4.管道刷油 调和漆 第一遍 5.管道刷油 调和漆 第二遍 6.管道消毒、冲洗 公称直径(100mm以内) | m | 15.6 | 110.82 |  | 1728.79
107 | 031001006001 | PP-R给水管DN20 | 1.室内塑料给水管(热熔接) 公称直径(20mm以内) 2.管道消毒、冲洗 公称直径(50mm以内) | m | 7.02 | 21.32 |  | 149.67
108 | 031001006002 | PP-R给水管DN25 | 1.室内塑料给水管(热熔接) 公称直径(25mm以内) 2.管道消毒、冲洗 公称直径(50mm以内) | m | 87.04 | 28.18 |  | 2452.79
109 | 031001006003 | PP-R给水管DN32 | 1.室内塑料给水管(热熔接) 公称直径(32mm以内) 2.管道消毒、冲洗 公称直径(50mm以内) | m | 35.58 | 34.92 |  | 1242.45
110 | 031001006004 | PP-R给水管DN40 | 1.室内塑料给水管(热熔接) 公称直径(40mm以内) 2.管道消毒、冲洗 公称直径(50mm以内) | m | 30.68 | 45.84 |  | 1406.37
111 | 031001006005 | PP-R给水管DN50 | 1.室内塑料给水管(热熔接) 公称直径(50mm以内) 2.管道消毒、冲洗 公称直径(50mm以内) | m | 20.58 | 63 |  | 1296.54
112 | 031001006006 | PP-R给水管DN65 | 1.室内塑料给水管(热熔接) 公称直径(65mm以内) 2.管道消毒、冲洗 公称直径(100mm以内) | m | 66.07 | 80.75 |  | 5335.15
113 | 031001006008 | PE热水管DN20 | 1.室内塑料给水管(热熔接) 公称直径(20mm以内) 2.橡塑保温套管安装 管道公称直径(20mm以内) 先绝热后安装时 3.管道消毒、冲洗 公称直径(50mm以内) | m | 90.47 | 38.53 |  | 3485.81
本页小计 | [7 empty] | 18049.84
注：为计取规费等的使用，可在表中增设其中：“定额人工费”。
表—08
分部分项工程和单价措施项目清单与计价表
工程名称：门诊综合楼安装 | [6 empty] | 第 8 页 共 16 页
序号 | 项目编码 | 项目名称 | 项目特征描述 | 计量单位 | 工程量 | 金额（元）
[6 empty] | 综合单价 |  | 综合合价 | 其中：暂估价
114 | 031001006009 | PE热水管DN25 | 1.室内塑料给水管(热熔接) 公称直径(25mm以内) 2.橡塑保温套管安装 管道公称直径(25mm以内) 先绝热后安装时 3.管道消毒、冲洗 公称直径(50mm以内) | m | 11.42 | 48.88 |  | 558.21
115 | 031001006010 | PE热水管DN32 | 1.室内塑料给水管(热熔接) 公称直径(32mm以内) 2.橡塑保温套管安装 管道公称直径(32mm以内) 先绝热后安装时 3.管道消毒、冲洗 公称直径(50mm以内) | m | 98.96 | 62.34 |  | 6169.17
116 | 031001006011 | PE热水管DN40 | 1.室内塑料给水管(热熔接) 公称直径(40mm以内) 2.橡塑保温套管安装 管道公称直径(40mm以内) 先绝热后安装时 3.管道消毒、冲洗 公称直径(50mm以内) | m | 51.94 | 80.19 |  | 4165.07
117 | 031001006012 | PE热水管DN50 | 1.室内塑料给水管(热熔接) 公称直径(50mm以内) 2.橡塑保温套管安装 管道公称直径(50mm以内) 先绝热后安装时 3.管道消毒、冲洗 公称直径(50mm以内) | m | 95 | 105.4 |  | 10013
118 | 031001001001 | 镀锌钢管DN50 | 1.室内镀锌钢管(螺纹连接) 公称直径(50mm以内) 2.管道刷油 红丹防锈漆 第一遍 3.管道刷油 红丹防锈漆 第二遍 4.管道刷油 调和漆 第一遍 5.管道刷油 调和漆 第二遍 6.管道消毒、冲洗 公称直径(50mm以内) | m | 8.7 | 73.75 |  | 641.63
119 | 031001001002 | 镀锌钢管DN80 | 1.室内镀锌钢管(螺纹连接) 公称直径(80mm以内) 2.管道刷油 红丹防锈漆 第一遍 3.管道刷油 红丹防锈漆 第二遍 4.管道刷油 调和漆 第一遍 5.管道刷油 调和漆 第二遍 6.管道消毒、冲洗 公称直径(100mm以内) | m | 0.7 | 107.29 |  | 75.1
120 | 031001001003 | 镀锌钢管DN100 | 1.室内镀锌钢管(螺纹连接) 公称直径(100mm以内) 2.管道刷油 红丹防锈漆 第一遍 3.管道刷油 红丹防锈漆 第二遍 4.管道刷油 调和漆 第一遍 5.管道刷油 调和漆 第二遍 6.管道消毒、冲洗 公称直径(100mm以内) | m | 2.3 | 121.6 |  | 279.68
本页小计 | [7 empty] | 21901.86
注：为计取规费等的使用，可在表中增设其中：“定额人工费”。
表—08
分部分项工程和单价措施项目清单与计价表
工程名称：门诊综合楼安装 | [6 empty] | 第 9 页 共 16 页
序号 | 项目编码 | 项目名称 | 项目特征描述 | 计量单位 | 工程量 | 金额（元）
[6 empty] | 综合单价 |  | 综合合价 | 其中：暂估价
121 | 031001002001 | 透气管DN100 | 1.室内钢管(焊接) 公称直径(100mm以内) 2.管道刷油 红丹防锈漆 第一遍 3.管道刷油 红丹防锈漆 第二遍 4.管道刷油 调和漆 第一遍 5.管道刷油 调和漆 第二遍 6.防虫网罩 | 条 | 1 | 144.7 |  | 144.7
122 | 031001006013 | 塑料排水管DN20 | 1.室内塑料排水管(粘接) 公称直径(25mm以内) | m | 24.03 | 15.41 |  | 370.3
123 | 031001006014 | 塑料排水管DN50 | 1.室内塑料排水管(粘接) 公称直径(50mm以内) 2.防虫网罩 | m | 131.24 | 25.83 |  | 3389.93
124 | 031001006015 | 塑料排水管DN100 | 1.室内塑料排水管(粘接) 公称直径(100mm以内) 2.止水环 3.透气帽 | m | 236.41 | 56.47 |  | 13350.07
125 | 031001006016 | 塑料排水管DN150 | 1.室内塑料排水管(粘接) 公称直径(150mm以内) | m | 7.88 | 89.22 |  | 703.05
126 | 031001006017 | 塑料雨水管DN50 | 1.室内塑料雨水管(粘接) 公称直径(50mm以内) 2.止水环 | m | 7.5 | 18.23 |  | 136.73
127 | 031001006018 | 塑料雨水管DN100 | 1.室内塑料雨水管(粘接) 公称直径(100mm以内) 2.止水环 3.雨水斗 4.侧雨水斗 | m | 87.57 | 36.06 |  | 3157.77
128 | 030807004001 | 电动阀DN40 | 1.齿轮、液压传动、电动阀门 法兰连接公称直径(40mm以内) 2.阀门检查接线 电动蝶阀 | 个 | 1 | 1249.62 |  | 1249.62
129 | 030807006001 | 压力调节阀DN50 | 1.调节阀门 公称直径(50mm以内) | 个 | 1 | 1002.67 |  | 1002.67
130 | 030603002001 | 电磁阀DN50 | 1.管道上安装电磁阀 2.阀门检查接线 多通电磁阀 | 台 | 1 | 868.18 |  | 868.18
131 | 031003001001 | 浮球阀DN50 | 1.螺纹浮球阀安装 公称直径(50mm以内) | 个 | 2 | 160.33 |  | 320.66
132 | 031003001002 | 闸阀DN50 | 1.螺纹阀安装 公称直径(50mm以内) | 个 | 1 | 82.71 |  | 82.71
133 | 031003003002 | 弹性座封闸阀DN80 | 1.焊接法兰阀安装 公称直径(80mm以内) | 个 | 1 | 588.61 |  | 588.61
134 | 031003001003 | 铜闸阀DN20 | 1.螺纹阀安装 公称直径(20mm以内) | 个 | 40 | 38.59 |  | 1543.6
135 | 031003001004 | 铜闸阀DN25 | 1.螺纹阀安装 公称直径(25mm以内) | 个 | 30 | 49.91 |  | 1497.3
136 | 031003001005 | 铜闸阀DN32 | 1.螺纹阀安装 公称直径(32mm以内) | 个 | 11 | 71.92 |  | 791.12
本页小计 | [7 empty] | 29197.02
注：为计取规费等的使用，可在表中增设其中：“定额人工费”。
表—08
分部分项工程和单价措施项目清单与计价表
工程名称：门诊综合楼安装 | [6 empty] | 第 10 页 共 16 页
序号 | 项目编码 | 项目名称 | 项目特征描述 | 计量单位 | 工程量 | 金额（元）
[6 empty] | 综合单价 |  | 综合合价 | 其中：暂估价
137 | 031003001006 | 铜闸阀DN40 | 1.螺纹阀安装 公称直径(40mm以内) | 个 | 9 | 101.05 |  | 909.45
138 | 031003001007 | 铜闸阀DN50 | 1.螺纹阀安装 公称直径(50mm以内) | 个 | 12 | 137.31 |  | 1647.72
139 | 031003001008 | 止回阀DN40 | 1.螺纹阀安装 公称直径(40mm以内) | 个 | 1 | 130.51 |  | 130.51
140 | 031003001009 | 止回阀DN50 | 1.螺纹阀安装 公称直径(50mm以内) | 个 | 4 | 158.98 |  | 635.92
141 | 031003003003 | 止回阀DN65 | 1.焊接法兰阀安装 公称直径(65mm以内) | 个 | 2 | 313.49 |  | 626.98
142 | 031003001010 | PP-R截止阀DN65 | 1.螺纹阀安装 公称直径(65mm以内) | 个 | 11 | 163.22 |  | 1795.42
143 | 031003010001 | 橡胶软接头DN50 | 1.可曲挠橡胶接头安装 公称直径(50mm以内) | 个 | 5 | 192.63 |  | 963.15
144 | 031003010002 | 橡胶软接头DN65 | 1.可曲挠橡胶接头安装 公称直径(65mm以内) | 个 | 2 | 267.27 |  | 534.54
145 | 031004014001 | 水龙头DN15 | 1.单冷水龙头安装 公称直径(15mm以内) | 个 | 1 | 15.77 |  | 15.77
146 | 031003001017 | 排气阀DN15 | 1.螺纹阀安装 公称直径(15mm以内) 2.自动排气阀安装 公称直径(15mm以内) | 个 | 5 | 75.14 |  | 375.7
147 | 030601001001 | 温度计 | 1.膨胀式温度计 双金属温度计 | 支 | 1 | 160.73 |  | 160.73
148 | 030601002001 | 压力表 | 1.压力表、真空表 盘装 2.压力表弯安装 3.螺纹阀安装 公称直径(15mm以内) | 台 | 2 | 131.58 |  | 263.16
149 | 030601005001 | 水位计 | 1.直读玻璃管(板)液位计 管(板)长(1100mm以下) 2.水位计 | 台 | 1 | 223 |  | 223
150 | 031004006001 | 大便器[感应冲洗阀] | 1.蹲式大便器安装 不带水箱 2.感应式冲水器安装 暗装 | 组 | 19 | 957.32 |  | 18189.08
151 | 031004006002 | 残疾人座便器 | 1.坐式大便器安装 连体水箱坐便 | 组 | 4 | 990.98 |  | 3963.92
152 | 031004003001 | 洗脸盆[感应龙头] | 1.洗手盆安装 冷水 | 组 | 32 | 1027 |  | 32864
153 | 031004014002 | 地漏DN50 | 1.塑料地漏安装 公称直径(50mm以内) | 个 | 22 | 35.64 |  | 784.08
154 | 031004014003 | 清扫口DN150 | 1.地面扫除口安装 公称直径(150mm以内) | 个 | 1 | 33.8 |  | 33.8
本页小计 | [7 empty] | 64116.93
注：为计取规费等的使用，可在表中增设其中：“定额人工费”。
表—08
分部分项工程和单价措施项目清单与计价表
工程名称：门诊综合楼安装 | [6 empty] | 第 11 页 共 16 页
序号 | 项目编码 | 项目名称 | 项目特征描述 | 计量单位 | 工程量 | 金额（元）
[6 empty] | 综合单价 |  | 综合合价 | 其中：暂估价
155 | 031002001001 | 管道支架 | 1.管道支架制作（一般管架） 2.管道支架安装（一般管架） 3.手工除锈 一般钢结构 轻锈 微锈 4.一般钢结构 红丹防锈漆 第一遍 5.一般钢结构 红丹防锈漆 第二遍 6.一般钢结构 调和漆 第一遍 7.一般钢结构 调和漆 第二遍 | kg | 221.48 | 17.55 |  | 3886.97
156 | 031002003016 | 穿板塑料套管DN20 | 1.穿楼板塑料套管制作安装 公称直径(50mm以内) | 个 | 9 | 37.18 |  | 334.62
157 | 031002003017 | 穿板塑料套管DN25 | 1.穿楼板塑料套管制作安装 公称直径(50mm以内) | 个 | 2 | 37.18 |  | 74.36
158 | 031002003001 | 穿板塑料套管DN32 | 1.穿楼板塑料套管制作安装 公称直径(50mm以内) | 个 | 16 | 37.18 |  | 594.88
159 | 031002003002 | 穿板塑料套管DN50 | 1.穿楼板塑料套管制作安装 公称直径(50mm以内) | 个 | 21 | 41.3 |  | 867.3
160 | 031002003003 | 穿板塑料套管DN100 | 1.穿楼板塑料套管制作安装 公称直径(100mm以内) | 个 | 45 | 52.02 |  | 2340.9
161 | 031002003004 | 穿板翼环套管DN25 | 1.穿楼板翼环钢套管制作安装 公称直径(50mm以内) | 个 | 15 | 98.72 |  | 1480.8
162 | 031002003005 | 穿板翼环套管DN32 | 1.穿楼板翼环钢套管制作安装 公称直径(50mm以内) | 个 | 15 | 101.41 |  | 1521.15
163 | 031002003006 | 穿板翼环套管DN40 | 1.穿楼板翼环钢套管制作安装 公称直径(50mm以内) | 个 | 3 | 105.67 |  | 317.01
164 | 031002003007 | 穿板翼环套管DN50 | 1.穿楼板翼环钢套管制作安装 公称直径(50mm以内) | 个 | 4 | 110.03 |  | 440.12
165 | 031002003008 | 穿板翼环套管DN100 | 1.穿楼板翼环钢套管制作安装 公称直径(100mm以内) | 个 | 15 | 150.9 |  | 2263.5
166 | 031002003009 | 防水套管DN50 | 1.刚性防水套管制作 公称直径(50mm以内) 2.刚性防水套管安装 公称直径(50mm以内) | 个 | 4 | 205.12 |  | 820.48
167 | 031002003018 | 防水套管DN65 | 1.刚性防水套管制作 公称直径(80mm以内) 2.刚性防水套管安装 公称直径(150mm以内) | 个 | 2 | 249.31 |  | 498.62
168 | 031002003010 | 防水套管DN80 | 1.刚性防水套管制作 公称直径(80mm以内) 2.刚性防水套管安装 公称直径(150mm以内) | 个 | 1 | 249.31 |  | 249.31
169 | 031002003011 | 防水套管DN100 | 1.刚性防水套管制作 公称直径(100mm以内) 2.刚性防水套管安装 公称直径(150mm以内) | 个 | 1 | 292.9 |  | 292.9
|  | 给排水合计 | [5 empty] | 193284.54
本页小计 | [7 empty] | 15982.92
注：为计取规费等的使用，可在表中增设其中：“定额人工费”。
表—08
分部分项工程和单价措施项目清单与计价表
工程名称：门诊综合楼安装 | [6 empty] | 第 12 页 共 16 页
序号 | 项目编码 | 项目名称 | 项目特征描述 | 计量单位 | 工程量 | 金额（元）
[6 empty] | 综合单价 |  | 综合合价 | 其中：暂估价
消火栓
170 | 010101007002 | 管沟土方 | 1.人工挖沟槽、基坑 一、二类土 深度在2m内 2.回填土 夯实机夯实 槽、坑 | m | 26.34 | 17.02 |  | 448.31
171 | 040504001002 | 闸阀井 | 1.直筒式井内径 1.2m 井深 1.5m 实际深度(m):1.6 合并制作子目 普通商品混凝土 碎石粒径40石 C10 合并制作子目 普通商品混凝土 碎石粒径20石 C20 合并制作子目 砂浆制作 现场搅拌砌筑砂浆 水泥砂浆 M7.5 2.直筒式井内径 1.2m 井深 每增0.2m 合并制作子目 砂浆制作 现场搅拌砌筑砂浆 水泥砂浆 M7.5 | 座 | 4 | 1571.87 |  | 6287.48
172 | 030901002001 | 消火栓钢管DN65 | 1.钢管(沟槽式卡箍连接)管道安装 公称直径(65mm以内) 2.管道刷油 红丹防锈漆 第一遍 3.管道刷油 红丹防锈漆 第二遍 4.管道刷油 调和漆 第一遍 5.管道刷油 调和漆 第二遍 6.管道消毒、冲洗 公称直径(100mm以内) 7.卡箍安装 公称直径(65mm以内) 8.卡箍配件 | m | 11.8 | 266 |  | 3138.8
173 | 030901002002 | 消火栓钢管DN80 | 1.钢管(沟槽式卡箍连接)管道安装 公称直径(80mm以内) 2.管道刷油 红丹防锈漆 第一遍 3.管道刷油 红丹防锈漆 第二遍 4.管道刷油 调和漆 第一遍 5.管道刷油 调和漆 第二遍 6.管道消毒、冲洗 公称直径(100mm以内) 7.卡箍安装 公称直径(80mm以内) 8.卡箍配件 | m | 0.7 | 343.33 |  | 240.33
174 | 030901002003 | 消火栓钢管DN100 | 1.钢管(沟槽式卡箍连接)管道安装 公称直径(100mm以内) 2.管道刷油 红丹防锈漆 第一遍 3.管道刷油 红丹防锈漆 第二遍 4.管道刷油 调和漆 第一遍 5.管道刷油 调和漆 第二遍 6.管道消毒、冲洗 公称直径(100mm以内) 7.卡箍安装 公称直径(100mm以内) 8.卡箍配件 | m | 148.17 | 146.83 |  | 21755.8
本页小计 | [7 empty] | 31870.72
注：为计取规费等的使用，可在表中增设其中：“定额人工费”。
表—08
分部分项工程和单价措施项目清单与计价表
工程名称：门诊综合楼安装 | [6 empty] | 第 13 页 共 16 页
序号 | 项目编码 | 项目名称 | 项目特征描述 | 计量单位 | 工程量 | 金额（元）
[6 empty] | 综合单价 |  | 综合合价 | 其中：暂估价
175 | 031001002002 | 透气管DN100 | 1.室内钢管(焊接) 公称直径(100mm以内) 2.管道刷油 红丹防锈漆 第一遍 3.管道刷油 红丹防锈漆 第二遍 4.管道刷油 调和漆 第一遍 5.管道刷油 调和漆 第二遍 6.防虫网罩 | 条 | 1 | 144.7 |  | 144.7
176 | 030901010001 | 室内消火栓DN65[卷盘] | 1.室内消火栓安装 公称直径(单栓65mm以内) 室内消火栓组合卷盘安装 | 套 | 16 | 1283.08 |  | 20529.28
177 | 031003001018 | 试验栓DN65 | 1.螺纹阀安装 公称直径(65mm以内) | 个 | 1 | 152.11 |  | 152.11
178 | 030901013001 | 灭火器箱[内配2支灭火器MF/ABC5] | 1.灭火器具安装 挂墙式灭火器放置箱 箱半周长1m以下 2.灭火器具安装 灭火器安装 放置式 | 具 | 19 | 317.82 |  | 6038.58
179 | 031003003004 | 弹性座封闸阀DN100 | 1.焊接法兰阀安装 公称直径(100mm以内) 2.卡箍安装 公称直径(100mm以内) | 个 | 9 | 815.68 |  | 7341.12
180 | 031003003005 | 防止旋流器DN100 | 1.焊接法兰阀安装 公称直径(100mm以内) 2.卡箍安装 公称直径(100mm以内) | 个 | 1 | 995.71 |  | 995.71
181 | 031003003006 | 流量开关DN100 | 1.焊接法兰阀安装 公称直径(100mm以内) 2.卡箍安装 公称直径(100mm以内) | 个 | 1 | 2482.06 |  | 2482.06
182 | 031003003007 | 带销具阀门箱 | 1.带销具阀门箱 | 个 | 1 | 188.78 |  | 188.78
183 | 031003001019 | 排气阀DN15 | 1.螺纹阀安装 公称直径(15mm以内) 2.自动排气阀安装 公称直径(15mm以内) | 个 | 1 | 75.14 |  | 75.14
184 | 030601005002 | 水位计 | 1.直读玻璃管(板)液位计 管(板)长(1100mm以下) 2.水位计 | 台 | 1 | 223 |  | 223
185 | 031002001002 | 管道支架 | 1.管道支架制作（一般管架） 2.管道支架安装（一般管架） 3.手工除锈 一般钢结构 轻锈 微锈 4.一般钢结构 红丹防锈漆 第一遍 5.一般钢结构 红丹防锈漆 第二遍 6.一般钢结构 调和漆 第一遍 7.一般钢结构 调和漆 第二遍 | kg | 36.19 | 17.55 |  | 635.13
186 | 031002003012 | 穿板翼环套管DN100 | 1.穿楼板翼环钢套管制作安装 公称直径(100mm以内) | 个 | 16 | 150.9 |  | 2414.4
187 | 031002003013 | 防水套管DN50 | 1.刚性防水套管制作 公称直径(50mm以内) 2.刚性防水套管安装 公称直径(50mm以内) | 个 | 3 | 205.12 |  | 615.36
本页小计 | [7 empty] | 41835.37
注：为计取规费等的使用，可在表中增设其中：“定额人工费”。
表—08
分部分项工程和单价措施项目清单与计价表
工程名称：门诊综合楼安装 | [6 empty] | 第 14 页 共 16 页
序号 | 项目编码 | 项目名称 | 项目特征描述 | 计量单位 | 工程量 | 金额（元）
[6 empty] | 综合单价 |  | 综合合价 | 其中：暂估价
188 | 031002003014 | 防水套管DN80 | 1.刚性防水套管制作 公称直径(80mm以内) 2.刚性防水套管安装 公称直径(150mm以内) | 个 | 1 | 249.31 |  | 249.31
189 | 031002003015 | 防水套管DN100 | 1.刚性防水套管制作 公称直径(100mm以内) 2.刚性防水套管安装 公称直径(150mm以内) | 个 | 2 | 292.9 |  | 585.8
|  | 消火栓合计 | [5 empty] | 74541.2
弱电
190 | 030411002002 | 金属线槽100*100*1.0 | 1.金属线槽安装 宽+高(300mm以内) | m | 223.68 | 95.51 |  | 21363.68
191 | 030413001002 | 线槽支架 | 1.一般铁构件 制作 2.一般铁构件 安装 3.手工除锈 一般钢结构 轻锈 微锈 4.一般钢结构 红丹防锈漆 第一遍 5.一般钢结构 红丹防锈漆 第二遍 6.一般钢结构 调和漆 第一遍 7.一般钢结构 调和漆 第二遍 | kg | 216.52 | 21.19 |  | 4588.06
192 | 030411001010 | 暗配管PC20 | 1.刚性阻燃管砖、混凝土结构暗配 公称直径(20mm以内) | m | 585.65 | 9.72 |  | 5692.52
193 | 030411001011 | 暗配管MT20 | 1.镀锌电线管砖、混凝土结构暗配 公称直径(20mm以内) | m | 40.44 | 13.4 |  | 541.9
194 | 030411004009 | 配线RVVP-2*1.0 | 1.多芯软导线管内穿线(芯以内) 二芯 导线截面(1mm2以内) | m | 40.44 | 5.69 |  | 230.1
195 | 030411004010 | 配线RVS-2*1.5 | 1.多芯软导线管内穿线(芯以内) 二芯 导线截面(1.5mm2以内) | m | 40.44 | 3.41 |  | 137.9
196 | 030411006004 | 接线盒 | 1.接线盒 暗装 | 个 | 113 | 7.09 |  | 801.17
197 | 030904005001 | 呼叫报警器 | 1.报警装置安装 声光报警安装 | 个 | 4 | 139.09 |  | 556.36
198 | 030904003001 | 求助呼叫按钮 | 1.按钮安装 | 个 | 4 | 109.01 |  | 436.04
199 | 030412001001 | 呼叫显示信号门灯 | 1.其他普通灯具 一般壁灯 | 套 | 4 | 95.36 |  | 381.44
|  | 弱电合计 | [5 empty] | 34729.17
消防电
200 | 030411001012 | 配管SC20 | 1.镀锌电线管砖、混凝土结构暗配 公称直径(20mm以内) | m | 127.34 | 13.75 |  | 1750.93
201 | 030408002001 | 控制电缆ZR-KVV-4*2.5 | 1.控制电缆敷设 电缆(6芯以下) | m | 130.52 | 18 |  | 2349.36
202 | 030904003002 | 手动报警按钮 | 1.按钮安装 | 个 | 17 | 148.48 |  | 2524.16
本页小计 | [7 empty] | 42188.73
注：为计取规费等的使用，可在表中增设其中：“定额人工费”。
表—08
分部分项工程和单价措施项目清单与计价表
工程名称：门诊综合楼安装 | [6 empty] | 第 15 页 共 16 页
序号 | 项目编码 | 项目名称 | 项目特征描述 | 计量单位 | 工程量 | 金额（元）
[6 empty] | 综合单价 |  | 综合合价 | 其中：暂估价
203 | 030904005002 | 声光报警器 | 1.报警装置安装 声光报警安装 | 个 | 17 | 139.09 |  | 2364.53
204 | 030411006005 | 接线盒 | 1.接线盒 暗装 | 个 | 34 | 7.09 |  | 241.06
|  | 消防电合计 | [5 empty] | 9230.04
|  | 分部分项合计 | [5 empty] | 706327.68
措施项目
205 | 031301001001 | 吊装加固 |  | 项 | 1
206 | 031301002001 | 金属抱杆安装、拆除、移位 |  | 项 | 1
207 | 031301003001 | 平台铺设、拆除 |  | 项 | 1
208 | 031301004001 | 顶升、提升装置 |  | 项 | 1
209 | 031301005001 | 大型设备专用机具 |  | 项 | 1
210 | 031301006001 | 焊接工艺评定 |  | 项 | 1
211 | 031301007001 | 胎(模)具制作、安装、拆除 |  | 项 | 1
212 | 031301008001 | 防护棚制作安装拆除 |  | 项 | 1
213 | 031301009001 | 特殊地区施工增加 |  | 项 | 1
214 | 031301010001 | 安装与生产同时进行施工增加 |  | 项 | 1
215 | 031301011001 | 在有害身体健康环境中施工增加 |  | 项 | 1
216 | 031301012001 | 工程系统检测、检验 |  | 项 | 1
217 | 031301013001 | 设备、管道施工的安全、防冻和焊接保护 |  | 项 | 1
218 | 031301014001 | 焦炉烘炉、热态工程 |  | 项 | 1
219 | 031301015001 | 管道安拆后的充气保护 |  | 项 | 1
220 | 031301016001 | 隧道内施工的通风、供水、供气、供电、照明及通信设施 |  | 项 | 1
本页小计 | [7 empty] | 2605.59
注：为计取规费等的使用，可在表中增设其中：“定额人工费”。
表—08
分部分项工程和单价措施项目清单与计价表
工程名称：门诊综合楼安装 | [6 empty] | 第 16 页 共 16 页
序号 | 项目编码 | 项目名称 | 项目特征描述 | 计量单位 | 工程量 | 金额（元）
[6 empty] | 综合单价 |  | 综合合价 | 其中：暂估价
221 | 031301017001 | 脚手架搭拆 | 1.脚手架搭拆(电气设备安装工程) 2.脚手架搭拆(消防安装工程) 3.脚手架搭拆(给排水、采暖、燃气工程) 4.脚手架搭拆(刷油、防腐蚀、绝缘工程) 5.脚手架搭拆(工业管道工程) 6.脚手架搭拆(自动化控制仪表安装工程) 7.脚手架搭拆(通风空调工程) | 项 | 1 | 5887.23 |  | 5887.23
222 | 031301018001 | 其他措施 |  | 项 | 1
|  | 单价措施合计 | [5 empty] | 5887.23
本页小计 | [7 empty] | 5887.23
合 计 | [7 empty] | 712214.91
注：为计取规费等的使用，可在表中增设其中：“定额人工费”。
表—08

## 1.1.2综合单价计算表
综合单价计算表
工程名称：门诊综合楼安装 |  |  |  |  | 第 1 页 共 21 页
序号 | 编码 | 名称 | 单位 | 工程量 |  | 综合单价 （元） | 综合合价 （元）
1 | 030409002001 | 接地母线/镀锌扁钢40*4 | m | 144.07 |  | 19.56 | 2818.01
| C2-9-9 | 接地母线敷设 户内接地母线敷设 | 10m | 14.407 |  | 195.65 | 2818.73
2 | 030409003001 | 避雷引下线 | m | 527.8 |  | 13.12 | 6924.74
| C2-9-60 | 避雷引下线敷设 利用建筑物主筋引下 | 10m | 52.78 |  | 131.23 | 6926.32
3 | 030409004001 | 均压环 | m | 294.08 |  | 5.82 | 1711.55
| C2-9-65 | 避雷网安装 均压环敷设 利用梁内钢筋 | 10m | 29.408 |  | 58.1 | 1708.6
4 | 030411005001 | 总等电位联结箱MEB | 个 | 1 |  | 204.93 | 204.93
| C2-11-369 | 接线箱暗装 接线箱半周长(700mm以内) | 10个 | 0.1 |  | 2049.22 | 204.92
5 | 030411006001 | 卫生间局部等电位联结端子板LEB | 个 | 30 |  | 53.65 | 1609.5
| C2-11-374 | 接线盒 暗装 | 10个 | 3 |  | 536.48 | 1609.44
6 | 030409005001 | 避雷网/镀锌圆钢Φ12 | m | 191.24 |  | 34.47 | 6592.04
| C2-9-63 | 避雷网安装 沿折板支架敷设 | 10m | 19.124 |  | 344.72 | 6592.43
7 | 030409006001 | 避雷针 | 根 | 12 |  | 34.64 | 415.68
| C2-9-57 | 避雷小短针在避雷网上安装 | 根 | 12 |  | 34.64 | 415.68
8 | 030409008001 | 测试板 | 块 | 4 |  | 46.02 | 184.08
| C2-9-61 | 断接卡子制作、安装 | 10套 | 0.4 |  | 389.26 | 155.7
| C2-11-374 | 接线盒 暗装 | 10个 | 0.4 |  | 70.85 | 28.34
9 | 粤030409012001 | 桩承台接地 | 基 | 16 |  | 329.06 | 5264.96
| C2-9-66 | 桩承台接地 三连桩 | 基 | 16 |  | 329.06 | 5264.96
10 | 030414011001 | 接地装置 | 系统 | 1 |  | 993.25 | 993.25
| C2-14-49 | 母线、避雷器、电容器、接地装置调试 接地网 | 系统 | 1 |  | 993.25 | 993.25
11 | 040504001001 | 手孔井900*900*900 | 座 | 1 |  | 936.48 | 936.48
| 借D5-3-4 换 | 非定型井垫层 混凝土 合并制作子目 普通商品混凝土 碎石粒径40石 C10 | 10m3 | 0.02496 |  | 4867.9 | 121.5
| 借D5-3-6 换 | 砖砌 矩形 合并制作子目 砂浆制作 现场搅拌砌筑砂浆 水泥砂浆 M7.5 | 10m3 | 0.0985 |  | 5458.93 | 537.7
| 借D5-3-12 换 | 砖墙 抹灰 井内侧 合并制作子目 砂浆制作 现场搅拌抹灰砂浆 水泥防水砂浆 1：2 | 100m2 | 0.0324 |  | 3175.3 | 102.88
| 借D5-3-13 换 | 砖墙 抹灰 井底 合并制作子目 砂浆制作 现场搅拌抹灰砂浆 水泥防水砂浆 1：2 | 100m2 | 0.0081 |  | 2451.62 | 19.86
综合单价计算表
工程名称：门诊综合楼安装 |  |  |  |  | 第 2 页 共 21 页
序号 | 编码 | 名称 | 单位 | 工程量 |  | 综合单价 （元） | 综合合价 （元）
| 借D5-3-95 换 | 预制 井室盖板 合并制作子目 普通商品混凝土 碎石粒径20石 C20 | 10m3 | 0.01904 |  | 6131.84 | 116.75
| 借D5-3-106 换 | 井室盖板 矩形盖板(每块体积m3) 0.3以内 合并制作子目 砂浆制作 现场搅拌抹灰砂浆 水泥砂浆 1：2 | 10m3 | 0.01904 |  | 1984.54 | 37.79
12 | 030404004001 | 低压配电柜AA1 | 台 | 1 |  | 14122.64 | 14122.64
| C2-4-5 | 配电(电源)屏低压开关柜 | 台 | 1 |  | 13996.66 | 13996.66
| C2-4-138 | 基础槽钢、角钢安装 槽钢 | 10m | 0.214 |  | 588.7 | 125.98
13 | 030404004002 | 低压配电柜AA2 | 台 | 1 |  | 10896.62 | 10896.62
| C2-4-5 | 配电(电源)屏低压开关柜 | 台 | 1 |  | 10770.64 | 10770.64
| C2-4-138 | 基础槽钢、角钢安装 槽钢 | 10m | 0.214 |  | 588.7 | 125.98
14 | 030404004003 | 低压配电柜AA3 | 台 | 1 |  | 12543.09 | 12543.09
| C2-4-5 | 配电(电源)屏低压开关柜 | 台 | 1 |  | 12417.11 | 12417.11
| C2-4-138 | 基础槽钢、角钢安装 槽钢 | 10m | 0.214 |  | 588.7 | 125.98
15 | 030404017001 | 热泵配电箱APRB | 台 | 1 |  | 1956.43 | 1956.43
| C2-4-29 | 成套配电箱安装 悬挂嵌入式(半周长1m以内) | 台 | 1 |  | 1956.43 | 1956.43
16 | 030404017002 | 医用电梯配电箱APDT1 | 台 | 1 |  | 5073.96 | 5073.96
| C2-4-30 | 成套配电箱安装 悬挂嵌入式(半周长1.5m以内) | 台 | 1 |  | 5073.96 | 5073.96
17 | 030404017003 | 医用电梯配电箱APDT2 | 台 | 1 |  | 4922.89 | 4922.89
| C2-4-30 | 成套配电箱安装 悬挂嵌入式(半周长1.5m以内) | 台 | 1 |  | 4922.89 | 4922.89
18 | 030404017004 | 应急配电箱1ALE1 | 台 | 1 |  | 5276.79 | 5276.79
| C2-4-30 | 成套配电箱安装 悬挂嵌入式(半周长1.5m以内) | 台 | 1 |  | 5276.79 | 5276.79
19 | 030404017005 | 设备房配电箱B1ALE | 台 | 1 |  | 3418.29 | 3418.29
| C2-4-30 | 成套配电箱安装 悬挂嵌入式(半周长1.5m以内) | 台 | 1 |  | 3418.29 | 3418.29
20 | 030404016001 | 潜水泵控制箱 | 台 | 1 |  | 1413.53 | 1413.53
| C2-4-26 | 控制台、控制箱安装 同期小屏控制箱 | 台 | 1 |  | 1413.53 | 1413.53
21 | 030404017006 | 楼层配电箱1AL1 | 台 | 1 |  | 2139.07 | 2139.07
| C2-4-29 | 成套配电箱安装 悬挂嵌入式(半周长1m以内) | 台 | 1 |  | 2139.07 | 2139.07
22 | 030404017007 | 楼层配电箱2AL1 | 台 | 1 |  | 2387.5 | 2387.5
| C2-4-29 | 成套配电箱安装 悬挂嵌入式(半周长1m以内) | 台 | 1 |  | 2387.5 | 2387.5
23 | 030404017008 | 楼层配电箱3AL1 | 台 | 1 |  | 2387.5 | 2387.5
综合单价计算表
工程名称：门诊综合楼安装 |  |  |  |  | 第 3 页 共 21 页
序号 | 编码 | 名称 | 单位 | 工程量 |  | 综合单价 （元） | 综合合价 （元）
| C2-4-29 | 成套配电箱安装 悬挂嵌入式(半周长1m以内) | 台 | 1 |  | 2387.5 | 2387.5
24 | 030404017009 | 楼层配电箱4AL1 | 台 | 1 |  | 2364.85 | 2364.85
| C2-4-29 | 成套配电箱安装 悬挂嵌入式(半周长1m以内) | 台 | 1 |  | 2364.85 | 2364.85
25 | 030404017010 | 楼层确保电源配电箱1AP1 | 台 | 1 |  | 3476.15 | 3476.15
| C2-4-30 | 成套配电箱安装 悬挂嵌入式(半周长1.5m以内) | 台 | 1 |  | 3476.15 | 3476.15
26 | 030404017011 | 楼层确保电源配电箱2AP1 | 台 | 1 |  | 3636.61 | 3636.61
| C2-4-30 | 成套配电箱安装 悬挂嵌入式(半周长1.5m以内) | 台 | 1 |  | 3636.61 | 3636.61
27 | 030404017012 | 楼层确保电源配电箱3AP1 | 台 | 1 |  | 3636.61 | 3636.61
| C2-4-30 | 成套配电箱安装 悬挂嵌入式(半周长1.5m以内) | 台 | 1 |  | 3636.61 | 3636.61
28 | 030404017013 | 护士站配电箱Alhs | 台 | 2 |  | 722.89 | 1445.78
| C2-4-28 | 成套配电箱安装 悬挂嵌入式(半周长0.5m以内) | 台 | 2 |  | 722.89 | 1445.78
29 | 030404017014 | 照明配电箱BY1 | 台 | 11 |  | 595.46 | 6550.06
| C2-4-28 | 成套配电箱安装 悬挂嵌入式(半周长0.5m以内) | 台 | 11 |  | 595.46 | 6550.06
30 | 030404017015 | 照明配电箱BY2 | 台 | 17 |  | 595.46 | 10122.82
| C2-4-28 | 成套配电箱安装 悬挂嵌入式(半周长0.5m以内) | 台 | 17 |  | 595.46 | 10122.82
31 | 030404017016 | 照明配电箱BY3 | 台 | 2 |  | 755.92 | 1511.84
| C2-4-28 | 成套配电箱安装 悬挂嵌入式(半周长0.5m以内) | 台 | 2 |  | 755.92 | 1511.84
32 | 030404017017 | 配明配电箱BY4 | 台 | 2 |  | 642.66 | 1285.32
| C2-4-28 | 成套配电箱安装 悬挂嵌入式(半周长0.5m以内) | 台 | 2 |  | 642.66 | 1285.32
33 | 030404017018 | 配明配电箱BY5 | 台 | 2 |  | 771.31 | 1542.62
| C2-4-28 | 成套配电箱安装 悬挂嵌入式(半周长0.5m以内) | 台 | 2 |  | 771.31 | 1542.62
34 | 030404017019 | 配明配电箱BY6 | 台 | 1 |  | 690.13 | 690.13
| C2-4-28 | 成套配电箱安装 悬挂嵌入式(半周长0.5m以内) | 台 | 1 |  | 690.13 | 690.13
35 | 030411002001 | 金属线槽150*100*1.5 | m | 110.18 |  | 111.32 | 12265.24
| C2-11-194 | 金属线槽安装 宽+高(300mm以内) | 10m | 11.018 |  | 1113.21 | 12265.35
36 | 030411003001 | 电缆桥架400*150*2.0 | m | 51.01 |  | 271.98 | 13873.7
| C2-8-66 | 钢制槽式桥架(宽+高600mm以下) | 10m | 5.101 |  | 2719.93 | 13874.36
37 | 030413001001 | 线槽支架 | kg | 232.6 |  | 21.19 | 4928.79
| C2-4-140 | 一般铁构件 制作 | 100kg | 2.326 |  | 1270.24 | 2954.58
综合单价计算表
工程名称：门诊综合楼安装 |  |  |  |  | 第 4 页 共 21 页
序号 | 编码 | 名称 | 单位 | 工程量 |  | 综合单价 （元） | 综合合价 （元）
| C2-4-141 | 一般铁构件 安装 | 100kg | 2.326 |  | 668.92 | 1555.91
| C11-1-7 *0.2 | 手工除锈 一般钢结构 轻锈 微锈 | 100kg | 2.326 |  | 8.45 | 19.65
| C11-2-67 | 一般钢结构 红丹防锈漆 第一遍 | 100kg | 2.326 |  | 48.84 | 113.6
| C11-2-68 | 一般钢结构 红丹防锈漆 第二遍 | 100kg | 2.326 |  | 44.73 | 104.04
| C11-2-76 | 一般钢结构 调和漆 第一遍 | 100kg | 2.326 |  | 39.01 | 90.74
| C11-2-77 | 一般钢结构 调和漆 第二遍 | 100kg | 2.326 |  | 37.92 | 88.2
38 | 030408003001 | 电缆保护管RC80 | m | 5.81 |  | 22.83 | 132.64
| C2-8-52 | 电缆保护管无混凝土基础暗敷 塑料管(公称直径100mm以下) | 10m | 0.581 |  | 228.29 | 132.64
39 | 030408003002 | 电缆保护管RC100 | m | 5.02 |  | 34.39 | 172.64
| C2-8-52 | 电缆保护管无混凝土基础暗敷 塑料管(公称直径100mm以下) | 10m | 0.502 |  | 343.85 | 172.61
40 | 030411001001 | 明配管SC20 | m | 31.1 |  | 21.11 | 656.52
| C2-11-2 | 镀锌电线管砖、混凝土结构明配 公称直径(20mm以内) | 100m | 0.311 |  | 2111.57 | 656.7
41 | 030411001002 | 明配管SC25 | m | 40.2 |  | 22.73 | 913.75
| C2-11-3 | 镀锌电线管砖、混凝土结构明配 公称直径(25mm以内) | 100m | 0.402 |  | 2272.76 | 913.65
42 | 030411001003 | 明配管SC32 | m | 31.1 |  | 26.65 | 828.82
| C2-11-4 | 镀锌电线管砖、混凝土结构明配 公称直径(32mm以内) | 100m | 0.311 |  | 2665.35 | 828.92
43 | 030411001004 | 暗配管SC20 | m | 669.86 |  | 13.75 | 9210.58
| C2-11-8 | 镀锌电线管砖、混凝土结构暗配 公称直径(20mm以内) | 100m | 6.6986 |  | 1374.41 | 9206.62
44 | 030411001005 | 暗配管SC25 | m | 3 |  | 17.79 | 53.37
| C2-11-9 | 镀锌电线管砖、混凝土结构暗配 公称直径(25mm以内) | 100m | 0.03 |  | 1778.05 | 53.34
45 | 030411001006 | 暗配管SC40 | m | 45.04 |  | 30.09 | 1355.25
| C2-11-11 | 镀锌电线管砖、混凝土结构暗配 公称直径(40mm以内) | 100m | 0.4504 |  | 3008.13 | 1354.86
46 | 030411001007 | 暗配管MT20 | m | 2127.8 |  | 13.4 | 28512.52
| C2-11-8 | 镀锌电线管砖、混凝土结构暗配 公称直径(20mm以内) | 100m | 21.278 |  | 1339.39 | 28499.54
47 | 030411001008 | 暗配管MT25 | m | 206.86 |  | 17.36 | 3591.09
| C2-11-9 | 镀锌电线管砖、混凝土结构暗配 公称直径(25mm以内) | 100m | 2.0686 |  | 1734.79 | 3588.59
48 | 030411001009 | 暗配管MT32 | m | 6.86 |  | 20.99 | 143.99
| C2-11-10 | 镀锌电线管砖、混凝土结构暗配 公称直径(32mm以内) | 100m | 0.0686 |  | 2099.46 | 144.02
综合单价计算表
工程名称：门诊综合楼安装 |  |  |  |  | 第 5 页 共 21 页
序号 | 编码 | 名称 | 单位 | 工程量 |  | 综合单价 （元） | 综合合价 （元）
49 | 030408001001 | 电力电缆WDZ-YJV-3*2.5 | m | 35.98 |  | 14.73 | 529.99
| C2-8-144 | 铜芯电力电缆敷设 电缆(截面10mm2以下)  | 100m | 0.3598 |  | 1473.85 | 530.29
50 | 030408001002 | 电力电缆WDZ-YJV-4*2.5 | m | 44.28 |  | 18.05 | 799.25
| C2-8-144 | 铜芯电力电缆敷设 电缆(截面10mm2以下)  | 100m | 0.4428 |  | 1806.14 | 799.76
51 | 030408001003 | 电力电缆WDZ-YJV-5*2.5 | m | 27.65 |  | 23.79 | 657.79
| C2-8-144 *1.3 | 铜芯电力电缆敷设 电缆(截面10mm2以下) 五芯电力电缆 | 100m | 0.2765 |  | 2378.99 | 657.79
52 | 030408001004 | 电力电缆WDZ-YJV-5*4 | m | 18.96 |  | 27.5 | 521.4
| C2-8-144 *1.3 | 铜芯电力电缆敷设 电缆(截面10mm2以下) 五芯电力电缆 | 100m | 0.1896 |  | 2748.65 | 521.14
53 | 030408001005 | 电力电缆WDZ-YJV-5*6 | m | 35.98 |  | 35.36 | 1272.25
| C2-8-144 *1.3 | 铜芯电力电缆敷设 电缆(截面10mm2以下) 五芯电力电缆 | 100m | 0.3598 |  | 3535.44 | 1272.05
54 | 030408001006 | 电力电缆WDZ-YJV-5*10 | m | 504.4 |  | 46.2 | 23303.28
| C2-8-144 *1.3 | 铜芯电力电缆敷设 电缆(截面10mm2以下) 五芯电力电缆 | 100m | 5.044 |  | 4619.17 | 23299.09
55 | 030408001007 | 电力电缆WDZ-YJV-5*16 | m | 146.66 |  | 70.68 | 10365.93
| C2-8-145 *1.3 | 铜芯电力电缆敷设 电缆(截面35mm2以下) 五芯电力电缆 | 100m | 1.4666 |  | 7068.36 | 10366.46
56 | 030408001008 | 电力电缆WDZ-YJV-4*25+1*16 | m | 47.11 |  | 96.11 | 4527.74
| C2-8-145 *1.3 | 铜芯电力电缆敷设 电缆(截面35mm2以下) 五芯电力电缆 | 100m | 0.4711 |  | 9611.54 | 4528
57 | 030408001009 | 电力电缆ZR-YJV22-4*50+1*25 | m | 8.31 |  | 185.79 | 1543.91
| C2-8-146 *1.3 | 铜芯电力电缆敷设 电缆(截面120mm2以下) 五芯电力电缆 | 100m | 0.0831 |  | 18578.38 | 1543.86
58 | 030408001010 | 电力电缆ZR-YJV22-4*95+1*50 | m | 7.5 |  | 331.14 | 2483.55
| C2-8-146 *1.3 | 铜芯电力电缆敷设 电缆(截面120mm2以下) 五芯电力电缆 | 100m | 0.075 |  | 33113.29 | 2483.5
59 | 030408006001 | 电力电缆头35mm2下 | 个 | 30 |  | 116.26 | 3487.8
| C2-8-170 | 1kV以下户内干包式铜芯电力电缆头制作、安装 铜芯干包终端头(35截面mm2以下) | 个 | 30 |  | 116.26 | 3487.8
60 | 030408006002 | 电力电缆头120mm2下 | 个 | 4 |  | 210.19 | 840.76
综合单价计算表
工程名称：门诊综合楼安装 |  |  |  |  | 第 6 页 共 21 页
序号 | 编码 | 名称 | 单位 | 工程量 |  | 综合单价 （元） | 综合合价 （元）
| C2-8-171 | 1kV以下户内干包式铜芯电力电缆头制作、安装 铜芯干包终端头(120截面mm2以下) | 个 | 4 |  | 210.19 | 840.76
61 | 030411004001 | 槽内配线WDZ-BYJ-2.5 | m | 467.61 |  | 2.9 | 1356.07
| C2-11-297 | 线槽配线 导线截面(2.5mm2以内) | 100m单线 | 4.6761 |  | 290.82 | 1359.9
62 | 030411004002 | 槽内配线WDZ-BYJ-4 | m | 1588.5 |  | 4.26 | 6767.01
| C2-11-298 | 线槽配线 导线截面(6mm2以内) | 100m单线 | 15.885 |  | 426.62 | 6776.86
63 | 030411004003 | 槽内配线WDZ-BYJ-6 | m | 425.49 |  | 5.78 | 2459.33
| C2-11-298 | 线槽配线 导线截面(6mm2以内) | 100m单线 | 4.2549 |  | 577.82 | 2458.57
64 | 030411004004 | 槽内配线WDZ-BYJ-10 | m | 61.95 |  | 9.1 | 563.75
| C2-11-299 | 线槽配线 导线截面(16mm2以内) | 100m单线 | 0.6195 |  | 909.69 | 563.55
65 | 030411004005 | 管内配线WDZ-BYJ-2.5 | m | 9010.33 |  | 3.21 | 28923.16
| C2-11-203 | 管内穿线 照明线路(铜芯) 导线截面(2.5mm2以内) | 100m单线 | 90.1033 |  | 321.22 | 28942.98
66 | 030411004006 | 管内配线WDZ-BYJ-4 | m | 668.25 |  | 4.01 | 2679.68
| C2-11-204 | 管内穿线 照明线路(铜芯) 导线截面(4mm2以内) | 100m单线 | 6.6825 |  | 402.03 | 2686.57
67 | 030411004007 | 管内配线WDZ-BYJ-6 | m | 90.75 |  | 5.47 | 496.4
| C2-11-231 | 管内穿线 动力线路(铜芯) 导线截面(6mm2以内) | 100m单线 | 0.9075 |  | 546.66 | 496.09
68 | 030411004008 | 管内配线WDZ-BYJ-10 | m | 23.58 |  | 8.7 | 205.15
| C2-11-232 | 管内穿线 动力线路(铜芯) 导线截面(10mm2以内) | 100m单线 | 0.2358 |  | 869.46 | 205.02
69 | 030411006002 | 接线盒 | 个 | 358 |  | 7.09 | 2538.22
| C2-11-374 | 接线盒 暗装 | 10个 | 35.8 |  | 70.85 | 2536.43
70 | 030411006003 | 开关（插座）盒 | 个 | 350 |  | 6.67 | 2334.5
| C2-11-373 | 开关（插座）盒 暗装 | 10个 | 35 |  | 66.68 | 2333.8
71 | 030404034001 | 扳式暗开关(单控) 单联 | 个 | 24 |  | 20.18 | 484.32
| C2-12-374 | 开关及按钮 扳式暗开关(单控) 单联 | 10套 | 2.4 |  | 201.82 | 484.37
72 | 030404034002 | 扳式暗开关(单控) 双联 | 个 | 33 |  | 26.28 | 867.24
| C2-12-375 | 开关及按钮 扳式暗开关(单控) 双联 | 10套 | 3.3 |  | 262.78 | 867.17
73 | 030404034003 | 扳式暗开关(单控) 三联 | 个 | 44 |  | 31.8 | 1399.2
| C2-12-376 | 开关及按钮 扳式暗开关(单控) 三联 | 10套 | 4.4 |  | 317.86 | 1398.58
74 | 030404035001 | 三极插座 | 个 | 44 |  | 23.81 | 1047.64
综合单价计算表
工程名称：门诊综合楼安装 |  |  |  |  | 第 7 页 共 21 页
序号 | 编码 | 名称 | 单位 | 工程量 |  | 综合单价 （元） | 综合合价 （元）
| C2-12-397 | 单相暗插座 单相带接地(15A以下) | 10套 | 4.4 |  | 238.04 | 1047.38
75 | 030404035002 | 二三极插座 | 个 | 150 |  | 25.95 | 3892.5
| C2-12-397 | 单相暗插座 单相带接地(15A以下) | 10套 | 15 |  | 259.46 | 3891.9
76 | 030404035005 | 二三极插座(带防水防测外罩) | 个 | 5 |  | 37.34 | 186.7
| C2-12-397 | 单相暗插座 单相带接地(15A以下) | 10套 | 0.5 |  | 373.29 | 186.65
77 | 030404035003 | 地板式二三极插座 | 个 | 8 |  | 250.8 | 2006.4
| C2-12-397 | 单相暗插座 单相带接地(15A以下) | 10套 | 0.8 |  | 2507.95 | 2006.36
78 | 030404035004 | 空调插座 | 个 | 42 |  | 26.57 | 1115.94
| C2-12-398 | 单相暗插座 单相带接地(30A以下) | 10套 | 4.2 |  | 265.71 | 1115.98
79 | 030404033001 | 8寸排气扇 | 台 | 38 |  | 133.15 | 5059.7
| C2-12-429 | 排气扇 | 台 | 38 |  | 133.15 | 5059.7
80 | 030404033002 | 机房排气扇 | 台 | 2 |  | 179.49 | 358.98
| C2-12-429 | 排气扇 | 台 | 2 |  | 179.49 | 358.98
81 | 030412004001 | LED防潮防尘型吸顶筒灯12W | 套 | 77 |  | 84.64 | 6517.28
| C2-12-166 | 点光源艺术装饰灯具 吸顶式 示意图号:178 | 10套 | 7.7 |  | 846.35 | 6516.9
82 | 030412004002 | LED防潮防尘型吸顶筒灯15W | 套 | 62 |  | 91.14 | 5650.68
| C2-12-166 | 点光源艺术装饰灯具 吸顶式 示意图号:178 | 10套 | 6.2 |  | 911.29 | 5650
83 | 030412004003 | LED防潮防尘型吸顶筒灯18W | 套 | 20 |  | 97.64 | 1952.8
| C2-12-166 | 点光源艺术装饰灯具 吸顶式 示意图号:178 | 10套 | 2 |  | 976.33 | 1952.66
84 | 030412004004 | LED消防应急照明灯3W | 套 | 44 |  | 124.75 | 5489
| C2-12-251 | 密闭灯具安装 应急灯 | 10套 | 4.4 |  | 1247.46 | 5488.82
85 | 030412004005 | 疏散指示灯1W | 套 | 33 |  | 100.05 | 3301.65
| C2-12-160 | 标志、诱导装饰灯具 墙壁式 示意图号:171、172、173、174 | 10套 | 3.3 |  | 1000.43 | 3301.42
86 | 030412004006 | 安全出口灯1W | 套 | 10 |  | 100.05 | 1000.5
| C2-12-160 | 标志、诱导装饰灯具 墙壁式 示意图号:171、172、173、174 | 10套 | 1 |  | 1000.43 | 1000.43
87 | 030412005001 | 荧光灯28W | 套 | 6 |  | 55.97 | 335.82
| C2-12-212 | 成套型荧光灯具安装 吸顶式 单管 | 10套 | 0.6 |  | 559.69 | 335.81
88 | 030412005002 | 应急型荧光灯28W | 套 | 4 |  | 140.91 | 563.64
综合单价计算表
工程名称：门诊综合楼安装 |  |  |  |  | 第 8 页 共 21 页
序号 | 编码 | 名称 | 单位 | 工程量 |  | 综合单价 （元） | 综合合价 （元）
| C2-12-212 | 成套型荧光灯具安装 吸顶式 单管 | 10套 | 0.4 |  | 1409 | 563.6
89 | 030412005003 | 应急型荧光灯2*28W | 套 | 4 |  | 246.78 | 987.12
| C2-12-213 | 成套型荧光灯具安装 吸顶式 双管 | 10套 | 0.4 |  | 2467.8 | 987.12
90 | 030412005004 | 格栅灯盘2*28W | 套 | 8 |  | 191.19 | 1529.52
| C2-12-216 | 成套型荧光灯具安装 嵌入式 双管 | 10套 | 0.8 |  | 1911.87 | 1529.5
91 | 030412005005 | LED格栅灯盘3*21W | 套 | 84 |  | 318.93 | 26790.12
| C2-12-217 | 成套型荧光灯具安装 嵌入式 三管 | 10套 | 8.4 |  | 3189.16 | 26788.94
92 | 030414002001 | 送配电装置系统 | 系统 | 12 |  | 1101.62 | 13219.44
| C2-14-12 | 送配电装置系统调试 1kV以下交流供电 (综合) | 系统 | 12 |  | 1101.62 | 13219.44
93 | 030414006001 | 事故照明切换装置 | 系统 | 7 |  | 719.2 | 5034.4
| C2-14-38 | 中央信号装置、事故照明切换装置、不间断电源调试 事故照明切换 | 台 | 7 |  | 719.2 | 5034.4
94 | 010101007001 | 管沟土方 | m | 79.34 |  | 17.02 | 1350.37
| 借A1-9 | 人工挖沟槽、基坑 一、二类土 深度在2m内 | 100m3 | 0.27769 |  | 3306.97 | 918.31
| 借A1-147 | 回填土 夯实机夯实 槽、坑 | 100m3 | 0.27769 |  | 1555.15 | 431.85
95 | 030109001001 | 管道泵2m3/h,15m,0.75kw | 台 | 2 |  | 3588.47 | 7176.94
| C1-9-13 | 多级离心泵安装 设备重量(0.3t以内) | 台 | 2 |  | 3588.47 | 7176.94
96 | 030109001002 | 生活泵2m3/h,10m,0.37kw | 台 | 2 |  | 1515.08 | 3030.16
| C1-9-12 | 多级离心泵安装 设备重量(0.1t以内) | 台 | 2 |  | 1515.08 | 3030.16
97 | 030109011001 | 潜水泵50JYWQ25-10-2.2 | 台 | 1 |  | 1776.02 | 1776.02
| C1-9-121 | 潜水泵安装 设备重量(0.05t以内) | 台 | 1 |  | 1776.02 | 1776.02
98 | 031006013001 | 紫外线消毒装置 | 台 | 2 |  | 3115.14 | 6230.28
| C8-4-105 | 消毒器安装 湿式 | 台 | 2 |  | 3115.14 | 6230.28
99 | 031006004001 | 气压罐 | 台 | 1 |  | 4125.24 | 4125.24
| C7-2-70 | 隔膜式气压水罐安装(气压罐) 罐体直径(800mm以内) | 台 | 1 |  | 4125.24 | 4125.24
100 | 031006015001 | 成品不锈钢热水箱6m3 | 台 | 1 |  | 13971.21 | 13971.21
| C8-6-17 | 矩形钢板水箱安装 总容量(6m3) | 个 | 1 |  | 13971.21 | 13971.21
101 | 031003003001 | 带销具阀门箱 | 个 | 1 |  | 188.78 | 188.78
| 补充主材004@1 | 带销具阀门箱 | 个 | 1 |  | 188.78 | 188.78
102 | 031001007001 | 钢塑给水管DN25 | m | 62.74 |  | 49.47 | 3103.75
综合单价计算表
工程名称：门诊综合楼安装 |  |  |  |  | 第 9 页 共 21 页
序号 | 编码 | 名称 | 单位 | 工程量 |  | 综合单价 （元） | 综合合价 （元）
| C8-1-196 | 室内钢塑给水管 公称直径(25mm以内) | 10m | 6.274 |  | 471.72 | 2959.57
| C11-2-1 | 管道刷油 红丹防锈漆 第一遍 | 10m2 | 0.61102 |  | 47.05 | 28.75
| C11-2-2 | 管道刷油 红丹防锈漆 第二遍 | 10m2 | 0.61102 |  | 44.51 | 27.2
| C11-2-10 | 管道刷油 调和漆 第一遍 | 10m2 | 0.61102 |  | 37.28 | 22.78
| C11-2-11 | 管道刷油 调和漆 第二遍 | 10m2 | 0.61102 |  | 35.05 | 21.42
| C8-1-411 | 管道消毒、冲洗 公称直径(50mm以内) | 100m | 0.6274 |  | 70.53 | 44.25
103 | 031001007002 | 钢塑给水管DN32 | m | 37 |  | 61.36 | 2270.32
| C8-1-197 | 室内钢塑给水管 公称直径(32mm以内) | 10m | 3.7 |  | 587.01 | 2171.94
| C11-2-1 | 管道刷油 红丹防锈漆 第一遍 | 10m2 | 0.44171 |  | 47.05 | 20.78
| C11-2-2 | 管道刷油 红丹防锈漆 第二遍 | 10m2 | 0.44171 |  | 44.51 | 19.66
| C11-2-10 | 管道刷油 调和漆 第一遍 | 10m2 | 0.44171 |  | 37.28 | 16.47
| C11-2-11 | 管道刷油 调和漆 第二遍 | 10m2 | 0.44171 |  | 35.05 | 15.48
| C8-1-411 | 管道消毒、冲洗 公称直径(50mm以内) | 100m | 0.37 |  | 70.53 | 26.1
104 | 031001007003 | 钢塑给水管DN40 | m | 11.2 |  | 72.58 | 812.9
| C8-1-198 | 室内钢塑给水管 公称直径(40mm以内) | 10m | 1.12 |  | 695.09 | 778.5
| C11-2-1 | 管道刷油 红丹防锈漆 第一遍 | 10m2 | 0.16185 |  | 47.05 | 7.62
| C11-2-2 | 管道刷油 红丹防锈漆 第二遍 | 10m2 | 0.16185 |  | 44.51 | 7.2
| C11-2-10 | 管道刷油 调和漆 第一遍 | 10m2 | 0.16185 |  | 37.28 | 6.03
| C11-2-11 | 管道刷油 调和漆 第二遍 | 10m2 | 0.16185 |  | 35.05 | 5.67
| C8-1-411 | 管道消毒、冲洗 公称直径(50mm以内) | 100m | 0.112 |  | 70.53 | 7.9
105 | 031001007004 | 钢塑给水管DN50 | m | 11 |  | 86.57 | 952.27
| C8-1-199 | 室内钢塑给水管 公称直径(50mm以内) | 10m | 1.1 |  | 829.67 | 912.64
| C11-2-1 | 管道刷油 红丹防锈漆 第一遍 | 10m2 | 0.19352 |  | 47.05 | 9.11
| C11-2-2 | 管道刷油 红丹防锈漆 第二遍 | 10m2 | 0.19352 |  | 44.51 | 8.61
| C11-2-10 | 管道刷油 调和漆 第一遍 | 10m2 | 0.19352 |  | 37.28 | 7.21
| C11-2-11 | 管道刷油 调和漆 第二遍 | 10m2 | 0.19352 |  | 35.05 | 6.78
| C8-1-411 | 管道消毒、冲洗 公称直径(50mm以内) | 100m | 0.11 |  | 70.53 | 7.76
106 | 031001007005 | 钢塑给水管DN65 | m | 15.6 |  | 110.82 | 1728.79
综合单价计算表
工程名称：门诊综合楼安装 |  |  |  |  | 第 10 页 共 21 页
序号 | 编码 | 名称 | 单位 | 工程量 |  | 综合单价 （元） | 综合合价 （元）
| C8-1-200 | 室内钢塑给水管 公称直径(65mm以内) | 10m | 1.56 |  | 1062.28 | 1657.16
| C11-2-1 | 管道刷油 红丹防锈漆 第一遍 | 10m2 | 0.34796 |  | 47.05 | 16.37
| C11-2-2 | 管道刷油 红丹防锈漆 第二遍 | 10m2 | 0.34796 |  | 44.51 | 15.49
| C11-2-10 | 管道刷油 调和漆 第一遍 | 10m2 | 0.34796 |  | 37.28 | 12.97
| C11-2-11 | 管道刷油 调和漆 第二遍 | 10m2 | 0.34796 |  | 35.05 | 12.2
| C8-1-412 | 管道消毒、冲洗 公称直径(100mm以内) | 100m | 0.156 |  | 93.94 | 14.65
107 | 031001006001 | PP-R给水管DN20 | m | 7.02 |  | 21.32 | 149.67
| C8-1-162 | 室内塑料给水管(热熔接) 公称直径(20mm以内) | 10m | 0.702 |  | 206.29 | 144.82
| C8-1-411 | 管道消毒、冲洗 公称直径(50mm以内) | 100m | 0.0702 |  | 70.53 | 4.95
108 | 031001006002 | PP-R给水管DN25 | m | 87.04 |  | 28.18 | 2452.79
| C8-1-163 | 室内塑料给水管(热熔接) 公称直径(25mm以内) | 10m | 8.704 |  | 274.74 | 2391.34
| C8-1-411 | 管道消毒、冲洗 公称直径(50mm以内) | 100m | 0.8704 |  | 70.53 | 61.39
109 | 031001006003 | PP-R给水管DN32 | m | 35.58 |  | 34.92 | 1242.45
| C8-1-164 | 室内塑料给水管(热熔接) 公称直径(32mm以内) | 10m | 3.558 |  | 342.07 | 1217.09
| C8-1-411 | 管道消毒、冲洗 公称直径(50mm以内) | 100m | 0.3558 |  | 70.53 | 25.09
110 | 031001006004 | PP-R给水管DN40 | m | 30.68 |  | 45.84 | 1406.37
| C8-1-165 | 室内塑料给水管(热熔接) 公称直径(40mm以内) | 10m | 3.068 |  | 451.42 | 1384.96
| C8-1-411 | 管道消毒、冲洗 公称直径(50mm以内) | 100m | 0.3068 |  | 70.53 | 21.64
111 | 031001006005 | PP-R给水管DN50 | m | 20.58 |  | 63 | 1296.54
| C8-1-166 | 室内塑料给水管(热熔接) 公称直径(50mm以内) | 10m | 2.058 |  | 622.98 | 1282.09
| C8-1-411 | 管道消毒、冲洗 公称直径(50mm以内) | 100m | 0.2058 |  | 70.53 | 14.52
112 | 031001006006 | PP-R给水管DN65 | m | 66.07 |  | 80.75 | 5335.15
| C8-1-167 | 室内塑料给水管(热熔接) 公称直径(65mm以内) | 10m | 6.607 |  | 798.05 | 5272.72
| C8-1-412 | 管道消毒、冲洗 公称直径(100mm以内) | 100m | 0.6607 |  | 93.94 | 62.07
113 | 031001006008 | PE热水管DN20 | m | 90.47 |  | 38.53 | 3485.81
| C8-1-162 | 室内塑料给水管(热熔接) 公称直径(20mm以内) | 10m | 9.047 |  | 206.29 | 1866.31
| C11-9-621 R*0.9 | 橡塑保温套管安装 管道公称直径(20mm以内) 先绝热后安装时 | 10m | 9.047 |  | 171.83 | 1554.55
综合单价计算表
工程名称：门诊综合楼安装 |  |  |  |  | 第 11 页 共 21 页
序号 | 编码 | 名称 | 单位 | 工程量 |  | 综合单价 （元） | 综合合价 （元）
| C8-1-411 | 管道消毒、冲洗 公称直径(50mm以内) | 100m | 0.9047 |  | 70.53 | 63.81
114 | 031001006009 | PE热水管DN25 | m | 11.42 |  | 48.88 | 558.21
| C8-1-163 | 室内塑料给水管(热熔接) 公称直径(25mm以内) | 10m | 1.142 |  | 274.74 | 313.75
| C11-9-622 R*0.9 | 橡塑保温套管安装 管道公称直径(25mm以内) 先绝热后安装时 | 10m | 1.142 |  | 206.89 | 236.27
| C8-1-411 | 管道消毒、冲洗 公称直径(50mm以内) | 100m | 0.1142 |  | 70.53 | 8.05
115 | 031001006010 | PE热水管DN32 | m | 98.96 |  | 62.34 | 6169.17
| C8-1-164 | 室内塑料给水管(热熔接) 公称直径(32mm以内) | 10m | 9.896 |  | 342.07 | 3385.12
| C11-9-623 R*0.9 | 橡塑保温套管安装 管道公称直径(32mm以内) 先绝热后安装时 | 10m | 9.896 |  | 274.15 | 2712.99
| C8-1-411 | 管道消毒、冲洗 公称直径(50mm以内) | 100m | 0.9896 |  | 70.53 | 69.8
116 | 031001006011 | PE热水管DN40 | m | 51.94 |  | 80.19 | 4165.07
| C8-1-165 | 室内塑料给水管(热熔接) 公称直径(40mm以内) | 10m | 5.194 |  | 451.42 | 2344.68
| C11-9-624 R*0.9 | 橡塑保温套管安装 管道公称直径(40mm以内) 先绝热后安装时 | 10m | 5.194 |  | 343.43 | 1783.78
| C8-1-411 | 管道消毒、冲洗 公称直径(50mm以内) | 100m | 0.5194 |  | 70.53 | 36.63
117 | 031001006012 | PE热水管DN50 | m | 95 |  | 105.4 | 10013
| C8-1-166 | 室内塑料给水管(热熔接) 公称直径(50mm以内) | 10m | 9.5 |  | 622.98 | 5918.31
| C11-9-625 R*0.9 | 橡塑保温套管安装 管道公称直径(50mm以内) 先绝热后安装时 | 10m | 9.5 |  | 424.15 | 4029.43
| C8-1-411 | 管道消毒、冲洗 公称直径(50mm以内) | 100m | 0.95 |  | 70.53 | 67
118 | 031001001001 | 镀锌钢管DN50 | m | 8.7 |  | 73.75 | 641.63
| C8-1-106 | 室内镀锌钢管(螺纹连接) 公称直径(50mm以内) | 10m | 0.87 |  | 701.66 | 610.44
| C11-2-1 | 管道刷油 红丹防锈漆 第一遍 | 10m2 | 0.15306 |  | 47.05 | 7.2
| C11-2-2 | 管道刷油 红丹防锈漆 第二遍 | 10m2 | 0.15306 |  | 44.51 | 6.81
| C11-2-10 | 管道刷油 调和漆 第一遍 | 10m2 | 0.15306 |  | 37.28 | 5.71
| C11-2-11 | 管道刷油 调和漆 第二遍 | 10m2 | 0.15306 |  | 35.05 | 5.36
| C8-1-411 | 管道消毒、冲洗 公称直径(50mm以内) | 100m | 0.087 |  | 70.53 | 6.14
119 | 031001001002 | 镀锌钢管DN80 | m | 0.7 |  | 107.29 | 75.1
综合单价计算表
工程名称：门诊综合楼安装 |  |  |  |  | 第 12 页 共 21 页
序号 | 编码 | 名称 | 单位 | 工程量 |  | 综合单价 （元） | 综合合价 （元）
| C8-1-108 | 室内镀锌钢管(螺纹连接) 公称直径(80mm以内) | 10m | 0.07 |  | 1019.64 | 71.37
| C11-2-1 | 管道刷油 红丹防锈漆 第一遍 | 10m2 | 0.01891 |  | 47.05 | 0.89
| C11-2-2 | 管道刷油 红丹防锈漆 第二遍 | 10m2 | 0.01891 |  | 44.51 | 0.84
| C11-2-10 | 管道刷油 调和漆 第一遍 | 10m2 | 0.01891 |  | 37.28 | 0.7
| C11-2-11 | 管道刷油 调和漆 第二遍 | 10m2 | 0.01891 |  | 35.05 | 0.66
| C8-1-412 | 管道消毒、冲洗 公称直径(100mm以内) | 100m | 0.007 |  | 93.94 | 0.66
120 | 031001001003 | 镀锌钢管DN100 | m | 2.3 |  | 121.6 | 279.68
| C8-1-109 | 室内镀锌钢管(螺纹连接) 公称直径(100mm以内) | 10m | 0.23 |  | 1150.77 | 264.68
| C11-2-1 | 管道刷油 红丹防锈漆 第一遍 | 10m2 | 0.07804 |  | 47.05 | 3.67
| C11-2-2 | 管道刷油 红丹防锈漆 第二遍 | 10m2 | 0.07804 |  | 44.51 | 3.47
| C11-2-10 | 管道刷油 调和漆 第一遍 | 10m2 | 0.07804 |  | 37.28 | 2.91
| C11-2-11 | 管道刷油 调和漆 第二遍 | 10m2 | 0.07804 |  | 35.05 | 2.74
| C8-1-412 | 管道消毒、冲洗 公称直径(100mm以内) | 100m | 0.023 |  | 93.94 | 2.16
121 | 031001002001 | 透气管DN100 | 条 | 1 |  | 144.7 | 144.7
| C8-1-128 | 室内钢管(焊接) 公称直径(100mm以内) | 10m | 0.1 |  | 1090.69 | 109.07
| C11-2-1 | 管道刷油 红丹防锈漆 第一遍 | 10m2 | 0.03393 |  | 47.05 | 1.6
| C11-2-2 | 管道刷油 红丹防锈漆 第二遍 | 10m2 | 0.03393 |  | 44.51 | 1.51
| C11-2-10 | 管道刷油 调和漆 第一遍 | 10m2 | 0.03393 |  | 37.28 | 1.26
| C11-2-11 | 管道刷油 调和漆 第二遍 | 10m2 | 0.03393 |  | 35.05 | 1.19
| 补充主材002@5 | 防虫网罩 | 个 | 1 |  | 30.03 | 30.03
122 | 031001006013 | 塑料排水管DN20 | m | 24.03 |  | 15.41 | 370.3
| C8-1-170 | 室内塑料排水管(粘接) 公称直径(25mm以内) | 10m | 2.403 |  | 154.14 | 370.4
123 | 031001006014 | 塑料排水管DN50 | m | 131.24 |  | 25.83 | 3389.93
| C8-1-173 | 室内塑料排水管(粘接) 公称直径(50mm以内) | 10m | 13.124 |  | 247.35 | 3246.22
| 补充主材002 | 防虫网罩 | 个 | 6 |  | 24.03 | 144.18
124 | 031001006015 | 塑料排水管DN100 | m | 236.41 |  | 56.47 | 13350.07
| C8-1-175 | 室内塑料排水管(粘接) 公称直径(100mm以内) | 10m | 23.641 |  | 557.88 | 13188.84
| 补充主材002@1 | 止水环 | 个 | 40 |  | 2.76 | 110.4
| 补充主材002@2 | 透气帽 | 个 | 10 |  | 5.13 | 51.3
综合单价计算表
工程名称：门诊综合楼安装 |  |  |  |  | 第 13 页 共 21 页
序号 | 编码 | 名称 | 单位 | 工程量 |  | 综合单价 （元） | 综合合价 （元）
125 | 031001006016 | 塑料排水管DN150 | m | 7.88 |  | 89.22 | 703.05
| C8-1-176 | 室内塑料排水管(粘接) 公称直径(150mm以内) | 10m | 0.788 |  | 892.26 | 703.1
126 | 031001006017 | 塑料雨水管DN50 | m | 7.5 |  | 18.23 | 136.73
| C8-1-181 | 室内塑料雨水管(粘接) 公称直径(50mm以内) | 10m | 0.75 |  | 145 | 108.75
| 补充主材002@6 | 止水环 | 个 | 15 |  | 1.86 | 27.9
127 | 031001006018 | 塑料雨水管DN100 | m | 87.57 |  | 36.06 | 3157.77
| C8-1-183 | 室内塑料雨水管(粘接) 公称直径(100mm以内) | 10m | 8.757 |  | 330.62 | 2895.24
| 补充主材002@1 | 止水环 | 个 | 20 |  | 2.76 | 55.2
| 补充主材002@4 | 雨水斗 | 个 | 5 |  | 33.59 | 167.95
| 补充主材002@7 | 侧雨水斗 | 个 | 2 |  | 19.22 | 38.44
128 | 030807004001 | 电动阀DN40 | 个 | 1 |  | 1249.62 | 1249.62
| C6-3-45 | 齿轮、液压传动、电动阀门 法兰连接公称直径(40mm以内) | 个 | 1 |  | 1199.74 | 1199.74
| C10-2-163 | 阀门检查接线 电动蝶阀 | 台 | 1 |  | 49.88 | 49.88
129 | 030807006001 | 压力调节阀DN50 | 个 | 1 |  | 1002.67 | 1002.67
| C6-3-73 | 调节阀门 公称直径(50mm以内) | 个 | 1 |  | 1002.67 | 1002.67
130 | 030603002001 | 电磁阀DN50 | 台 | 1 |  | 868.18 | 868.18
| C10-2-160 | 管道上安装电磁阀 | 台 | 1 |  | 821.42 | 821.42
| C10-2-165 | 阀门检查接线 多通电磁阀 | 台 | 1 |  | 46.76 | 46.76
131 | 031003001001 | 浮球阀DN50 | 个 | 2 |  | 160.33 | 320.66
| C8-2-48 | 螺纹浮球阀安装 公称直径(50mm以内) | 个 | 2 |  | 160.33 | 320.66
132 | 031003001002 | 闸阀DN50 | 个 | 1 |  | 82.71 | 82.71
| C8-2-6 | 螺纹阀安装 公称直径(50mm以内) | 个 | 1 |  | 82.71 | 82.71
133 | 031003003002 | 弹性座封闸阀DN80 | 个 | 1 |  | 588.61 | 588.61
| C8-2-20 | 焊接法兰阀安装 公称直径(80mm以内) | 个 | 1 |  | 588.61 | 588.61
134 | 031003001003 | 铜闸阀DN20 | 个 | 40 |  | 38.59 | 1543.6
| C8-2-2 | 螺纹阀安装 公称直径(20mm以内) | 个 | 40 |  | 38.59 | 1543.6
135 | 031003001004 | 铜闸阀DN25 | 个 | 30 |  | 49.91 | 1497.3
| C8-2-3 | 螺纹阀安装 公称直径(25mm以内) | 个 | 30 |  | 49.91 | 1497.3
136 | 031003001005 | 铜闸阀DN32 | 个 | 11 |  | 71.92 | 791.12
| C8-2-4 | 螺纹阀安装 公称直径(32mm以内) | 个 | 11 |  | 71.92 | 791.12
综合单价计算表
工程名称：门诊综合楼安装 |  |  |  |  | 第 14 页 共 21 页
序号 | 编码 | 名称 | 单位 | 工程量 |  | 综合单价 （元） | 综合合价 （元）
137 | 031003001006 | 铜闸阀DN40 | 个 | 9 |  | 101.05 | 909.45
| C8-2-5 | 螺纹阀安装 公称直径(40mm以内) | 个 | 9 |  | 101.05 | 909.45
138 | 031003001007 | 铜闸阀DN50 | 个 | 12 |  | 137.31 | 1647.72
| C8-2-6 | 螺纹阀安装 公称直径(50mm以内) | 个 | 12 |  | 137.31 | 1647.72
139 | 031003001008 | 止回阀DN40 | 个 | 1 |  | 130.51 | 130.51
| C8-2-5 | 螺纹阀安装 公称直径(40mm以内) | 个 | 1 |  | 130.51 | 130.51
140 | 031003001009 | 止回阀DN50 | 个 | 4 |  | 158.98 | 635.92
| C8-2-6 | 螺纹阀安装 公称直径(50mm以内) | 个 | 4 |  | 158.98 | 635.92
141 | 031003003003 | 止回阀DN65 | 个 | 2 |  | 313.49 | 626.98
| C8-2-19 | 焊接法兰阀安装 公称直径(65mm以内) | 个 | 2 |  | 313.49 | 626.98
142 | 031003001010 | PP-R截止阀DN65 | 个 | 11 |  | 163.22 | 1795.42
| C8-2-7 | 螺纹阀安装 公称直径(65mm以内) | 个 | 11 |  | 163.22 | 1795.42
143 | 031003010001 | 橡胶软接头DN50 | 个 | 5 |  | 192.63 | 963.15
| C8-2-77 | 可曲挠橡胶接头安装 公称直径(50mm以内) | 个 | 5 |  | 192.63 | 963.15
144 | 031003010002 | 橡胶软接头DN65 | 个 | 2 |  | 267.27 | 534.54
| C8-2-78 | 可曲挠橡胶接头安装 公称直径(65mm以内) | 个 | 2 |  | 267.27 | 534.54
145 | 031004014001 | 水龙头DN15 | 个 | 1 |  | 15.77 | 15.77
| C8-4-66 | 单冷水龙头安装 公称直径(15mm以内) | 10个 | 0.1 |  | 157.6 | 15.76
146 | 031003001017 | 排气阀DN15 | 个 | 5 |  | 75.14 | 375.7
| C8-2-1 | 螺纹阀安装 公称直径(15mm以内) | 个 | 5 |  | 31.24 | 156.2
| C8-2-39 | 自动排气阀安装 公称直径(15mm以内) | 个 | 5 |  | 43.9 | 219.5
147 | 030601001001 | 温度计 | 支 | 1 |  | 160.73 | 160.73
| C10-1-2 | 膨胀式温度计 双金属温度计 | 支 | 1 |  | 160.73 | 160.73
148 | 030601002001 | 压力表 | 台 | 2 |  | 131.58 | 263.16
| C10-1-26 | 压力表、真空表 盘装 | 台(块) | 2 |  | 76.78 | 153.56
| C10-9-33 | 压力表弯安装 | 10套 | 0.2 |  | 235.47 | 47.09
| C8-2-1 | 螺纹阀安装 公称直径(15mm以内) | 个 | 2 |  | 31.24 | 62.48
149 | 030601005001 | 水位计 | 台 | 1 |  | 223 | 223
| C10-1-76 | 直读玻璃管(板)液位计 管(板)长(1100mm以下) | 台 | 1 |  | 115.74 | 115.74
综合单价计算表
工程名称：门诊综合楼安装 |  |  |  |  | 第 15 页 共 21 页
序号 | 编码 | 名称 | 单位 | 工程量 |  | 综合单价 （元） | 综合合价 （元）
| 补充主材004@2 | 水位计 | 套 | 1 |  | 107.26 | 107.26
150 | 031004006001 | 大便器[感应冲洗阀] | 组 | 19 |  | 957.32 | 18189.08
| C8-4-37 | 蹲式大便器安装 不带水箱 | 10组 | 1.9 |  | 1186.45 | 2254.26
| C8-4-126 | 感应式冲水器安装 暗装 | 10组 | 1.9 |  | 8386.71 | 15934.75
151 | 031004006002 | 残疾人座便器 | 组 | 4 |  | 990.98 | 3963.92
| C8-4-45 | 坐式大便器安装 连体水箱坐便 | 10组 | 0.4 |  | 9909.73 | 3963.89
152 | 031004003001 | 洗脸盆[感应龙头] | 组 | 32 |  | 1027 | 32864
| C8-4-17 | 洗手盆安装 冷水 | 10组 | 3.2 |  | 10270.08 | 32864.26
153 | 031004014002 | 地漏DN50 | 个 | 22 |  | 35.64 | 784.08
| C8-4-80 | 塑料地漏安装 公称直径(50mm以内) | 10个 | 2.2 |  | 356.3 | 783.86
154 | 031004014003 | 清扫口DN150 | 个 | 1 |  | 33.8 | 33.8
| C8-4-89 | 地面扫除口安装 公称直径(150mm以内) | 10个 | 0.1 |  | 337.96 | 33.8
155 | 031002001001 | 管道支架 | kg | 221.48 |  | 17.55 | 3886.97
| C8-1-353 | 管道支架制作（一般管架） | 100kg | 2.2148 |  | 1245.61 | 2758.78
| C8-1-354 | 管道支架安装（一般管架） | 100kg | 2.2148 |  | 329.38 | 729.51
| C11-1-7 *0.2 | 手工除锈 一般钢结构 轻锈 微锈 | 100kg | 2.2148 |  | 8.45 | 18.72
| C11-2-67 | 一般钢结构 红丹防锈漆 第一遍 | 100kg | 2.2148 |  | 48.84 | 108.17
| C11-2-68 | 一般钢结构 红丹防锈漆 第二遍 | 100kg | 2.2148 |  | 44.73 | 99.07
| C11-2-76 | 一般钢结构 调和漆 第一遍 | 100kg | 2.2148 |  | 39.01 | 86.4
| C11-2-77 | 一般钢结构 调和漆 第二遍 | 100kg | 2.2148 |  | 37.92 | 83.99
156 | 031002003016 | 穿板塑料套管DN20 | 个 | 9 |  | 37.18 | 334.62
| C8-1-319 | 穿楼板塑料套管制作安装 公称直径(50mm以内) | 个 | 9 |  | 37.18 | 334.62
157 | 031002003017 | 穿板塑料套管DN25 | 个 | 2 |  | 37.18 | 74.36
| C8-1-319 | 穿楼板塑料套管制作安装 公称直径(50mm以内) | 个 | 2 |  | 37.18 | 74.36
158 | 031002003001 | 穿板塑料套管DN32 | 个 | 16 |  | 37.18 | 594.88
| C8-1-319 | 穿楼板塑料套管制作安装 公称直径(50mm以内) | 个 | 16 |  | 37.18 | 594.88
159 | 031002003002 | 穿板塑料套管DN50 | 个 | 21 |  | 41.3 | 867.3
| C8-1-319 | 穿楼板塑料套管制作安装 公称直径(50mm以内) | 个 | 21 |  | 41.3 | 867.3
160 | 031002003003 | 穿板塑料套管DN100 | 个 | 45 |  | 52.02 | 2340.9
| C8-1-320 | 穿楼板塑料套管制作安装 公称直径(100mm以内) | 个 | 45 |  | 52.02 | 2340.9
综合单价计算表
工程名称：门诊综合楼安装 |  |  |  |  | 第 16 页 共 21 页
序号 | 编码 | 名称 | 单位 | 工程量 |  | 综合单价 （元） | 综合合价 （元）
161 | 031002003004 | 穿板翼环套管DN25 | 个 | 15 |  | 98.72 | 1480.8
| C8-1-325 | 穿楼板翼环钢套管制作安装 公称直径(50mm以内) | 个 | 15 |  | 98.72 | 1480.8
162 | 031002003005 | 穿板翼环套管DN32 | 个 | 15 |  | 101.41 | 1521.15
| C8-1-325 | 穿楼板翼环钢套管制作安装 公称直径(50mm以内) | 个 | 15 |  | 101.41 | 1521.15
163 | 031002003006 | 穿板翼环套管DN40 | 个 | 3 |  | 105.67 | 317.01
| C8-1-325 | 穿楼板翼环钢套管制作安装 公称直径(50mm以内) | 个 | 3 |  | 105.67 | 317.01
164 | 031002003007 | 穿板翼环套管DN50 | 个 | 4 |  | 110.03 | 440.12
| C8-1-325 | 穿楼板翼环钢套管制作安装 公称直径(50mm以内) | 个 | 4 |  | 110.03 | 440.12
165 | 031002003008 | 穿板翼环套管DN100 | 个 | 15 |  | 150.9 | 2263.5
| C8-1-326 | 穿楼板翼环钢套管制作安装 公称直径(100mm以内) | 个 | 15 |  | 150.9 | 2263.5
166 | 031002003009 | 防水套管DN50 | 个 | 4 |  | 205.12 | 820.48
| C6-8-101 | 刚性防水套管制作 公称直径(50mm以内) | 个 | 4 |  | 121.6 | 486.4
| C6-8-118 | 刚性防水套管安装 公称直径(50mm以内) | 个 | 4 |  | 83.52 | 334.08
167 | 031002003018 | 防水套管DN65 | 个 | 2 |  | 249.31 | 498.62
| C6-8-102 | 刚性防水套管制作 公称直径(80mm以内) | 个 | 2 |  | 147.02 | 294.04
| C6-8-119 | 刚性防水套管安装 公称直径(150mm以内) | 个 | 2 |  | 102.28 | 204.56
168 | 031002003010 | 防水套管DN80 | 个 | 1 |  | 249.31 | 249.31
| C6-8-102 | 刚性防水套管制作 公称直径(80mm以内) | 个 | 1 |  | 147.02 | 147.02
| C6-8-119 | 刚性防水套管安装 公称直径(150mm以内) | 个 | 1 |  | 102.28 | 102.28
169 | 031002003011 | 防水套管DN100 | 个 | 1 |  | 292.9 | 292.9
| C6-8-103 | 刚性防水套管制作 公称直径(100mm以内) | 个 | 1 |  | 190.61 | 190.61
| C6-8-119 | 刚性防水套管安装 公称直径(150mm以内) | 个 | 1 |  | 102.28 | 102.28
170 | 010101007002 | 管沟土方 | m | 26.34 |  | 17.02 | 448.31
| 借A1-9 | 人工挖沟槽、基坑 一、二类土 深度在2m内 | 100m3 | 0.09219 |  | 3306.97 | 304.87
| 借A1-147 | 回填土 夯实机夯实 槽、坑 | 100m3 | 0.09219 |  | 1555.15 | 143.37
171 | 040504001002 | 闸阀井 | 座 | 4 |  | 1571.87 | 6287.48
综合单价计算表
工程名称：门诊综合楼安装 |  |  |  |  | 第 17 页 共 21 页
序号 | 编码 | 名称 | 单位 | 工程量 |  | 综合单价 （元） | 综合合价 （元）
| 借D4-3-17 换 | 直筒式井内径 1.2m 井深 1.5m 实际深度(m):1.6 合并制作子目 普通商品混凝土 碎石粒径40石 C10 合并制作子目 普通商品混凝土 碎石粒径20石 C20 合并制作子目 砂浆制作 现场搅拌砌筑砂浆 水泥砂浆 M7.5 | 座 | 4 |  | 1988.83 | 7955.32
| 借D4-3-18 换 | 直筒式井内径 1.2m 井深 每增0.2m 合并制作子目 砂浆制作 现场搅拌砌筑砂浆 水泥砂浆 M7.5 | 座 | -12 |  | 138.99 | -1667.88
172 | 030901002001 | 消火栓钢管DN65 | m | 11.8 |  | 266 | 3138.8
| C8-1-296 | 钢管(沟槽式卡箍连接)管道安装 公称直径(65mm以内) | 10m | 1.18 |  | 566.95 | 669
| C11-2-1 | 管道刷油 红丹防锈漆 第一遍 | 10m2 | 0.2632 |  | 47.05 | 12.38
| C11-2-2 | 管道刷油 红丹防锈漆 第二遍 | 10m2 | 0.2632 |  | 44.51 | 11.72
| C11-2-10 | 管道刷油 调和漆 第一遍 | 10m2 | 0.2632 |  | 37.28 | 9.81
| C11-2-11 | 管道刷油 调和漆 第二遍 | 10m2 | 0.2632 |  | 35.05 | 9.23
| C8-1-412 | 管道消毒、冲洗 公称直径(100mm以内) | 100m | 0.118 |  | 93.94 | 11.08
| C8-1-310 | 卡箍安装 公称直径(65mm以内) | 10套 | 4.8 |  | 339.49 | 1629.55
| 补充主材003 | 卡箍配件 | 个 | 17 |  | 46.24 | 786.08
173 | 030901002002 | 消火栓钢管DN80 | m | 0.7 |  | 343.33 | 240.33
| C8-1-297 | 钢管(沟槽式卡箍连接)管道安装 公称直径(80mm以内) | 10m | 0.07 |  | 719.72 | 50.38
| C11-2-1 | 管道刷油 红丹防锈漆 第一遍 | 10m2 | 0.01891 |  | 47.05 | 0.89
| C11-2-2 | 管道刷油 红丹防锈漆 第二遍 | 10m2 | 0.01891 |  | 44.51 | 0.84
| C11-2-10 | 管道刷油 调和漆 第一遍 | 10m2 | 0.01891 |  | 37.28 | 0.7
| C11-2-11 | 管道刷油 调和漆 第二遍 | 10m2 | 0.01891 |  | 35.05 | 0.66
| C8-1-412 | 管道消毒、冲洗 公称直径(100mm以内) | 100m | 0.007 |  | 93.94 | 0.66
| C8-1-311 | 卡箍安装 公称直径(80mm以内) | 10套 | 0.3 |  | 425.07 | 127.52
| 补充主材003@1 | 卡箍配件 | 个 | 1 |  | 58.69 | 58.69
174 | 030901002003 | 消火栓钢管DN100 | m | 148.17 |  | 146.83 | 21755.8
| C8-1-298 | 钢管(沟槽式卡箍连接)管道安装 公称直径(100mm以内) | 10m | 14.817 |  | 843.15 | 12492.95
| C11-2-1 | 管道刷油 红丹防锈漆 第一遍 | 10m2 | 5.0273 |  | 47.05 | 236.53
综合单价计算表
工程名称：门诊综合楼安装 |  |  |  |  | 第 18 页 共 21 页
序号 | 编码 | 名称 | 单位 | 工程量 |  | 综合单价 （元） | 综合合价 （元）
| C11-2-2 | 管道刷油 红丹防锈漆 第二遍 | 10m2 | 5.0273 |  | 44.51 | 223.76
| C11-2-10 | 管道刷油 调和漆 第一遍 | 10m2 | 5.0273 |  | 37.28 | 187.42
| C11-2-11 | 管道刷油 调和漆 第二遍 | 10m2 | 5.0273 |  | 35.05 | 176.21
| C8-1-412 | 管道消毒、冲洗 公称直径(100mm以内) | 100m | 1.4817 |  | 93.94 | 139.19
| C8-1-312 | 卡箍安装 公称直径(100mm以内) | 10套 | 10.5 |  | 521.82 | 5479.11
| 补充主材003@2 | 卡箍配件 | 个 | 38 |  | 74.22 | 2820.36
175 | 031001002002 | 透气管DN100 | 条 | 1 |  | 144.7 | 144.7
| C8-1-128 | 室内钢管(焊接) 公称直径(100mm以内) | 10m | 0.1 |  | 1090.69 | 109.07
| C11-2-1 | 管道刷油 红丹防锈漆 第一遍 | 10m2 | 0.03393 |  | 47.05 | 1.6
| C11-2-2 | 管道刷油 红丹防锈漆 第二遍 | 10m2 | 0.03393 |  | 44.51 | 1.51
| C11-2-10 | 管道刷油 调和漆 第一遍 | 10m2 | 0.03393 |  | 37.28 | 1.26
| C11-2-11 | 管道刷油 调和漆 第二遍 | 10m2 | 0.03393 |  | 35.05 | 1.19
| 补充主材002@5 | 防虫网罩 | 个 | 1 |  | 30.03 | 30.03
176 | 030901010001 | 室内消火栓DN65[卷盘] | 套 | 16 |  | 1283.08 | 20529.28
| C7-2-48 *1.2 | 室内消火栓安装 公称直径(单栓65mm以内) 室内消火栓组合卷盘安装 | 套 | 16 |  | 1283.08 | 20529.28
177 | 031003001018 | 试验栓DN65 | 个 | 1 |  | 152.11 | 152.11
| C8-2-7 | 螺纹阀安装 公称直径(65mm以内) | 个 | 1 |  | 152.11 | 152.11
178 | 030901013001 | 灭火器箱[内配2支灭火器MF/ABC5] | 具 | 19 |  | 317.82 | 6038.58
| C7-5-7 | 灭火器具安装 挂墙式灭火器放置箱 箱半周长1m以下 | 10个 | 1.9 |  | 1394.51 | 2649.57
| C7-5-4 | 灭火器具安装 灭火器安装 放置式 | 10个 | 3.8 |  | 891.8 | 3388.84
179 | 031003003004 | 弹性座封闸阀DN100 | 个 | 9 |  | 815.68 | 7341.12
| C8-2-21 | 焊接法兰阀安装 公称直径(100mm以内) | 个 | 9 |  | 711.32 | 6401.88
| C8-1-312 | 卡箍安装 公称直径(100mm以内) | 10套 | 1.8 |  | 521.82 | 939.28
180 | 031003003005 | 防止旋流器DN100 | 个 | 1 |  | 995.71 | 995.71
| C8-2-21 | 焊接法兰阀安装 公称直径(100mm以内) | 个 | 1 |  | 891.35 | 891.35
| C8-1-312 | 卡箍安装 公称直径(100mm以内) | 10套 | 0.2 |  | 521.82 | 104.36
181 | 031003003006 | 流量开关DN100 | 个 | 1 |  | 2482.06 | 2482.06
| C8-2-21 | 焊接法兰阀安装 公称直径(100mm以内) | 个 | 1 |  | 2377.7 | 2377.7
综合单价计算表
工程名称：门诊综合楼安装 |  |  |  |  | 第 19 页 共 21 页
序号 | 编码 | 名称 | 单位 | 工程量 |  | 综合单价 （元） | 综合合价 （元）
| C8-1-312 | 卡箍安装 公称直径(100mm以内) | 10套 | 0.2 |  | 521.82 | 104.36
182 | 031003003007 | 带销具阀门箱 | 个 | 1 |  | 188.78 | 188.78
| 补充主材004@1 | 带销具阀门箱 | 个 | 1 |  | 188.78 | 188.78
183 | 031003001019 | 排气阀DN15 | 个 | 1 |  | 75.14 | 75.14
| C8-2-1 | 螺纹阀安装 公称直径(15mm以内) | 个 | 1 |  | 31.24 | 31.24
| C8-2-39 | 自动排气阀安装 公称直径(15mm以内) | 个 | 1 |  | 43.9 | 43.9
184 | 030601005002 | 水位计 | 台 | 1 |  | 223 | 223
| C10-1-76 | 直读玻璃管(板)液位计 管(板)长(1100mm以下) | 台 | 1 |  | 115.74 | 115.74
| 补充主材004@2 | 水位计 | 套 | 1 |  | 107.26 | 107.26
185 | 031002001002 | 管道支架 | kg | 36.19 |  | 17.55 | 635.13
| C8-1-353 | 管道支架制作（一般管架） | 100kg | 0.3619 |  | 1245.61 | 450.79
| C8-1-354 | 管道支架安装（一般管架） | 100kg | 0.3619 |  | 329.38 | 119.2
| C11-1-7 *0.2 | 手工除锈 一般钢结构 轻锈 微锈 | 100kg | 0.3619 |  | 8.45 | 3.06
| C11-2-67 | 一般钢结构 红丹防锈漆 第一遍 | 100kg | 0.3619 |  | 48.84 | 17.68
| C11-2-68 | 一般钢结构 红丹防锈漆 第二遍 | 100kg | 0.3619 |  | 44.73 | 16.19
| C11-2-76 | 一般钢结构 调和漆 第一遍 | 100kg | 0.3619 |  | 39.01 | 14.12
| C11-2-77 | 一般钢结构 调和漆 第二遍 | 100kg | 0.3619 |  | 37.92 | 13.72
186 | 031002003012 | 穿板翼环套管DN100 | 个 | 16 |  | 150.9 | 2414.4
| C8-1-326 | 穿楼板翼环钢套管制作安装 公称直径(100mm以内) | 个 | 16 |  | 150.9 | 2414.4
187 | 031002003013 | 防水套管DN50 | 个 | 3 |  | 205.12 | 615.36
| C6-8-101 | 刚性防水套管制作 公称直径(50mm以内) | 个 | 3 |  | 121.6 | 364.8
| C6-8-118 | 刚性防水套管安装 公称直径(50mm以内) | 个 | 3 |  | 83.52 | 250.56
188 | 031002003014 | 防水套管DN80 | 个 | 1 |  | 249.31 | 249.31
| C6-8-102 | 刚性防水套管制作 公称直径(80mm以内) | 个 | 1 |  | 147.02 | 147.02
| C6-8-119 | 刚性防水套管安装 公称直径(150mm以内) | 个 | 1 |  | 102.28 | 102.28
189 | 031002003015 | 防水套管DN100 | 个 | 2 |  | 292.9 | 585.8
| C6-8-103 | 刚性防水套管制作 公称直径(100mm以内) | 个 | 2 |  | 190.61 | 381.22
| C6-8-119 | 刚性防水套管安装 公称直径(150mm以内) | 个 | 2 |  | 102.28 | 204.56
190 | 030411002002 | 金属线槽100*100*1.0 | m | 223.68 |  | 95.51 | 21363.68
综合单价计算表
工程名称：门诊综合楼安装 |  |  |  |  | 第 20 页 共 21 页
序号 | 编码 | 名称 | 单位 | 工程量 |  | 综合单价 （元） | 综合合价 （元）
| C2-11-194 | 金属线槽安装 宽+高(300mm以内) | 10m | 22.368 |  | 955.1 | 21363.68
191 | 030413001002 | 线槽支架 | kg | 216.52 |  | 21.19 | 4588.06
| C2-4-140 | 一般铁构件 制作 | 100kg | 2.1652 |  | 1270.24 | 2750.32
| C2-4-141 | 一般铁构件 安装 | 100kg | 2.1652 |  | 668.92 | 1448.35
| C11-1-7 *0.2 | 手工除锈 一般钢结构 轻锈 微锈 | 100kg | 2.1652 |  | 8.45 | 18.3
| C11-2-67 | 一般钢结构 红丹防锈漆 第一遍 | 100kg | 2.1652 |  | 48.84 | 105.75
| C11-2-68 | 一般钢结构 红丹防锈漆 第二遍 | 100kg | 2.1652 |  | 44.73 | 96.85
| C11-2-76 | 一般钢结构 调和漆 第一遍 | 100kg | 2.1652 |  | 39.01 | 84.46
| C11-2-77 | 一般钢结构 调和漆 第二遍 | 100kg | 2.1652 |  | 37.92 | 82.1
192 | 030411001010 | 暗配管PC20 | m | 585.65 |  | 9.72 | 5692.52
| C2-11-133 | 刚性阻燃管砖、混凝土结构暗配 公称直径(20mm以内) | 100m | 5.8565 |  | 972.12 | 5693.22
193 | 030411001011 | 暗配管MT20 | m | 40.44 |  | 13.4 | 541.9
| C2-11-8 | 镀锌电线管砖、混凝土结构暗配 公称直径(20mm以内) | 100m | 0.4044 |  | 1339.39 | 541.65
194 | 030411004009 | 配线RVVP-2*1.0 | m | 40.44 |  | 5.69 | 230.1
| C2-11-244 | 多芯软导线管内穿线(芯以内) 二芯 导线截面(1mm2以内) | 100m/束 | 0.4044 |  | 568.06 | 229.72
195 | 030411004010 | 配线RVS-2*1.5 | m | 40.44 |  | 3.41 | 137.9
| C2-11-245 | 多芯软导线管内穿线(芯以内) 二芯 导线截面(1.5mm2以内) | 100m/束 | 0.4044 |  | 341.39 | 138.06
196 | 030411006004 | 接线盒 | 个 | 113 |  | 7.09 | 801.17
| C2-11-374 | 接线盒 暗装 | 10个 | 11.3 |  | 70.85 | 800.61
197 | 030904005001 | 呼叫报警器 | 个 | 4 |  | 139.09 | 556.36
| C7-1-51 | 报警装置安装 声光报警安装 | 个 | 4 |  | 139.09 | 556.36
198 | 030904003001 | 求助呼叫按钮 | 个 | 4 |  | 109.01 | 436.04
| C7-1-12 | 按钮安装 | 个 | 4 |  | 109.01 | 436.04
199 | 030412001001 | 呼叫显示信号门灯 | 套 | 4 |  | 95.36 | 381.44
| C2-12-12 | 其他普通灯具 一般壁灯 | 10套 | 0.4 |  | 953.59 | 381.44
200 | 030411001012 | 配管SC20 | m | 127.34 |  | 13.75 | 1750.93
| C2-11-8 | 镀锌电线管砖、混凝土结构暗配 公称直径(20mm以内) | 100m | 1.2734 |  | 1374.41 | 1750.17
201 | 030408002001 | 控制电缆ZR-KVV-4*2.5 | m | 130.52 |  | 18 | 2349.36
| C2-8-268 | 控制电缆敷设 电缆(6芯以下) | 100m | 1.3052 |  | 1799.89 | 2349.22
综合单价计算表
工程名称：门诊综合楼安装 |  |  |  |  | 第 21 页 共 21 页
序号 | 编码 | 名称 | 单位 | 工程量 |  | 综合单价 （元） | 综合合价 （元）
202 | 030904003002 | 手动报警按钮 | 个 | 17 |  | 148.48 | 2524.16
| C7-1-12 | 按钮安装 | 个 | 17 |  | 148.48 | 2524.16
203 | 030904005002 | 声光报警器 | 个 | 17 |  | 139.09 | 2364.53
| C7-1-51 | 报警装置安装 声光报警安装 | 个 | 17 |  | 139.09 | 2364.53
204 | 030411006005 | 接线盒 | 个 | 34 |  | 7.09 | 241.06
| C2-11-374 | 接线盒 暗装 | 10个 | 3.4 |  | 70.85 | 240.89
|  | 合 计 |  |  |  |  | 706327.68

## 表-11 总价措施项目清单与计价表
总价措施项目清单与计价表
工程名称：门诊综合楼安装 | [7 empty] | 第 1 页 共 1 页
序号 | 项目编码 | 项目名称 | 计算基础 | 费率 (%) | 金额 (元) |  | 调整 费率(%) |  | 调整后 金额(元) | 备注
1 | 031302001001 | 安全文明施工 | 分部分项人工费+机上人工费 | 28.9613 | 40399.34 |  |  |  |  | 以人工费为计算基础，费率28.9613%
2 | 031302002001 | 夜间施工增加费 |  | 20 | [5 empty] | 以夜间施工项目人工费的20%计算
3 | 031302003001 | 非夜间施工增加 | 管井内非夜间施工增加费+地下室非夜间施工增加费
4 | 031302004001 | 二次搬运
5 | 031302005001 | 冬雨季施工增加
6 | 031302006001 | 已完工程及设备保护
7 | 031302007001 | 高层施工增加 | 高层增加费
8 | 粤031302008001 | 赶工措施费 | 分部分项人工费 | 0 | [5 empty] | 赶工措施费=（1-δ）*人工费*0.7 （0.8≤δ＜1 式中：δ=合同工期/定额工期）
9 | 粤031302009001 | 文明工地增加费 | 分部分项合计 | 0 | [5 empty] | 以分部分项工程费为计算基础；市级文明工地0.20%；省级文明工地0.40%
合 计 |  |  |  |  | 40399.34
编制人（造价人员）： | [5 empty] | 复核人（造价工程师）：
注：1.“计算基础”中安全文明施工费可为“定额基价”、“定额人工费”或“定额人工费+定额机械费”，其他项目可为“定额人工费”或“定额人工费+定额机械费”。 2.按施工方案计算的措施费，若无“计算基础”和“费率”的数值，也可只填“金额”数值，但应在备注栏说明施工方案出处或计算方法。
表-11

## 表-12 其他项目清单与计价汇总表
其他项目清单与计价汇总表
工程名称：门诊综合楼安装 |  |  |  | 第 1 页 共 1 页
序号 | 项目名称 | 金额（元） | 结算金额（元） |  | 备注
1 | 暂列金额 |  |  |  | 明细详见表-12-1
2 | 暂估价
2.1 | 材料暂估价 | — |  |  | 明细详见表-12-2
2.2 | 专业工程暂估价 |  |  |  | 明细详见表-12-3
3 | 计日工 |  |  |  | 明细详见表-12-4
4 | 总承包服务费 |  |  |  | 明细详见表-12-5
5 | 材料检验试验费 | 1412.66
6 | 预算包干费 | 14126.55
7 | 工程优质费
8 | 其他费用
9 | 现场签证费用
10 | 索赔费用
11 | 独立费 | 160000.00
| 合 计 | 175539.21 |  |  | —
注：材料（工程设备）暂估单价进入清单项目综合单价，此处不汇总。
表—12

## 4.2独立费表
独立费表
工程名称：门诊综合楼安装 |  |  |  |  | 第 1 页 共 1 页
序号 | 费用名称 | 单价 | 数量 |  |  | 合价
| 独立费 |  |  |  |  | 160000
1 | 太阳能集热器(含连接管,配件及循环泵等)[单价暂定] | 160000 | 1 |  |  | 160000
| 合计 |  |  |  |  | 160000
编制人： 证号： |  |  |  | 编制日期：2017年8月14日

## 表-13 规费、税金项目清单与计价表
规费、税金项目清单与计价表
工程名称：门诊综合楼安装 | [5 empty] | 第 1 页 共 1 页
序号 | 项目名称 | 计算基础 |  | 取费基数 | 计算费率 (%) |  | 金额(元)
1 | 规费 | 规费合计 |  | 3248.53 |  |  | 3248.53
1.1 | 工程排污费 | 分部分项合计+措施合计+其他项目 |  | 928153.46 | 0.25 |  | 2320.38
1.2 | 施工噪音排污费 | 分部分项合计+措施合计+其他项目 |  | 928153.46 | 0
1.3 | 防洪工程维护费 | 分部分项合计+措施合计+其他项目 |  | 928153.46 | 0.1 |  | 928.15
1.4 | 危险作业意外伤害保险费 | 分部分项合计+措施合计+其他项目 |  | 928153.46 | 0
2 | 税金 | 分部分项合计+措施合计+其他项目+规费 |  | 931401.99 | 11 |  | 102454.22
合 计 | [6 empty] | 105702.75
编制人（造价人员）： |  |  | 复核人（造价工程师）：
表—13

## 单位工程人材机汇总表
单位工程人材机汇总表
工程名称：门诊综合楼安装 | [5 empty] | 第 1 页 共 14 页
序号 | 编码 | 名称及规格 | 单位 | 数量 | 单价 （元） |  | 合价 （元）
1 | 0001001 | 综合工日 | 工日 | 1277.885 | 98 |  | 125232.73
2 | 0001001@1 | 综合工日 | 工日 | 141.7528 | 98 |  | 13891.77
3 | RGFTZ | 人工费调整 | 元 | 5887.4353 | 1 |  | 5887.44
4 | 0101011 | 镀锌热轧圆盘条φ10以内 | kg | 86.856 | 4.77 |  | 414.3
5 | 0103061 | 镀锌低碳钢丝φ2.8～4.0 | kg | 0.516 | 4.11 |  | 2.12
6 | 0109061 | 圆钢Ф10以内 | kg | 3.8985 | 3.23 |  | 12.59
7 | 0113041 | 扁钢（综合） | kg | 41.36 | 3.07 |  | 126.98
8 | 0113061 | 镀锌扁钢（综合） | kg | 210.6346 | 3.1 |  | 652.97
9 | 0121091 | 角钢（综合） | kg | 3.9 | 3.33 |  | 12.99
10 | 0129611 | 钢板（综合） | kg | 1.202 | 4.49 |  | 5.4
11 | 0135581 | 钢垫板1～2 | kg | 8.05 | 3.71 |  | 29.87
12 | 0155071 | 封铅含铅 65% 含锡 35 % | kg | 8.0492 | 38.38 |  | 308.93
13 | 0201021 | 橡胶板1～15 | kg | 2.6782 | 3.7 |  | 9.91
14 | 0201101 | 石棉橡胶板0.8～6 | kg | 5.83 | 9.96 |  | 58.07
15 | 0201141 | 石棉橡胶板3 | kg | 1.2 | 9.96 |  | 11.95
16 | 0201161 | 石棉橡胶板低中压0.8～6 | kg | 0.353 | 7.41 |  | 2.62
17 | 0209051 | 聚乙烯薄膜0.05 | m2 | 0.3249 | 0.31 |  | 0.1
18 | 0219211 | 三色塑料带（综合） | kg | 6 | 10.3 |  | 61.8
19 | 0219231 | 聚四氟乙烯生料带26mm×20m×0.1mm | m | 429.6367 | 0.07 |  | 30.07
20 | 0227001 | 棉纱 | kg | 40.7806 | 9.46 |  | 385.78
21 | 0229091 | 油麻丝 | kg | 172.758 | 6.55 |  | 1131.56
22 | 0233011 | 草袋 | 个 | 9.5452 | 2.18 |  | 20.81
23 | 0303051 | 自攻螺钉M4×30 | 十个 | 2.1 | 0.21 |  | 0.44
24 | 0303161 | 镀锌自攻螺钉M4～6×20～35 | 十个 | 6.72 | 0.32 |  | 2.15
25 | 0303311 | 木螺钉M6×50 | 十个 | 13.312 | 0.54 |  | 7.19
26 | 0303341 | 木螺钉M2～4×6～65 | 十个 | 57.424 | 0.18 |  | 10.34
27 | 0303371 | 木螺钉M4×65 | 十个 | 27.6655 | 0.46 |  | 12.73
28 | 0303391 | 木螺钉M6×100 | 十个 | 0.84 | 1.07 |  | 0.9
29 | 0305001 | 六角螺栓（综合） | kg | 3.1178 | 5.42 |  | 16.9
30 | 0305009 | 六角螺栓（综合） | 十套 | 14.8219 | 7.68 |  | 113.83
31 | 0305113 | 六角螺栓带螺母M6～12×12～50 | 十套 | 31.5997 | 1.15 |  | 36.34
32 | 0305345 | 六角螺栓带螺母、垫圈M16×65～80 | 十套 | 21.424 | 6.43 |  | 137.76
33 | 0305349 | 六角螺栓带螺母、垫圈M16×85～140 | 十套 | 5.768 | 8.66 |  | 49.95
34 | 0305649 | 铜接地端子带螺栓DT-6mm2 | 十套 | 40.4114 | 13.92 |  | 562.53
单位工程人材机汇总表
工程名称：门诊综合楼安装 | [5 empty] | 第 2 页 共 14 页
序号 | 编码 | 名称及规格 | 单位 | 数量 | 单价 （元） |  | 合价 （元）
35 | 0305665 | 半圆头镀锌螺栓M2～5×15～50 | 十个 | 273.116 | 0.43 |  | 117.44
36 | 0305793 | 镀锌六角螺栓带螺母2平1弹垫 M8×100以内 | 十套 | 25.2342 | 3.9 |  | 98.41
37 | 0305797 | 镀锌六角螺栓带螺母2平1弹垫 M10×50以内 | 十套 | 0.824 | 4.15 |  | 3.42
38 | 0305801 | 镀锌六角螺栓带螺母2平1弹垫 M10×100以内 | 十套 | 57.0295 | 4.33 |  | 246.94
39 | 0305805 | 镀锌六角螺栓带螺母2平1弹垫 M12×100以内 | 十套 | 2 | 5.09 |  | 10.18
40 | 0305821 | 镀锌六角螺栓带螺母2平1弹垫 M16×100以内 | 十套 | 1.4407 | 14.12 |  | 20.34
41 | 0307001 | 膨胀螺栓（综合） | 十个 | 14.8219 | 3.09 |  | 45.8
42 | 0307041 | 膨胀螺栓M6 | 十个 | 13.6622 | 1.37 |  | 18.72
43 | 0307061 | 膨胀螺栓M10 | 十个 | 4.3685 | 4.37 |  | 19.09
44 | 0307171 | 膨胀螺栓M10×80 | 十个 | 7.752 | 3.64 |  | 28.22
45 | 0307201 | 膨胀螺栓M12×200 | 十个 | 0.2055 | 12.36 |  | 2.54
46 | 0307211 | 膨胀螺栓M16×200 | 十个 | 3.783 | 21.97 |  | 83.11
47 | 0309001 | 六角螺母（综合） | kg | 6.5449 | 5.44 |  | 35.6
48 | 0309071 | 六角螺母M8 | 十个 | 1.236 | 0.28 |  | 0.35
49 | 0309131 | 镀锌锁紧螺母DN15×3 | 十个 | 36.05 | 2.94 |  | 105.99
50 | 0309141 | 镀锌锁紧螺母DN20×3 | 十个 | 119.9275 | 3.81 |  | 456.92
51 | 0309151 | 镀锌锁紧螺母DN25×1.5 | 十个 | 3.8635 | 2.4 |  | 9.27
52 | 0309161 | 镀锌锁紧螺母DN32×1.5 | 十个 | 0.5865 | 3.09 |  | 1.81
53 | 0309171 | 镀锌锁紧螺母DN40×1.5 | 十个 | 0.6959 | 6.52 |  | 4.54
54 | 0309271 | 镀锌锁紧螺母DN20×1.5 | 十个 | 46.2965 | 1.58 |  | 73.15
55 | 0313011 | 垫圈（综合） | kg | 2.5767 | 5.44 |  | 14.02
56 | 0313071 | 垫圈M8 | 十个 | 1.236 | 0.12 |  | 0.15
57 | 0321011 | 砂轮片φ100 | 片 | 0.102 | 10.56 |  | 1.08
58 | 0321051 | 砂轮片φ400 | 片 | 0.102 | 22.86 |  | 2.33
59 | 0321061 | 尼龙砂轮片φ100 | 片 | 0.066 | 3.04 |  | 0.2
60 | 0321071 | 尼龙砂轮片φ100×16×3 | 片 | 2.3766 | 3.04 |  | 7.22
61 | 0321101 | 尼龙砂轮片φ400 | 片 | 4.5753 | 20.58 |  | 94.16
62 | 0321111 | 尼龙砂轮片φ500×25×4 | 片 | 0.1607 | 24.7 |  | 3.97
63 | 0327021 | 铁砂布0～2# | 张 | 73.9988 | 0.88 |  | 65.12
64 | 0341001 | 低碳钢焊条（综合） | kg | 43.3978 | 6.78 |  | 294.24
65 | 0341001@1 | 低碳钢焊条（综合） | kg | 70.3091 | 6.78 |  | 476.7
66 | 0341021 | 低碳钢焊条结422 φ3.2 | kg | 24.421 | 6.78 |  | 165.57
67 | 0341021@1 | 低碳钢焊条结422 φ3.2 | kg | 16.688 | 6.78 |  | 113.14
单位工程人材机汇总表
工程名称：门诊综合楼安装 | [5 empty] | 第 3 页 共 14 页
序号 | 编码 | 名称及规格 | 单位 | 数量 | 单价 （元） |  | 合价 （元）
68 | 0343021 | 焊锡丝（综合） | kg | 5.64 | 52.47 |  | 295.93
69 | 0345041 | 焊锡膏 | kg | 2.1956 | 62.42 |  | 137.05
70 | 0347001 | 锡基钎料 | kg | 21.0558 | 52.47 |  | 1104.8
71 | 0357011 | 镀锌低碳钢丝φ1.2～2.2 | kg | 22.4392 | 4.11 |  | 92.23
72 | 0357031 | 镀锌低碳钢丝φ2.5～4.0 | kg | 0.1072 | 4.11 |  | 0.44
73 | 0359071 | 斜垫铁Q195～Q235 ＃1 | kg | 10.46 | 4.48 |  | 46.86
74 | 0359241 | 平垫铁Q195～Q236 1# | kg | 12 | 3.77 |  | 45.24
75 | 0365001 | 冲击钻头φ8 | 个 | 3.0614 | 3.36 |  | 10.29
76 | 0365011 | 冲击钻头φ10 | 个 | 1.998 | 4.99 |  | 9.97
77 | 0365021 | 冲击钻头φ12 | 个 | 0.2539 | 5.29 |  | 1.34
78 | 0365071 | 冲击钻头φ6～8 | 个 | 8.2552 | 3.36 |  | 27.74
79 | 0365151 | 合金钢钻头φ3 | 个 | 0.42 | 0.55 |  | 0.23
80 | 0365181 | 合金钢钻头φ10 | 个 | 1.95 | 4.99 |  | 9.73
81 | 0365271 | 钢锯条 | 条 | 235.7746 | 0.48 |  | 113.17
82 | 0365311 | 钢丝刷子 | 把 | 0.2121 | 2.98 |  | 0.63
83 | 0401013 | 复合普通硅酸盐水泥P.C 32.5 | t | 0.7675 | 347.24 |  | 266.51
84 | 0401014 | 复合普通硅酸盐水泥P.C 32.5 | kg | 1048.9045 | 0.35 |  | 367.12
85 | 0401022 | 复合普通硅酸盐水泥P.O 42.5 | kg | 3.8 | 0.38 |  | 1.44
86 | 0403021 | 中砂 | m3 | 3.554 | 155.34 |  | 552.08
87 | 0405041 | 碎石10 | m3 | 0.6 | 90.29 |  | 54.17
88 | 0405061 | 碎石20 | m3 | 0.3748 | 90.29 |  | 33.84
89 | 0413001 | 蒸压灰砂砖240×115×53 | 千块 | 4.3207 | 368.93 |  | 1594.04
90 | 0503151 | 木板 | m3 | 0.012 | 1415.54 |  | 16.99
91 | 0503331 | 木材一级红白松 | m3 | 0.1411 | 1415.54 |  | 199.73
92 | 0505051 | 胶合板2440×1220×3 | m2 | 0.42 | 13.73 |  | 5.77
93 | 0835111 | 镀锌槽型吊码单边δ=3 | 个 | 16.48 | 0.45 |  | 7.42
94 | 0835121 | 镀锌槽型吊码双边δ=3 | 个 | 173.04 | 0.73 |  | 126.32
95 | 1103021 | 防火涂料BA101-2 | kg | 1.68 | 14.59 |  | 24.51
96 | 1103151 | 防锈漆C53-1 | kg | 1.3474 | 16.13 |  | 21.73
97 | 1103151@1 | 防锈漆C53-1 | kg | 2.5966 | 16.13 |  | 41.88
98 | 1103191 | 酚醛防锈漆各种颜色 | kg | 0.7652 | 8.82 |  | 6.75
99 | 1103321 | 沥青绝缘漆 | kg | 0.7888 | 9.87 |  | 7.79
100 | 1111111 | 煤焦油沥青漆L01-17 | kg | 2.6599 | 5.15 |  | 13.7
101 | 1111231 | 醇酸清漆 | kg | 11.1133 | 13.99 |  | 155.48
102 | 1111271 | 酚醛磁漆 | kg | 0.5 | 10.3 |  | 5.15
单位工程人材机汇总表
工程名称：门诊综合楼安装 | [5 empty] | 第 4 页 共 14 页
序号 | 编码 | 名称及规格 | 单位 | 数量 | 单价 （元） |  | 合价 （元）
103 | 1111411 | 酚醛调和漆 | kg | 2.6324 | 10.3 |  | 27.11
104 | 1111411@1 | 酚醛调和漆 | kg | 0.7204 | 10.3 |  | 7.42
105 | 1111581 | 铅油 | kg | 6.9321 | 5.58 |  | 38.68
106 | 1141181 | 清油 | kg | 0.3107 | 12.44 |  | 3.87
107 | 1141181@1 | 清油 | kg | 0.7455 | 12.44 |  | 9.27
108 | 1141211 | 防腐油 | kg | 0.64 | 30.04 |  | 19.23
109 | 1145011 | 酒精 | kg | 0.2 | 12.87 |  | 2.57
110 | 1159081 | 防水粉 | kg | 2.3874 | 3.26 |  | 7.78
111 | 1159141 | 油灰 | kg | 5.2 | 3.86 |  | 20.07
112 | 1159151 | 红丹粉 | kg | 0.02 | 10.3 |  | 0.21
113 | 1201021 | 汽油（综合） | kg | 72.8687 | 6.99 |  | 509.35
114 | 1201031 | 煤油 | kg | 4.4 | 4.72 |  | 20.77
115 | 1203001 | 溶剂油 | kg | 11.5386 | 2.28 |  | 26.31
116 | 1203011 | 溶剂汽油 | kg | 11.9525 | 5.41 |  | 64.66
117 | 1205001 | 机油（综合） | kg | 5.9185 | 5.75 |  | 34.03
118 | 1207011 | 电力复合脂 | kg | 21.56 | 15.21 |  | 327.93
119 | 1207021 | 皂化冷却液 | kg | 0.0552 | 3.42 |  | 0.19
120 | 1209021 | 黄甘油 | kg | 0.75 | 6.46 |  | 4.85
121 | 1230091 | 硬脂酸 | kg | 0.3953 | 5.43 |  | 2.15
122 | 1231211 | 漂白粉（综合） | kg | 0.9367 | 1.34 |  | 1.26
123 | 1237001 | 氧气 | m3 | 74.2025 | 5.05 |  | 374.72
124 | 1237021 | 氮气 | m3 | 2.5 | 3.88 |  | 9.7
125 | 1237061 | 乙炔气 | kg | 24.7298 | 18.02 |  | 445.63
126 | 1241301 | 粘合剂 | kg | 44.3384 | 19.54 |  | 866.37
127 | 1301201 | 油浸石棉绳 | kg | 0.2 | 12.27 |  | 2.45
128 | 1301221 | 石棉绒（综合） | kg | 344.55 | 1.89 |  | 651.2
129 | 1319051 | 保温扎带 | 卷 | 345.9986 | 1.89 |  | 653.94
130 | 1403011 | 镀锌钢管DN15 | m | 2.8 | 8.59 |  | 24.05
131 | 1431011 | 塑料排水管DN40 | m | 2.2 | 13.73 |  | 30.21
132 | 1431091 | 塑料软管D5 | m | 8.82 | 0.15 |  | 1.32
133 | 1431411 | 塑料胀管D6～8 | 个 | 1090.2818 | 0.24 |  | 261.67
134 | 1435001 | 异型塑料管D2.5～5 | m | 23 | 0.94 |  | 21.62
135 | 1435011 | 异型塑料管D5 | m | 3.78 | 1.03 |  | 3.89
136 | 1500191 | 冲压弯头DN100 | 个 | 0.198 | 30.9 |  | 6.12
137 | 1501001 | 黑玛钢弯头DN15 | 个 | 6.06 | 1.37 |  | 8.3
单位工程人材机汇总表
工程名称：门诊综合楼安装 | [5 empty] | 第 5 页 共 14 页
序号 | 编码 | 名称及规格 | 单位 | 数量 | 单价 （元） |  | 合价 （元）
138 | 1501361 | 黑玛钢直通DN15 | 个 | 12.12 | 1.2 |  | 14.54
139 | 1501411 | 黑玛钢直通DN50 | 个 | 2.02 | 7.47 |  | 15.09
140 | 1501501 | 黑玛钢堵头DN15 | 个 | 6.06 | 1.03 |  | 6.24
141 | 1501671 | 黑玛钢活接头DN15 | 个 | 8.08 | 4.46 |  | 36.04
142 | 1501681 | 黑玛钢活接头DN20 | 个 | 40.4 | 5.66 |  | 228.66
143 | 1501691 | 黑玛钢活接头DN25 | 个 | 30.3 | 8.75 |  | 265.13
144 | 1501701 | 黑玛钢活接头DN32 | 个 | 11.11 | 11.24 |  | 124.88
145 | 1501711 | 黑玛钢活接头DN40 | 个 | 10.1 | 15.19 |  | 153.42
146 | 1501721 | 黑玛钢活接头DN50 | 个 | 17.17 | 20.77 |  | 356.62
147 | 1501731 | 黑玛钢活接头DN65 | 个 | 12.12 | 38.28 |  | 463.95
148 | 1502051 | 镀锌钢管管件室内 DN50 | 个 | 5.6637 | 9.72 |  | 55.05
149 | 1502071 | 镀锌钢管管件室内 DN80 | 个 | 0.2737 | 25.77 |  | 7.05
150 | 1502081 | 镀锌钢管管件室内 DN100 | 个 | 0.6164 | 38.35 |  | 23.64
151 | 1502351 | 镀锌弯头DN15 | 个 | 32.32 | 1.76 |  | 56.88
152 | 1505141 | 包胶铁管夹DN25 | 个 | 10.4771 | 1.08 |  | 11.32
153 | 1505171 | 包胶铁管夹DN50 | 个 | 42.8707 | 2.76 |  | 118.32
154 | 1505191 | 包胶铁管夹DN100 | 个 | 103.6736 | 3.3 |  | 342.12
155 | 1505201 | 包胶铁管夹DN150 | 个 | 2.5216 | 4.27 |  | 10.77
156 | 1515021 | 镀锌电线管接头20×1.5 | 个 | 771.6092 | 0.99 |  | 763.89
157 | 1515031 | 镀锌电线管接头25×1.5 | 个 | 64.3905 | 1.17 |  | 75.34
158 | 1515041 | 镀锌电线管接头32×1.5 | 个 | 9.7748 | 1.84 |  | 17.99
159 | 1515051 | 镀锌电线管接头40×1.5 | 个 | 11.5978 | 2.78 |  | 32.24
160 | 1515141 | 难燃塑料管接头20 | 个 | 150.8049 | 0.48 |  | 72.39
161 | 1516141 | 室内塑料给水管接头零件（热熔接）DN20 | 个 | 112.3084 | 1.06 |  | 119.05
162 | 1516151 | 室内塑料给水管接头零件（热熔接）DN25 | 个 | 96.2939 | 2.21 |  | 212.81
163 | 1516161 | 室内塑料给水管接头零件（热熔接）DN32 | 个 | 108.0356 | 3.93 |  | 424.58
164 | 1516171 | 室内塑料给水管接头零件（热熔接）DN40 | 个 | 59.1559 | 5.46 |  | 322.99
165 | 1516181 | 室内塑料给水管接头零件（热熔接）DN50 | 个 | 75.2426 | 12.17 |  | 915.7
166 | 1516191 | 室内塑料给水管接头零件（热熔接）DN65 | 个 | 28.0798 | 20.59 |  | 578.16
167 | 1516331 | 室内钢塑给水管接头零件DN25 | 个 | 61.3597 | 3.9 |  | 239.3
168 | 1516341 | 室内钢塑给水管接头零件DN32 | 个 | 29.711 | 10.45 |  | 310.48
169 | 1516351 | 室内钢塑给水管接头零件DN40 | 个 | 8.0192 | 12.63 |  | 101.28
单位工程人材机汇总表
工程名称：门诊综合楼安装 | [5 empty] | 第 6 页 共 14 页
序号 | 编码 | 名称及规格 | 单位 | 数量 | 单价 （元） |  | 合价 （元）
170 | 1516361 | 室内钢塑给水管接头零件DN50 | 个 | 7.161 | 19.17 |  | 137.28
171 | 1516371 | 室内钢塑给水管接头零件DN65 | 个 | 6.63 | 40.84 |  | 270.77
172 | 1521021 | 室内塑料排水管件DN25 | 个 | 36.814 | 1.27 |  | 46.75
173 | 1521051 | 室内塑料排水管件DN50 | 个 | 118.3785 | 2.2 |  | 260.43
174 | 1521071 | 室内塑料排水管件DN100 | 个 | 269.0346 | 12.84 |  | 3454.4
175 | 1521081 | 室内塑料排水管件DN150 | 个 | 5.5002 | 28.68 |  | 157.75
176 | 1523001 | 室内塑料雨水管件（粘接）DN50 | 个 | 2.1 | 1.44 |  | 3.02
177 | 1523021 | 室内塑料雨水管件（粘接）DN100 | 个 | 24.5196 | 7.66 |  | 187.82
178 | 1537181 | 固定卡子Φ90 | 个 | 70.04 | 3.13 |  | 219.23
179 | 1537196 | 扁钢卡子25×4 | kg | 9.562 | 3.78 |  | 36.14
180 | 1537406 | 镀锌电线管卡子20 | 个 | 44.8462 | 0.32 |  | 14.35
181 | 1537411 | 镀锌电线管卡子25 | 个 | 34.367 | 0.36 |  | 12.37
182 | 1537416 | 镀锌电线管卡子32 | 个 | 26.5874 | 0.62 |  | 16.48
183 | 1537446 | 镀锌外接头DN15 | 个 | 32.32 | 1.09 |  | 35.23
184 | 1731001 | 垫片 | 个 | 1 | 1.72 |  | 1.72
185 | 2417061 | 电气绝缘胶带18mm×10m×0.13mm | 卷 | 39.6259 | 1.72 |  | 68.16
186 | 2425071 | 扁形塑料绑带 | m | 136.2071 | 0.51 |  | 69.47
187 | 2501071 | 镀锡裸铜绞线16mm2 | kg | 7.12 | 51.06 |  | 363.55
188 | 2501101 | 裸铜线6mm2 | kg | 6.29 | 50.21 |  | 315.82
189 | 2501111 | 裸铜线10mm2 | kg | 2.61 | 50.21 |  | 131.05
190 | 2503006 | 铜芯聚氯乙烯绝缘导线BV-2.5mm2 | m | 185.321 | 1.17 |  | 216.83
191 | 2503016 | 铜芯聚氯乙烯绝缘导线BV-6mm2 | m | 19.236 | 2.75 |  | 52.9
192 | 2503036 | 铜芯聚氯乙烯绝缘导线BV-105℃-2.5mm2 | m | 415.6494 | 1.29 |  | 536.19
193 | 2503091 | 铜芯聚氯乙烯绝缘导线BV-16mm2 | m | 3 | 7.47 |  | 22.41
194 | 2503281 | 双色多股铜芯绝缘软导线BVR-4mm2 | m | 759.9442 | 1.96 |  | 1489.49
195 | 2503286 | 双色多股铜芯绝缘软导线BVR-6mm2 | m | 96.4447 | 2.93 |  | 282.58
196 | 2503296 | 塑料护套线3×2.5mm2 | m | 22.396 | 4.74 |  | 106.16
197 | 2606331 | 钢管保护管φ40×400 | 根 | 14.407 | 4.16 |  | 59.93
198 | 2606451 | 镀锌电线管塑料护口DN15～20 | 个 | 462.9655 | 0.11 |  | 50.93
199 | 2606461 | 镀锌电线管塑料护口DN25～32 | 个 | 44.4992 | 0.2 |  | 8.9
200 | 2606471 | 镀锌电线管塑料护口DN40～50 | 个 | 6.9587 | 0.31 |  | 2.16
201 | 2606481 | 镀锌钢管塑料护口DN15～20 | 个 | 1559.775 | 0.11 |  | 171.58
单位工程人材机汇总表
工程名称：门诊综合楼安装 | [5 empty] | 第 7 页 共 14 页
序号 | 编码 | 名称及规格 | 单位 | 数量 | 单价 （元） |  | 合价 （元）
202 | 2609191 | 铜接线端子DT-6mm2 | 个 | 75.11 | 1.37 |  | 102.9
203 | 2609201 | 铜接线端子DT-10mm2 | 个 | 24.36 | 2.06 |  | 50.18
204 | 2609211 | 铜接线端子DT-16mm2 | 个 | 34.68 | 2.9 |  | 100.57
205 | 2609231 | 铜接线端子DT-35mm2 | 个 | 112.8 | 3.67 |  | 413.98
206 | 2609271 | 铜接线端子DT-120mm2 | 个 | 15.04 | 13.77 |  | 207.1
207 | 2609371 | 塑料接线柱双线 | 个 | 44.29 | 0.27 |  | 11.96
208 | 2609391 | 铜接线端子20A | 个 | 316.68 | 0.17 |  | 53.84
209 | 2617001 | 胶木线夹 | 个 | 26 | 0.2 |  | 5.2
210 | 2617071 | 镀锌地线夹20 | 套 | 2469.149 | 0.27 |  | 666.67
211 | 2617081 | 镀锌地线夹25 | 套 | 206.0494 | 0.36 |  | 74.18
212 | 2617091 | 镀锌地线夹32 | 套 | 31.279 | 0.51 |  | 15.95
213 | 2617101 | 镀锌地线夹40 | 套 | 37.113 | 0.67 |  | 24.87
214 | 2625261 | 镀锌电缆吊挂3×50 | 套 | 62.298 | 2.85 |  | 177.55
215 | 2625301 | 镀锌电缆卡子3×50 | 个 | 4.5834 | 1.48 |  | 6.78
216 | 2625421 | 镀锌电缆卡子2×35 | 套 | 286.8297 | 1.32 |  | 378.62
217 | 3001091 | 镀锌扁钢支架40×3 | kg | 53.5472 | 5.42 |  | 290.23
218 | 3003011 | 铸铁爬梯 | kg | 18.2367 | 4.29 |  | 78.24
219 | 3033201 | 橡胶垫2 | m2 | 0.545 | 11.96 |  | 6.52
220 | 3101161 | 油浸石棉盘根编织 φ6～10（250℃） | kg | 1 | 16.13 |  | 16.13
221 | 3111001 | 塑料手套ST型 | 个 | 35.7 | 2.52 |  | 89.96
222 | 3113011 | 白布宽900 | m | 1.47 | 2.42 |  | 3.56
223 | 3113261 | 白布 | kg | 24.2078 | 2.75 |  | 66.57
224 | 3113351 | 细白布宽0.9m | m | 0.35 | 3 |  | 1.05
225 | 3115001 | 水 | m3 | 74.113 | 3.79 |  | 280.89
226 | 3115031 | 电 | kW·h | 8.9587 | 0.73 |  | 6.54
227 | 3117001 | 标志牌塑料扁形 | 个 | 248.3923 | 0.09 |  | 22.36
228 | 3117061 | 位号牌 | 个 | 4 | 0.46 |  | 1.84
229 | 5549021 | 电缆敷设牵引头（综合） | 只 | 0.0242 | 10.73 |  | 0.26
230 | 5549031 | 电缆敷设滚轮（综合） | 个 | 0.0403 | 39.05 |  | 1.57
231 | 5549041 | 电缆敷设转向导轮（综合） | 个 | 0.0105 | 99.85 |  | 1.05
232 | 9946131 | 其他材料费 | 元 | 2539.2594 | 1 |  | 2539.26
233 | 8021903 | 普通商品混凝土 碎石粒径20石C20 | m3 | 1.1853 | 312.55 |  | 370.47
234 | 8021912 | 普通商品混凝土 碎石粒径40石C10 | m3 | 0.4666 | 272.17 |  | 126.99
235 | 0100001 | 型钢 | kg | 273.1302 | 3.19 |  | 871.29
单位工程人材机汇总表
工程名称：门诊综合楼安装 | [5 empty] | 第 8 页 共 14 页
序号 | 编码 | 名称及规格 | 单位 | 数量 | 单价 （元） |  | 合价 （元）
236 | 0109001 | 圆钢 | kg | 35.9296 | 3.23 |  | 116.05
237 | 0113001 | 扁钢 | kg | 98.8064 | 3.07 |  | 303.34
238 | 0121071 | 角钢 | kg | 336.84 | 3.33 |  | 1121.68
239 | 0129191 | 热轧厚钢板 Q195-Q2358～20 | kg | 250.03 | 3.19 |  | 797.6
240 | 0307351@1 | 卡箍（含螺栓）DN65 | 套 | 48 | 26.83 |  | 1287.84
241 | 0307351@2 | 卡箍（含螺栓）DN80 | 套 | 3 | 32.35 |  | 97.05
242 | 0307351@3 | 卡箍（含螺栓）DN100 | 套 | 127 | 38.91 |  | 4941.57
243 | 0821071@1 | 保温套管DN20 | m | 92.2794 | 14.59 |  | 1346.36
244 | 0821071@2 | 保温套管DN25 | m | 11.6484 | 17.16 |  | 199.89
245 | 0821071@3 | 保温套管DN32 | m | 100.9392 | 23.34 |  | 2355.92
246 | 0821071@4 | 保温套管DN40 | m | 52.9788 | 29.17 |  | 1545.39
247 | 0821071@5 | 保温套管DN50 | m | 96.9 | 36.47 |  | 3533.94
248 | 1103221 | 醇酸防锈漆 | kg | 35.3652 | 13.73 |  | 485.56
249 | 1111631 | 酚醛调合漆 | kg | 25.221 | 10.3 |  | 259.78
250 | 1401151@1 | 镀锌钢管DN50 | m | 4.65 | 35.27 |  | 164.01
251 | 1401151@2 | 镀锌钢管DN150 | m | 9.61 | 113.52 |  | 1090.93
252 | 1401151@4 | 镀锌钢管DN40 | m | 4.65 | 26.6 |  | 123.69
253 | 1401151@5 | 镀锌钢管DN65 | m | 0.93 | 49 |  | 45.57
254 | 1401151@6 | 镀锌钢管DN80 | m | 1.24 | 63.07 |  | 78.21
255 | 1401151@7 | 镀锌钢管DN100 | m | 2.04 | 69.33 |  | 141.43
256 | 1401201@1 | 镀锌钢管DN65 | m | 12.036 | 49 |  | 589.76
257 | 1401201@2 | 镀锌钢管DN80 | m | 0.714 | 63.07 |  | 45.03
258 | 1401201@3 | 镀锌钢管DN100 | m | 151.1334 | 69.33 |  | 10478.08
259 | 1401471 | 焊接钢管 | kg | 54.32 | 3.36 |  | 182.52
260 | 1403001@3 | 镀锌钢管DN50 | m | 8.874 | 35.27 |  | 312.99
261 | 1403001@4 | 镀锌钢管DN80 | m | 0.714 | 63.07 |  | 45.03
262 | 1403001@5 | 镀锌钢管DN100 | m | 2.346 | 69.33 |  | 162.65
263 | 1431311@2 | 塑料排水管DN50 | m | 8.37 | 7.47 |  | 62.52
264 | 1431311@3 | 塑料排水管DN100 | m | 6.51 | 20.78 |  | 135.28
265 | 1431311@4 | 塑料排水管DN150 | m | 13.95 | 37.52 |  | 523.4
266 | 1431321@1 | PP-R给水管DN20 | m | 7.1604 | 5.24 |  | 37.52
267 | 1431321@10 | PE热水管DN50 | m | 96.9 | 33.77 |  | 3272.31
268 | 1431321@11 | PP-R给水管DN65 | m | 67.3914 | 49.19 |  | 3314.98
269 | 1431321@2 | PP-R给水管DN25 | m | 88.7808 | 8.27 |  | 734.22
270 | 1431321@3 | PP-R给水管DN32 | m | 36.2916 | 13.78 |  | 500.1
单位工程人材机汇总表
工程名称：门诊综合楼安装 | [5 empty] | 第 9 页 共 14 页
序号 | 编码 | 名称及规格 | 单位 | 数量 | 单价 （元） |  | 合价 （元）
271 | 1431321@4 | PP-R给水管DN40 | m | 31.2936 | 21.21 |  | 663.74
272 | 1431321@5 | PP-R给水管DN50 | m | 20.9916 | 33.77 |  | 708.89
273 | 1431321@6 | PE热水管DN20 | m | 92.2794 | 5.24 |  | 483.54
274 | 1431321@7 | PE热水管DN25 | m | 11.6484 | 8.27 |  | 96.33
275 | 1431321@8 | PE热水管DN32 | m | 100.9392 | 13.78 |  | 1390.94
276 | 1431321@9 | PE热水管DN40 | m | 52.9788 | 21.21 |  | 1123.68
277 | 1431331@1 | 塑料排水管DN20 | m | 23.237 | 2.65 |  | 61.58
278 | 1431331@2 | 塑料排水管DN50 | m | 126.9091 | 7.47 |  | 948.01
279 | 1431331@3 | 塑料排水管DN100 | m | 201.4213 | 20.78 |  | 4185.53
280 | 1431331@4 | 塑料排水管DN150 | m | 7.4624 | 37.52 |  | 279.99
281 | 1431341@2 | 塑料雨水管DN100 | m | 87.57 | 20.78 |  | 1819.7
282 | 1431341@3 | 塑料雨水管DN50 | m | 7.5 | 7.47 |  | 56.03
283 | 1431441@1 | 刚性阻燃管PC20 | m | 644.215 | 1.87 |  | 1204.68
284 | 1445051 | 钢筋混凝土管D300 | m | 2.24 | 48.05 |  | 107.63
285 | 1455021@2 | 钢塑复合管DN25 | m | 63.9948 | 22.05 |  | 1411.09
286 | 1455021@3 | 钢塑复合管DN40 | m | 11.424 | 35.44 |  | 404.87
287 | 1455021@4 | 钢塑复合管DN50 | m | 11.22 | 45.05 |  | 505.46
288 | 1455021@5 | 钢塑复合管DN32 | m | 37.74 | 28.83 |  | 1088.04
289 | 1455021@6 | 钢塑复合管DN65 | m | 15.912 | 62.9 |  | 1000.86
290 | 1543551@1 | 可曲挠橡胶接头DN50 | 个 | 5 | 77.23 |  | 386.15
291 | 1543551@2 | 可曲挠橡胶接头DN65 | 个 | 2 | 96.1 |  | 192.2
292 | 1600001@1 | 闸阀DN50 | 个 | 1.01 | 36.04 |  | 36.4
293 | 1600001@10 | 止回阀DN50 | 个 | 4.04 | 111.55 |  | 450.66
294 | 1600001@16 | 铜闸阀DN15 | 个 | 8.08 | 17.16 |  | 138.65
295 | 1600001@17 | 试验栓DN65 | 个 | 1.01 | 72.94 |  | 73.67
296 | 1600001@18 | PP-R截止阀DN65 | 个 | 11.11 | 83.94 |  | 932.57
297 | 1600001@3 | 铜闸阀DN20 | 个 | 40.4 | 23.17 |  | 936.07
298 | 1600001@4 | 铜闸阀DN25 | 个 | 30.3 | 29.17 |  | 883.85
299 | 1600001@5 | 铜闸阀DN32 | 个 | 11.11 | 46.34 |  | 514.84
300 | 1600001@6 | 铜闸阀DN40 | 个 | 9.09 | 60.07 |  | 546.04
301 | 1600001@7 | 铜闸阀DN50 | 个 | 12.12 | 90.1 |  | 1092.01
302 | 1600001@9 | 止回阀DN40 | 个 | 1.01 | 89.24 |  | 90.13
303 | 1600021@1 | 弹性座封闸阀DN100 | 个 | 9 | 453.06 |  | 4077.54
304 | 1600021@2 | 防止旋流器DN100 | 个 | 1 | 696.07 |  | 696.07
305 | 1600021@3 | 流量开关DN100 | 个 | 1 | 2119.44 |  | 2119.44
单位工程人材机汇总表
工程名称：门诊综合楼安装 | [5 empty] | 第 10 页 共 14 页
序号 | 编码 | 名称及规格 | 单位 | 数量 | 单价 （元） |  | 合价 （元）
306 | 1600021@4 | 弹性座封闸阀DN80 | 个 | 1 | 391.28 |  | 391.28
307 | 1600021@5 | 止回阀DN65 | 个 | 2 | 145.87 |  | 291.74
308 | 1600121@2 | 电磁阀DN50 | 个 | 1 | 563.93 |  | 563.93
309 | 1600121@3 | 电动阀DN40 | 个 | 1 | 1127.85 |  | 1127.85
310 | 1613001@1 | 压力调节阀DN50 | 个 | 1 | 969.62 |  | 969.62
311 | 1637001@1 | 螺纹浮球阀DN50 | 个 | 2 | 128.71 |  | 257.42
312 | 1701381@1 | 平焊法兰DN40 | 片 | 1 | 21.97 |  | 21.97
313 | 1701381@2 | 平焊法兰DN50 | 片 | 10 | 24.71 |  | 247.1
314 | 1701381@3 | 卡箍法兰DN100 | 片 | 21 | 62.98 |  | 1322.58
315 | 1701381@4 | 平焊法兰DN80 | 片 | 2 | 43.93 |  | 87.86
316 | 1701381@5 | 平焊法兰DN65 | 片 | 8 | 37.07 |  | 296.56
317 | 1809021@1 | 柱式洗手盆 | 套 | 32.32 | 115.84 |  | 3743.95
318 | 1815001@1 | 瓷蹲式大便器 | 个 | 19.19 | 81.52 |  | 1564.37
319 | 1815031@1 | 残疾人座便器 | 个 | 4.04 | 900.98 |  | 3639.96
320 | 1841011 | 水龙头DN15 | 个 | 1.01 | 12.87 |  | 13
321 | 1841011@1 | 洗手盆感应水龙头DN15 | 个 | 32.32 | 798.01 |  | 25791.68
322 | 1843001@1 | 地漏DN50 | 个 | 22 | 12.13 |  | 266.86
323 | 1843001@2 | 存水弯DN50 | 个 | 22 | 6.76 |  | 148.72
324 | 1845051@1 | 洗手盆存水弯带下水口DN25 | 套 | 32.16 | 72.95 |  | 2346.07
325 | 1847001@2 | 地面扫除口DN150 | 个 | 1 | 24.3 |  | 24.3
326 | 1853001@1 | 大便器感应式冲水器 | 组 | 19 | 815.17 |  | 15488.23
327 | 1861011@1 | 紫外线消毒装置 | 台 | 2 | 3054.75 |  | 6109.5
328 | 1911071@1 | 自动排气阀DN15 | 个 | 6 | 18.88 |  | 113.28
329 | 2001001@1 | 灭火器MF/ABC5 | 个 | 38 | 72.94 |  | 2771.72
330 | 2003041@1 | 室内消火栓DN65[卷盘] | 套 | 16 | 1159.77 |  | 18556.32
331 | 2007001 | 灭火器放置箱 | 个 | 19 | 92.16 |  | 1751.04
332 | 2029001@1 | 隔膜式气压水罐Φ600 | 台 | 1 | 3287.45 |  | 3287.45
333 | 2111121 | 压力表表弯 | 个 | 2 | 18.88 |  | 37.76
334 | 2159001@1 | 压力表 | 套 | 2 | 24.03 |  | 48.06
335 | 2200001@1 | 呼叫显示信号门灯 | 套 | 4.04 | 72.94 |  | 294.68
336 | 2200001@11 | LED格栅灯盘3*21W | 套 | 84.84 | 238.12 |  | 20202.1
337 | 2200001@13 | LED防潮防尘型吸顶筒灯12W | 套 | 77.77 | 64.36 |  | 5005.28
338 | 2200001@14 | LED防潮防尘型吸顶筒灯15W | 套 | 62.62 | 70.79 |  | 4432.87
339 | 2200001@15 | LED防潮防尘型吸顶筒灯18W | 套 | 20.2 | 77.23 |  | 1560.05
340 | 2200001@16 | 应急型荧光灯28W | 套 | 4.04 | 116.7 |  | 471.47
单位工程人材机汇总表
工程名称：门诊综合楼安装 | [5 empty] | 第 11 页 共 14 页
序号 | 编码 | 名称及规格 | 单位 | 数量 | 单价 （元） |  | 合价 （元）
341 | 2200001@17 | 应急型荧光灯2*28W | 套 | 4.04 | 216.23 |  | 873.57
342 | 2200001@18 | 格栅灯盘2*28W | 套 | 8.08 | 133 |  | 1074.64
343 | 2200001@4 | LED消防应急照明灯3W | 套 | 44.44 | 90.1 |  | 4004.04
344 | 2200001@6 | 疏散指示灯1W | 套 | 33.33 | 72.94 |  | 2431.09
345 | 2200001@7 | 安全出口灯1W | 套 | 10.1 | 72.94 |  | 736.69
346 | 2200001@9 | 荧光灯28W | 套 | 6.06 | 32.61 |  | 197.62
347 | 2261131@1 | 镀锌圆钢吊杆带4个螺母，4个垫圈 Φ8 | 根 | 352.8 | 5.58 |  | 1968.62
348 | 2261131@2 | 镀锌圆钢吊杆带4个螺母，4个垫圈 Φ8 | 根 | 16.8 | 5.58 |  | 93.74
349 | 2300001@1 | 扳式暗开关(单控) 双联 | 个 | 33.66 | 16.7 |  | 562.12
350 | 2300001@2 | 扳式暗开关(单控) 单联 | 个 | 24.48 | 11.29 |  | 276.38
351 | 2300001@3 | 扳式暗开关(单控) 三联 | 个 | 44.88 | 21.92 |  | 983.77
352 | 2341001@1 | 温度计 | 个 | 1 | 111.55 |  | 111.55
353 | 2341061@1 | 三极插座 | 套 | 44.88 | 10.51 |  | 471.69
354 | 2341061@2 | 二三极插座 | 套 | 153 | 12.61 |  | 1929.33
355 | 2341061@3 | 地板式二三极插座 | 套 | 8.16 | 233.05 |  | 1901.69
356 | 2341061@4 | 空调插座 | 套 | 42.84 | 14 |  | 599.76
357 | 2341061@5 | 二三极插座(带防水防测外罩) | 套 | 5.1 | 23.77 |  | 121.23
358 | 2503186@1 | 绝缘电线WDZ-BYJ-2.5 | m | 10942.9733 | 1.79 |  | 19587.92
359 | 2503186@2 | 绝缘电线WDZ-BYJ-4 | m | 2403 | 2.88 |  | 6920.64
360 | 2503186@3 | 绝缘电线WDZ-BYJ-6 | m | 542.052 | 4.32 |  | 2341.66
361 | 2503186@6 | 绝缘电线WDZ-BYJ-10 | m | 89.8065 | 7.23 |  | 649.3
362 | 2503196@1 | 绝缘电线RVVP-2*1.0 | m | 43.6752 | 4.36 |  | 190.42
363 | 2503196@2 | 绝缘电线RVS-2*1.5 | m | 43.6752 | 2.25 |  | 98.27
364 | 2601001@2 | 电缆桥架400*150*2.0 | m | 53.5605 | 205.49 |  | 11006.15
365 | 2603021@1 | 金属线槽100*100*1.0 | m | 230.3904 | 67.58 |  | 15569.78
366 | 2603021@2 | 金属线槽150*100*1.5 | m | 113.4854 | 82.93 |  | 9411.34
367 | 2606001@1 | 镀锌电线管MT20 | m | 2233.2872 | 6.88 |  | 15365.02
368 | 2606001@2 | 镀锌电线管SC20 | m | 853.149 | 7.22 |  | 6159.74
369 | 2606001@3 | 镀锌电线管SC40 | m | 46.3912 | 16.88 |  | 783.08
370 | 2606001@4 | 镀锌电线管MT25 | m | 213.0658 | 8.19 |  | 1745.01
371 | 2606001@5 | 镀锌电线管SC25 | m | 44.496 | 8.61 |  | 383.11
372 | 2606001@6 | 镀锌电线管SC32 | m | 32.033 | 11.37 |  | 364.22
373 | 2606001@7 | 镀锌电线管MT32 | m | 7.0658 | 10.83 |  | 76.52
374 | 2611001@1 | 接线盒 | 个 | 876.18 | 1.54 |  | 1349.32
单位工程人材机汇总表
工程名称：门诊综合楼安装 | [5 empty] | 第 12 页 共 14 页
序号 | 编码 | 名称及规格 | 单位 | 数量 | 单价 （元） |  | 合价 （元）
375 | 2611001@2 | 卫生间局部等电位联结端子板LEB | 个 | 30.6 | 47.19 |  | 1444.01
376 | 2611031@1 | 总等电位联结箱MEB | 个 | 1 | 102.97 |  | 102.97
377 | 3011001@1 | 成品不锈钢热水箱6m3 | 个 | 1 | 13591.9 |  | 13591.9
378 | 3301021 | 铸铁井盖、井座φ700 重型 | 套 | 4 | 300.33 |  | 1201.32
379 | 5305011@2 | 8寸排气扇 | 台 | 38 | 69.5 |  | 2641
380 | 5305011@3 | 机房排气扇 | 台 | 2 | 115.84 |  | 231.68
381 | ZC000016 | 槽钢 | kg | 64.2 | 3.35 |  | 215.07
382 | ZC000787@1 | 电缆套管RC80 | m | 5.9843 | 11.66 |  | 69.78
383 | ZC000787@2 | 电缆套管RC100 | m | 5.1706 | 22.88 |  | 118.3
384 | ZC001383@1 | 铜芯电缆WDZ-YJV-5*2.5 | m | 27.9265 | 17.35 |  | 484.52
385 | ZC001383@10 | 铜芯电缆WDZ-YJV-5*6 | m | 36.3398 | 28.8 |  | 1046.59
386 | ZC001383@11 | 铜芯电缆ZR-YJV22-4*95+1*50 | m | 7.575 | 307.77 |  | 2331.36
387 | ZC001383@2 | 铜芯电缆WDZ-YJV-5*10 | m | 509.444 | 39.53 |  | 20138.32
388 | ZC001383@3 | 铜芯电缆WDZ-YJV-5*16 | m | 148.1266 | 59.11 |  | 8755.76
389 | ZC001383@4 | 铜芯电缆WDZ-YJV-4*25+1*16 | m | 47.5811 | 84.29 |  | 4010.61
390 | ZC001383@5 | 铜芯电缆ZR-YJV22-4*50+1*25 | m | 8.3931 | 163.86 |  | 1375.29
391 | ZC001383@7 | 铜芯电缆WDZ-YJV-3*2.5 | m | 36.3398 | 9.82 |  | 356.86
392 | ZC001383@8 | 铜芯电缆WDZ-YJV-4*2.5 | m | 44.7228 | 13.11 |  | 586.32
393 | ZC001383@9 | 铜芯电缆WDZ-YJV-5*4 | m | 19.1496 | 21.01 |  | 402.33
394 | ZC020152@1 | 控制电缆ZR-KVV-4*2.5 | m | 132.4778 | 13.11 |  | 1736.78
395 | ZC020153@1 | 镀锌扁钢40*4 | m | 146.9514 | 3.89 |  | 571.64
396 | ZC020195@1 | 镀锌圆钢Φ12 | m | 191.24 | 2.75 |  | 525.91
397 | ZC020195@2 | 避雷针 | 根 | 12 | 21.45 |  | 257.4
398 | 补充主材001@1 | 潜水泵50JYWQ25-10-2.2 | 台 | 1 | 1587.44 |  | 1587.44
399 | 补充主材001@2 | 生活泵2m3/h,10m,0.37kw | 台 | 2 | 1132.66 |  | 2265.32
400 | 补充主材001@3 | 管道泵2m3/h,15m,0.75kw | 台 | 2 | 2874.55 |  | 5749.1
401 | 补充主材002 | 防虫网罩DN50 | 个 | 6 | 24.03 |  | 144.18
402 | 补充主材002@1 | 止水环DN100 | 个 | 60 | 2.76 |  | 165.6
403 | 补充主材002@2 | 透气帽DN100 | 个 | 10 | 5.13 |  | 51.3
404 | 补充主材002@4 | 雨水斗DN100 | 个 | 5 | 33.59 |  | 167.95
405 | 补充主材002@5 | 防虫网罩DN100 | 个 | 2 | 30.03 |  | 60.06
406 | 补充主材002@6 | 止水环DN50 | 个 | 15 | 1.86 |  | 27.9
407 | 补充主材002@7 | 侧雨水斗DN100 | 个 | 2 | 19.22 |  | 38.44
408 | 补充主材003 | 卡箍配件DN65 | 个 | 17 | 46.24 |  | 786.08
单位工程人材机汇总表
工程名称：门诊综合楼安装 | [5 empty] | 第 13 页 共 14 页
序号 | 编码 | 名称及规格 | 单位 | 数量 | 单价 （元） |  | 合价 （元）
409 | 补充主材003@1 | 卡箍配件DN80 | 个 | 1 | 58.69 |  | 58.69
410 | 补充主材003@2 | 卡箍配件DN100 | 个 | 38 | 74.22 |  | 2820.36
411 | 补充主材004@1 | 带销具阀门箱 | 个 | 2 | 188.78 |  | 377.56
412 | 补充主材004@2 | 水位计 | 套 | 2 | 107.26 |  | 214.52
413 | SB210005@1 | 低压配电柜AA1 | 台 | 1 | 13407.16 |  | 13407.16
414 | SB210005@2 | 低压配电柜AA2 | 台 | 1 | 10181.14 |  | 10181.14
415 | SB210005@3 | 低压配电柜AA3 | 台 | 1 | 11827.61 |  | 11827.61
416 | SB210026@1 | 潜水泵控制箱 | 台 | 1 | 1158.4 |  | 1158.4
417 | SB210028@1 | 照明配电箱BY1 | 台 | 11 | 420.12 |  | 4621.32
418 | SB210028@4 | 配明配电箱BY4 | 台 | 2 | 467.32 |  | 934.64
419 | SB210028@5 | 护士站配电箱Alhs | 台 | 2 | 547.55 |  | 1095.1
420 | SB210028@6 | 照明配电箱BY2 | 台 | 17 | 420.12 |  | 7142.04
421 | SB210028@7 | 照明配电箱BY3 | 台 | 2 | 580.58 |  | 1161.16
422 | SB210028@8 | 配明配电箱BY5 | 台 | 2 | 595.97 |  | 1191.94
423 | SB210028@9 | 配明配电箱BY6 | 台 | 1 | 514.79 |  | 514.79
424 | SB210029@1 | 楼层配电箱1AL1 | 台 | 1 | 1928.82 |  | 1928.82
425 | SB210029@2 | 楼层配电箱2AL1 | 台 | 1 | 2177.25 |  | 2177.25
426 | SB210029@3 | 热泵配电箱APRB | 台 | 1 | 1746.18 |  | 1746.18
427 | SB210029@4 | 楼层配电箱3AL1 | 台 | 1 | 2177.25 |  | 2177.25
428 | SB210029@5 | 楼层配电箱4AL1 | 台 | 1 | 2154.6 |  | 2154.6
429 | SB210030@1 | 医用电梯配电箱APDT1 | 台 | 1 | 4811.73 |  | 4811.73
430 | SB210030@3 | 应急配电箱1ALE1 | 台 | 1 | 5014.56 |  | 5014.56
431 | SB210030@4 | 设备房配电箱B1ALE | 台 | 1 | 3156.06 |  | 3156.06
432 | SB210030@6 | 医用电梯配电箱APDT2 | 台 | 1 | 4660.66 |  | 4660.66
433 | SB210030@7 | 楼层确保电源配电箱1AP1 | 台 | 1 | 3213.92 |  | 3213.92
434 | SB210030@8 | 楼层确保电源配电箱2AP1 | 台 | 1 | 3374.38 |  | 3374.38
435 | SB210030@9 | 楼层确保电源配电箱3AP1 | 台 | 1 | 3374.38 |  | 3374.38
436 | SB320046@1 | 呼叫报警器 | 只 | 4 | 72.94 |  | 291.76
437 | SB320046@2 | 声光报警器 | 只 | 17 | 72.94 |  | 1239.98
438 | SB320100@1 | 求助呼叫按钮 | 个 | 4 | 58.35 |  | 233.4
439 | SB320100@3 | 手动报警按钮 | 个 | 17 | 97.82 |  | 1662.94
440 | 9803031 | 精密交/直流稳压电源 | 台班 | 0.2 | 13.65 |  | 2.73
441 | 9805021 | 电能校验仪 | 台班 | 10.8 | 85.23 |  | 920.48
442 | 9805041 | 电压电流表各种量程 | 台班 | 12.6 | 8.82 |  | 111.13
443 | 9805081 | 数字电压表PZ38 | 台班 | 0.27 | 7.54 |  | 2.04
单位工程人材机汇总表
工程名称：门诊综合楼安装 | [5 empty] | 第 14 页 共 14 页
序号 | 编码 | 名称及规格 | 单位 | 数量 | 单价 （元） |  | 合价 （元）
444 | 9805121 | 数字万用表F-87 | 台班 | 40.5 | 14.87 |  | 602.24
445 | 9805131 | 数字万用表PF-56 | 台班 | 0.37 | 5.96 |  | 2.21
446 | 9805141 | 数字万用表34401A | 台班 | 2.31 | 17.33 |  | 40.03
447 | 9805161 | 数字兆欧表BM-2061000MΩ | 台班 | 0.15 | 20.41 |  | 3.06
448 | 9805281 | 大电流试验器 | 台班 | 10.8 | 26.91 |  | 290.63
449 | 9811141 | 单相继电保护试验装置 | 台班 | 12.6 | 49.07 |  | 618.28
450 | 9811161 | 接地电阻表 | 台班 | 4.5 | 13.05 |  | 58.73
451 | 9813091 | 数字毫秒计 | 台班 | 12.6 | 7.83 |  | 98.66
452 | 9827011 | 精密声级计ND2 | 台班 | 0.63 | 7.15 |  | 4.5
453 | 9831011 | 活塞式压力计 | 台班 | 0.16 | 7.2 |  | 1.15
454 | 9835021 | 电缆测试仪JH5132 | 台班 | 10.8 | 22.76 |  | 245.81
455 | 9841021 | 电动综合校验台 | 台班 | 0.3 | 11.57 |  | 3.47
456 | 9847011 | 综合校验仪D-063 | 台班 | 0.13 | 17.67 |  | 2.3
457 | 9946001 | 折旧费 | 元 | 749.566 | 1 |  | 749.57
458 | 9946011 | 大修理费 | 元 | 238.6971 | 1 |  | 238.7
459 | 9946021 | 经常修理费 | 元 | 582.9091 | 1 |  | 582.91
460 | 9946031 | 安拆费及场外运输费 | 元 | 563.5895 | 1 |  | 563.59
461 | 9946041 | 汽油(机械用)国Ⅲ93# | kg | 20.597 | 6.99 |  | 143.97
462 | 9946051 | 柴油(机械用)0# | kg | 30.7344 | 6.13 |  | 188.4
463 | 9946071 | 电(机械用) | kw·h | 2326.2325 | 0.73 |  | 1698.15
464 | 9946071@1 | 电(机械用) | kw·h | 3413.8086 | 0.73 |  | 2492.08
465 | 9946111 | 其他费用 | 元 | 94.2219 | 1 |  | 94.22
466 | 9946606 | 机上人工 | 工日 | 3.7907 | 98 |  | 371.49
467 | JXFTZ | 机械费调整 | 元 | 0.1584 | 1 |  | 0.16
| 合计 | 合计 |  |  |  |  | 670110.25