## 1.单位工程费汇总表
单位工程费汇总表
工程名称：交通工程 |  |  |  | 第 1 页 共 1 页
序号 | 名称 | 取费基数 | 费率(%) |  | 金额（元）
1 | 分部分项合计 | 分部分项合计 |  |  | 353526.1
1.1 | 标记及标志板 |  |  |  | 142389.05
1.2 | 标志杆 |  |  |  | 211137.05
2 | 措施合计 | 安全防护、文明施工措施项目费+其他措施费 |  |  | 25504.82
2.1 | 安全防护、文明施工措施项目费 | 安全及文明施工措施费 |  |  | 12507.75
2.2 | 其他措施费 | 其他措施费 |  |  | 12997.07
3 | 其他项目 | 其他项目合计 |  |  | 7777.57
3.1 | 材料检验试验费 | 材料检验试验费 |  |  | 707.05
3.2 | 预算包干费 | 预算包干费 |  |  | 7070.52
4 | 规费 | 工程排污费+危险作业意外伤害保险费+防洪工程维护费 |  |  | 1664.55
4.1 | 工程排污费 | 分部分项合计+措施合计+其他项目 | 0.25 |  | 967.02
4.2 | 危险作业意外伤害保险费 | 分部分项合计+措施合计+其他项目 | 0.08 |  | 309.45
4.3 | 防洪工程维护费 | 分部分项合计+措施合计+其他项目+工程排污费+危险作业意外伤害保险费 | 0.1 |  | 388.08
5 | 税前造价 | 分部分项合计+措施合计+其他项目+规费 |  |  | 388473.04
6 | 税金 | 税前造价-防洪工程维护费 | 11 |  | 42689.35
8 | 总造价 | 税前造价+税金 |  |  | 431162.39

## 3.分部分项工程和单价措施项目清单与计价表
分部分项工程和单价措施项目清单与计价表
工程名称：交通工程 |  |  |  |  | 标段： |  |  | 第 1 页 共 4 页
序号 | 项目编码 | 项目名称 | 项目特征描述 | 计量单位 |  | 工程量 | 金额（元）
[7 empty] | 综合单价 |  | 综合合价 | 其中：暂估价
|  | 标记及标志板 | [6 empty] | 142389.05
1 | 040205007001 | 标记/直行箭头(4.5m) 热熔型漆2mm厚 | 1.材料品种：热熔型漆,厚2.0mm 2.类型：转弯箭头 3.规格尺寸：4.5m | 个 |  | 14 | 262.28 |  | 3671.92
2 | 040205007002 | 标记/直行转弯(掉头)箭头(4.5m) 热熔型漆2mm厚 | 1.材料品种：热熔型漆,厚2.0mm 2.类型：直行转弯箭头 3.规格尺寸：4.5m | 个 |  | 27 | 284.7 |  | 7686.9
3 | 040205007003 | 标记/文字标记(字高2.5m) 热熔型漆2mm厚 | 1.材料品种：热熔型漆,厚2.0mm 2.类型：文字标记 3.规格尺寸：2.5m | 个 |  | 6 | 224.06 |  | 1344.36
4 | 040205006001 | 标线/路面标线 热熔型漆2mm厚 | 1.材料品种：热熔型漆,厚2.0mm 2.类型：横行道、人行道线、分界线、边缘线等 3.线型：实线及虚线 | m2 |  | 630.6 | 40.79 |  | 25722.17
5 | 040205004001 | 标志板/指示、警示、禁令标志牌1m2内，4铝板及铝合金紧固件，交通反光膜，边长或直径≥800 | 1.类型：指示、警示、禁令标志 2.材质、规格尺寸：3mm铝合金板 Φ80 3.板面反光膜等级：Ⅳ反光膜 | 块 |  | 27 | 445.14 |  | 12018.78
6 | 040205004002 | 标志板/辅助标志牌0.8*0.7m，铝板及铝合金紧固件，交通反光膜 | 1.类型：辅助标志牌 2.材质、规格尺寸：3mm铝合金板 0.8*0.7m 3.板面反光膜等级：Ⅳ反光膜 | 块 |  | 2 | 445.14 |  | 890.28
7 | 040205004008 | 标志板/人行横道标志牌0.8*0.8m，铝板及铝合金紧固件，交通反光膜 | 1.类型：人行横道标志牌 2.材质、规格尺寸：3mm铝合金板 0.8*0.8m 3.板面反光膜等级：Ⅳ反光膜 | 块 |  | 4 | 445.14 |  | 1780.56
8 | 040205004009 | 标志板/警示标志Δ90(双面)，铝板及铝合金紧固件，交通反光膜 | 1.类型：警示标志 2.材质、规格尺寸：3mm铝合金板 Δ90(双面) 3.板面反光膜等级：Ⅳ反光膜 | 块 |  | 1 | 445.14 |  | 445.14
本页小计 | [8 empty] | 53560.11
注：为计取规费等的使用，可在表中增设其中：“定额人工费”。
表—08
分部分项工程和单价措施项目清单与计价表
工程名称：交通工程 |  |  |  |  | 标段： |  |  | 第 2 页 共 4 页
序号 | 项目编码 | 项目名称 | 项目特征描述 | 计量单位 |  | 工程量 | 金额（元）
[7 empty] | 综合单价 |  | 综合合价 | 其中：暂估价
9 | 040205004010 | 标志板/注意行人标志Δ90，铝板及铝合金紧固件，交通反光膜 | 1.类型：注意行人标志 2.材质、规格尺寸：3mm铝合金板 Δ90 3.板面反光膜等级：Ⅳ反光膜 | 块 |  | 4 | 445.14 |  | 1780.56
10 | 040205004007 | 标志板/无障碍标志牌0.44*0.64m，铝板及铝合金紧固件，交通反光膜 | 1.类型：无障碍标志 2.材质、规格尺寸：3mm铝合金板 0.44*0.64m 3.板面反光膜等级：Ⅳ反光膜 | 块 |  | 4 | 316.43 |  | 1265.72
11 | 040205004006 | 标志板/路名牌1.18*0.36m，铝板及铝合金紧固件，交通反光膜 | 1.类型： 路名牌 2.材质、规格尺寸：3mm铝合金板 1.18*0.36m 3.板面反光膜等级：Ⅳ反光膜 | 块 |  | 9 | 316.43 |  | 2847.87
12 | 040205004003 | 标志板/交叉口告知牌2.4*0.8m，铝板及铝合金紧固件 | 1.类型：交叉口告知牌 2.材质、规格尺寸：3mm铝合金板 2.4*0.8m 3.板面反光膜等级：Ⅳ反光膜 | 块 |  | 3 | 857.88 |  | 2573.64
13 | 040205004004 | 标志板/指示牌3*2m，3mm铝合金板及紧固件，反光膜 | 1.类型：车道行驶方向牌 2.材质、规格尺寸：3mm铝合金板 3*2m 3.板面反光膜等级：Ⅳ反光膜 | 块 |  | 2 | 2289.4 |  | 4578.8
14 | 040205004005 | 标志板/指路标志5.0*2.4m，3mm铝合金板及紧固件，反光膜 | 1.类型： 指路标志 2.材质、规格尺寸：3mm铝合金板5.0*2.4m 3.板面反光膜等级：Ⅳ反光膜 | 块 |  | 2 | 4404.41 |  | 8808.82
15 | 040205012001 | 固定式分隔栏，人行护栏H=1100mm | 1.类型：钢护栏 2.规格、型号：3米宽*1.2米高 3.材料品种：型钢，立柱76*4.0*1050、上横杆40*4.0、下横杆40*4.0、栅栏Φ16圆钢 4.油漆：热镀锌喷涂白色漆 | m |  | 300 | 205.2 |  | 61560
16 | 010403005001 | 车子石Φ80*3*1200 | 1.类型：车止石 2.材质、规格尺寸：钢管80*1200*3 3.柱身反光膜等级： Ⅳ反光膜 | 根 |  | 31 | 174.63 |  | 5413.53
|  | 标志杆 | [6 empty] | 211137.05
本页小计 | [8 empty] | 88828.94
注：为计取规费等的使用，可在表中增设其中：“定额人工费”。
表—08
分部分项工程和单价措施项目清单与计价表
工程名称：交通工程 |  |  |  |  | 标段： |  |  | 第 3 页 共 4 页
序号 | 项目编码 | 项目名称 | 项目特征描述 | 计量单位 |  | 工程量 | 金额（元）
[7 empty] | 综合单价 |  | 综合合价 | 其中：暂估价
17 | 040205003001 | 标杆/单柱式标志杆Φ89*3400，杆体热镀锌，基础，螺栓，土方 | 1.类型：钢管柱式标志杆，指路及分道标志杆 2.规格尺寸：立柱Φ89*4.5*3400，基础法兰盘 3.材料品种、厚度：C25砼基础 4.表面处理：热镀锌 | 根 |  | 4 | 962.39 |  | 3849.56
18 | 040205003002 | 标杆/单柱式标志杆Φ89*3340，杆体热镀锌，基础，螺栓，土方 | 1.类型：钢管柱式标志杆，指路及分道标志杆 2.规格尺寸：立柱Φ89*4.5*3340，基础法兰盘 3.材料品种、厚度：C25砼基础 4.表面处理：热镀锌 | 根 |  | 3 | 964.03 |  | 2892.09
19 | 040205003003 | 标杆/单柱式标志杆，Φ89*3380，杆体热镀锌，基础，螺栓，土方 | 1.类型：钢管柱式标志杆，指路及分道标志杆 2.规格尺寸：立柱Φ89*4.5*3380，基础法兰盘 3.材料品种、厚度：C25砼基础 4.表面处理：热镀锌 | 根 |  | 5 | 961.04 |  | 4805.2
20 | 040205003004 | 标杆/单柱式标志杆，Φ89*2450，杆体热镀锌，基础，螺栓，土方 | 1.类型：钢管柱式标志杆，指路及分道标志杆 2.规格尺寸：立柱Φ89*4.5*2450，基础法兰盘 3.材料品种、厚度：C25砼基础 4.表面处理：热镀锌 | 根 |  | 4 | 951.5 |  | 3806
21 | 040205003005 | 标杆/单柱式标志杆，八角钢管a38/a42*2.5*2260，杆体热镀锌后喷漆，基础，螺栓，土方 | 1.类型：钢管柱式标志杆，指路及分道标志杆 2.规格尺寸：八角钢管a38/a42*2.5*2260，基础法兰盘 3.材料品种、厚度：C25砼基础 4.表面处理：热镀锌 | 根 |  | 9 | 815.21 |  | 7336.89
22 | 040205003006 | 标杆//悬臂式交通标志杆(L杆、240*80悬臂)Φ273*12*6750，基础，土方 | 1.类型：悬臂式标志杆，指路及分道标志杆 2.规格尺寸：立柱Φ273*12*6750,横梁Φ152*10*3100，Φ152*10*543，基础法兰盘 3.材料品种、厚度：C25砼基础 4.表面处理：热镀锌 | 根 |  | 3 | 13264.43 |  | 39793.29
本页小计 | [8 empty] | 62483.03
注：为计取规费等的使用，可在表中增设其中：“定额人工费”。
表—08
分部分项工程和单价措施项目清单与计价表
工程名称：交通工程 |  |  |  |  | 标段： |  |  | 第 4 页 共 4 页
序号 | 项目编码 | 项目名称 | 项目特征描述 | 计量单位 |  | 工程量 | 金额（元）
[7 empty] | 综合单价 |  | 综合合价 | 其中：暂估价
23 | 040205003007 | 标杆//悬臂式交通标志杆(L杆、300*200悬臂)Φ273*12*7850，基础，土方 | 1.类型：悬臂式标志杆，指路及分道标志杆 2.规格尺寸：立柱Φ273*12*7850,横梁Φ152*10*3300，Φ152*10*543，基础法兰盘 3.材料品种、厚度：C25砼基础 4.表面处理：热镀锌 | 根 |  | 2 | 14952.85 |  | 29905.7
24 | 040205003008 | 标杆//悬臂式交通标志杆(L杆、440*240悬臂)Φ377*12*8250，基础，土方 | 1.类型：悬臂式标志杆，指路及分道标志杆 2.规格尺寸：立柱Φ377*12*8250,横梁Φ180*12*4760，Φ180*12*737，基础法兰盘 3.材料品种、厚度：C25砼基础 4.表面处理：热镀锌 | 根 |  | 2 | 30849.52 |  | 61699.04
25 | 040205003009 | 标杆//双臂式交通标志杆Φ273*12*7100，杆体热镀锌，基础，螺栓，土方 | 1.类型：双臂式标志杆，指路及分道标志杆 2.规格尺寸：立柱Φ273*12*7100,横梁Φ152*10*2900，Φ152*10*543，Φ152*10*2000，基础法兰盘 3.材料品种、厚度：C25砼基础 4.表面处理：热镀锌 | 根 |  | 4 | 14262.32 |  | 57049.28
|  | 措施项目 | [6 empty] | 12997.07
26 | 041102002002 | 基础模板 | 1.设备基础(单体在5m3以内) 复合木模 2.设备基础(单体在5m3以外) 复合木模 | m2 |  | 300.128 | 41 |  | 12305.25
27 | 041102001001 | 垫层模板 | 1.混凝土基础垫层 木模 2.混凝土基础垫层 木模 合并制作子目 砂浆制作 现场搅拌抹灰砂浆 水泥砂浆 1：2 3.砂浆制作 现场搅拌抹灰砂浆 水泥砂浆 1：2 4.砂浆制作 现场搅拌抹灰砂浆 水泥砂浆 1：2 | m2 |  | 17.68 | 39.13 |  | 691.82
本页小计 | [8 empty] | 161651.09
合 计 | [8 empty] | 366523.17
注：为计取规费等的使用，可在表中增设其中：“定额人工费”。
表—08

## 4.措施项目结算表（一）
措施项目清单与计价表（一）
工程名称：交通工程 |  |  |  | 第 1 页 共 1 页
序号 | 项目名称 | 计算基础 | 费 率（%） |  | 金额（元）
1 | 安全文明施工项目费
1.1 | 文明施工与环境保护、临时设施、安全施工 | FBFXHJ | 3.538 |  | 12507.75
2 | 其他措施费
2.1 | 夜间施工增加费 |  | 20
2.2 | 交通干扰工程施工增加费 | RGF | 0
2.3 | 赶工措施费 | FBFXHJ | 0
2.4 | 文明工地增加费 | FBFXHJ | 0
2.5 | 地下管线交叉降效费 |  | 0
合 计 |  |  |  |  | 12507.75

## 5.措施项目结算表（二）
措施项目清单与计价表（二）
工程名称：交通工程 | [5 empty] | 第 1 页 共 1 页
序号 | 项目编码 | 项目名称 | 项目特征 | 计量 单位 | 工程数量 |  | 金额（元）
[7 empty] | 综合单价 | 合价
1 |  | 安全文明施工项目费
1.1 | 1.1 | 综合脚手架 |  | 项 | 1
1.2 | 1.2 | 靠脚手架安全挡板 |  | 项 | 1
1.3 | 1.3 | 独立安全防护挡板 |  | 项 | 1
1.4 | 1.4 | 围尼龙编制布 |  | 项 | 1
1.5 | 1.5 | 现场围挡、围墙 |  | 项 | 1
小 计
2 |  | 其他措施费
2.1 | 2.6 | 围堰工程 |  | 项 | 1
2.2 | 2.7 | 大型机械设备进出场及安拆 |  | 项 | 1
2.3 | 2.8 | 其他工程 |  | 项 | 1 |  | 12997.07 | 12997.07
2.3.1 | 041102002002 | 基础模板 | 1.设备基础(单体在5m3以内) 复合木模 2.设备基础(单体在5m3以外) 复合木模 | m2 | 300.128 |  | 41 | 12305.25
2.3.1.1 | D5-7-5 | 设备基础(单体在5m3以内) 复合木模 |  | 100m2 | 1.36928 |  | 4323.85 | 5920.56
2.3.1.2 | D5-7-7 | 设备基础(单体在5m3以外) 复合木模 |  | 100m2 | 1.632 |  | 3909.87 | 6380.91
2.3.2 | 041102001001 | 垫层模板 | 1.混凝土基础垫层 木模 2.混凝土基础垫层 木模 合并制作子目 砂浆制作 现场搅拌抹灰砂浆 水泥砂浆 1：2 3.砂浆制作 现场搅拌抹灰砂浆 水泥砂浆 1：2 4.砂浆制作 现场搅拌抹灰砂浆 水泥砂浆 1：2 | m2 | 17.68 |  | 39.13 | 691.82
2.3.2.1 | D5-7-1 换 | 混凝土基础垫层 木模 合并制作子目 砂浆制作 现场搅拌抹灰砂浆 水泥砂浆 1：2 |  | 100m2 | 0.1768 |  | 3913.41 | 691.89
小 计 | [7 empty] | 25994.14
本页小计 | [7 empty] | 25994.14
合 计 | [7 empty] | 25994.14
注：本表使用于以综合单价形式计价的措施项目

## 6.其他项目结算表
其他项目清单与计价表
工程名称：交通工程 |  |  |  | 第 1 页 共 1 页
序号 | 项目名称 | 单位 | 金额（元） |  | 备注
1 | 暂列金额 | 项
2 | 暂估价 | 项
2.1 | 材料暂估价 | 项
2.2 | 专业工程暂估价 | 项
3 | 计日工 | 项
4 | 总承包服务费 | 项
5 | 材料检验试验费 | 项 | 707.05 |  | 按分部分项工程费的0.2%计算
6 | 预算包干费 | 项 | 7070.52 |  | 按分部分项工程费的0~2%计算
7 | 工程优质费 | 项 |  |  | 以分部分项工程费为计算基础，国家级质量奖：4%；省级质量奖：2.5%；市级质量奖：1.5%
8 | 其他项目费 | 项 |  |  | 按实际发生或经批准的施工方案计算
9 | 现场签证费用 | 项
10 | 索赔费用 | 项
合 计 |  |  | 7777.57 |  | -
注：材料暂估单价进入清单项目综合单价，此处不汇总

## 7.工程量清单项目预算表(竖表)
综合单价计算表
工程名称：交通工程 |  |  |  |  | 第 1 页 共 9 页
序号 | 编码 | 名称 | 单位 | 工程量 |  | 综合单价 （元） | 综合合价 （元）
1 | 040205007001 | 标记/直行箭头(4.5m) 热熔型漆2mm厚 | 个 | 14 |  | 262.28 | 3671.92
| D2-5-40 *0.75 | 路面标线 直行箭头(6m) 热熔型漆 单价*0.75 | 个 | 14 |  | 262.28 | 3671.92
2 | 040205007002 | 标记/直行转弯(掉头)箭头(4.5m) 热熔型漆2mm厚 | 个 | 27 |  | 284.7 | 7686.9
| D2-5-58 *0.75 | 路面标线 直行转弯箭头(6m) 热熔型漆 单价*0.75 | 个 | 27 |  | 284.7 | 7686.9
3 | 040205007003 | 标记/文字标记(字高2.5m) 热熔型漆2mm厚 | 个 | 6 |  | 224.06 | 1344.36
| D2-5-73 *0.83 | 路面标线 文字标记(字高3m) 热熔型漆 单价*0.83 | 个 | 6 |  | 224.06 | 1344.36
4 | 040205006001 | 标线/路面标线 热熔型漆2mm厚 | m2 | 630.6 |  | 40.79 | 25722.17
| D2-5-32 换 | 路面标线 热熔型漆 | 10m2 | 63.06 |  | 408 | 25728.48
5 | 040205004001 | 标志板/指示、警示、禁令标志牌1m2内，4铝板及铝合金紧固件，交通反光膜，边长或直径≥800 | 块 | 27 |  | 445.14 | 12018.78
| D2-5-21 | 标志板安装 单块面积 1m2内 | 块 | 27 |  | 445.14 | 12018.78
6 | 040205004002 | 标志板/辅助标志牌0.8*0.7m，铝板及铝合金紧固件，交通反光膜 | 块 | 2 |  | 445.14 | 890.28
| D2-5-21 | 标志板安装 单块面积 1m2内 | 块 | 2 |  | 445.14 | 890.28
7 | 040205004008 | 标志板/人行横道标志牌0.8*0.8m，铝板及铝合金紧固件，交通反光膜 | 块 | 4 |  | 445.14 | 1780.56
| D2-5-21 | 标志板安装 单块面积 1m2内 | 块 | 4 |  | 445.14 | 1780.56
8 | 040205004009 | 标志板/警示标志Δ90(双面)，铝板及铝合金紧固件，交通反光膜 | 块 | 1 |  | 445.14 | 445.14
| D2-5-21 | 标志板安装 单块面积 1m2内 | 块 | 1 |  | 445.14 | 445.14
9 | 040205004010 | 标志板/注意行人标志Δ90，铝板及铝合金紧固件，交通反光膜 | 块 | 4 |  | 445.14 | 1780.56
| D2-5-21 | 标志板安装 单块面积 1m2内 | 块 | 4 |  | 445.14 | 1780.56
综合单价计算表
工程名称：交通工程 |  |  |  |  | 第 2 页 共 9 页
序号 | 编码 | 名称 | 单位 | 工程量 |  | 综合单价 （元） | 综合合价 （元）
10 | 040205004007 | 标志板/无障碍标志牌0.44*0.64m，铝板及铝合金紧固件，交通反光膜 | 块 | 4 |  | 316.43 | 1265.72
| D2-5-21 | 标志板安装 单块面积 1m2内 | 块 | 4 |  | 316.43 | 1265.72
11 | 040205004006 | 标志板/路名牌1.18*0.36m，铝板及铝合金紧固件，交通反光膜 | 块 | 9 |  | 316.43 | 2847.87
| D2-5-21 | 标志板安装 单块面积 1m2内 | 块 | 9 |  | 316.43 | 2847.87
12 | 040205004003 | 标志板/交叉口告知牌2.4*0.8m，铝板及铝合金紧固件 | 块 | 3 |  | 857.88 | 2573.64
| D2-5-22 | 标志板安装 单块面积 3m2内 | 块 | 3 |  | 857.88 | 2573.64
13 | 040205004004 | 标志板/指示牌3*2m，3mm铝合金板及紧固件，反光膜 | 块 | 2 |  | 2289.4 | 4578.8
| D2-5-24 | 标志板安装 单块面积 7m2内 | 块 | 2 |  | 2289.4 | 4578.8
14 | 040205004005 | 标志板/指路标志5.0*2.4m，3mm铝合金板及紧固件，反光膜 | 块 | 2 |  | 4404.41 | 8808.82
| D2-5-26 | 标志板安装 单块面积 12m2内 | 块 | 2 |  | 4404.41 | 8808.82
15 | 040205012001 | 固定式分隔栏，人行护栏H=1100mm | m | 300 |  | 205.2 | 61560
| D2-5-20 | 道路隔离护栏安装 隔离护栏 固定式//H=1100mm | m | 300 |  | 189.19 | 56757
| D3-3-73 换 | 现浇小型构件 立柱 普通商品混凝土 碎石粒径20石 C20 换为【普通商品混凝土 碎石粒径20石C25】 | 10m3 | 0.4725 |  | 8657.34 | 4090.59
| D5-6-1 | 现浇(直径mm) Φ10以内 | t | 0.135 |  | 5258.88 | 709.95
16 | 010403005001 | 车子石Φ80*3*1200 | 根 | 31 |  | 174.63 | 5413.53
| D2-5-8 换 | 信号灯杆、标志杆安装 反光柱 换为【C30混凝土20石(配合比)】 | 套 | 31 |  | 139.35 | 4319.85
| D5-6-1 | 现浇(直径mm) Φ10以内 | t | 0.20092 |  | 5258.88 | 1056.61
| D1-1-125 | 回填土 夯实机夯实 槽、坑 | 100m3 | 0.00698 |  | 1514.16 | 10.57
| D1-1-55 换 | 人工装自卸汽车运土方 运距1km 实际运距(km):12 | 100m3 | 0.00608 |  | 4342.27 | 26.4
综合单价计算表
工程名称：交通工程 |  |  |  |  | 第 3 页 共 9 页
序号 | 编码 | 名称 | 单位 | 工程量 |  | 综合单价 （元） | 综合合价 （元）
17 | 040205003001 | 标杆/单柱式标志杆Φ89*3400，杆体热镀锌，基础，螺栓，土方 | 根 | 4 |  | 962.39 | 3849.56
| D1-1-9 | 人工挖沟槽、基坑 一、二类土 深度在2m内 | 100m3 | 0.00374 |  | 3390.48 | 12.68
| D1-1-29 | 挖土机挖沟槽、基坑土方 一、二类土 | 1000m3 | 0.00587 |  | 3883.61 | 22.8
| D1-1-125 | 回填土 夯实机夯实 槽、坑 | 100m3 | 0.0424 |  | 1514.16 | 64.2
| D1-1-57 换 | 挖土机装土自卸汽车运卸土方 运距1km 实际运距(km):12 | 1000m3 | 0.00202 |  | 26051.76 | 52.62
| D5-5-92 换 | 独立设备基础(体积) 2m3以内 普通商品混凝土 碎石粒径40石 C25 | 10m3 | 0.2016 |  | 4682.69 | 944.03
| D5-3-4 换 | 基座M10水泥砂浆 | 10m3 | 0.0504 |  | 4946.57 | 249.31
| D5-6-1 | 现浇(直径mm) Φ10以内 | t | 0.01368 |  | 5258.88 | 71.94
| D5-6-2 换 | 现浇(直径mm) Φ25以内  | t | 0.03008 |  | 4519.48 | 135.95
| D2-5-1 | 信号灯杆、标志杆、门架及零星构件制作 钢管柱式杆制作 | t | 0.20808 |  | 5912.6 | 1230.29
| 补充主材001@2 | 热浸镀锌费 | t | 0.20808 |  | 943.88 | 196.4
| D2-5-6 | 信号灯杆、标志杆安装 单柱式杆 杆高3500mm内 | 套 | 4 |  | 62.52 | 250.08
| 借A4-213 | 预埋铁件 | t | 0.05024 |  | 7296.03 | 366.55
| 借A4-212 | 预埋螺栓 | t | 0.02848 |  | 8871.63 | 252.66
18 | 040205003002 | 标杆/单柱式标志杆Φ89*3340，杆体热镀锌，基础，螺栓，土方 | 根 | 3 |  | 964.03 | 2892.09
| D1-1-9 | 人工挖沟槽、基坑 一、二类土 深度在2m内 | 100m3 | 0.00281 |  | 3390.48 | 9.53
| D1-1-29 | 挖土机挖沟槽、基坑土方 一、二类土 | 1000m3 | 0.0044 |  | 3883.61 | 17.09
| D1-1-125 | 回填土 夯实机夯实 槽、坑 | 100m3 | 0.0318 |  | 1514.16 | 48.15
| D1-1-57 换 | 挖土机装土自卸汽车运卸土方 运距1km 实际运距(km):12 | 1000m3 | 0.00151 |  | 26051.76 | 39.34
| D5-5-92 换 | 独立设备基础(体积) 2m3以内 普通商品混凝土 碎石粒径40石 C25 | 10m3 | 0.1512 |  | 4682.69 | 708.02
| D5-3-4 换 | 基座M10水泥砂浆 | 10m3 | 0.0378 |  | 4946.57 | 186.98
综合单价计算表
工程名称：交通工程 |  |  |  |  | 第 4 页 共 9 页
序号 | 编码 | 名称 | 单位 | 工程量 |  | 综合单价 （元） | 综合合价 （元）
| D5-6-1 | 现浇(直径mm) Φ10以内 | t | 0.01026 |  | 5258.88 | 53.96
| D5-6-2 换 | 现浇(直径mm) Φ25以内  | t | 0.02256 |  | 4519.48 | 101.96
| D2-5-1 | 信号灯杆、标志杆、门架及零星构件制作 钢管柱式杆制作 | t | 0.15681 |  | 5912.6 | 927.15
| 补充主材001@2 | 热浸镀锌费 | t | 0.15681 |  | 943.88 | 148.01
| D2-5-6 | 信号灯杆、标志杆安装 单柱式杆 杆高3500mm内 | 套 | 3 |  | 62.52 | 187.56
| 借A4-213 | 预埋铁件 | t | 0.03768 |  | 7296.03 | 274.91
| 借A4-212 | 预埋螺栓 | t | 0.02136 |  | 8871.63 | 189.5
19 | 040205003003 | 标杆/单柱式标志杆，Φ89*3380，杆体热镀锌，基础，螺栓，土方 | 根 | 5 |  | 961.04 | 4805.2
| D1-1-9 | 人工挖沟槽、基坑 一、二类土 深度在2m内 | 100m3 | 0.00468 |  | 3390.48 | 15.87
| D1-1-29 | 挖土机挖沟槽、基坑土方 一、二类土 | 1000m3 | 0.00733 |  | 3883.61 | 28.47
| D1-1-125 | 回填土 夯实机夯实 槽、坑 | 100m3 | 0.053 |  | 1514.16 | 80.25
| D1-1-57 换 | 挖土机装土自卸汽车运卸土方 运距1km 实际运距(km):12 | 1000m3 | 0.00252 |  | 26051.76 | 65.65
| D5-5-92 换 | 独立设备基础(体积) 2m3以内 普通商品混凝土 碎石粒径40石 C25 | 10m3 | 0.252 |  | 4682.69 | 1180.04
| D5-3-4 换 | 基座M10水泥砂浆 | 10m3 | 0.063 |  | 4946.57 | 311.63
| D5-6-1 | 现浇(直径mm) Φ10以内 | t | 0.0171 |  | 5258.88 | 89.93
| D5-6-2 换 | 现浇(直径mm) Φ25以内  | t | 0.0376 |  | 4519.48 | 169.93
| D2-5-1 | 信号灯杆、标志杆、门架及零星构件制作 钢管柱式杆制作 | t | 0.25914 |  | 5912.6 | 1532.19
| 补充主材001@2 | 热浸镀锌费 | t | 0.25914 |  | 943.88 | 244.6
| D2-5-6 | 信号灯杆、标志杆安装 单柱式杆 杆高3500mm内 | 套 | 5 |  | 62.52 | 312.6
| 借A4-213 | 预埋铁件 | t | 0.0628 |  | 7296.03 | 458.19
| 借A4-212 | 预埋螺栓 | t | 0.0356 |  | 8871.63 | 315.83
20 | 040205003004 | 标杆/单柱式标志杆，Φ89*2450，杆体热镀锌，基础，螺栓，土方 | 根 | 4 |  | 951.5 | 3806
| D1-1-9 | 人工挖沟槽、基坑 一、二类土 深度在2m内 | 100m3 | 0.00374 |  | 3390.48 | 12.68
综合单价计算表
工程名称：交通工程 |  |  |  |  | 第 5 页 共 9 页
序号 | 编码 | 名称 | 单位 | 工程量 |  | 综合单价 （元） | 综合合价 （元）
| D1-1-29 | 挖土机挖沟槽、基坑土方 一、二类土 | 1000m3 | 0.00587 |  | 3883.61 | 22.8
| D1-1-125 | 回填土 夯实机夯实 槽、坑 | 100m3 | 0.0424 |  | 1514.16 | 64.2
| D1-1-57 换 | 挖土机装土自卸汽车运卸土方 运距1km 实际运距(km):12 | 1000m3 | 0.00202 |  | 26051.76 | 52.62
| D5-5-92 换 | 独立设备基础(体积) 2m3以内 普通商品混凝土 碎石粒径40石 C25 | 10m3 | 0.2016 |  | 4682.69 | 944.03
| D5-3-4 换 | 基座M10水泥砂浆 | 10m3 | 0.0504 |  | 4946.57 | 249.31
| D5-6-1 | 现浇(直径mm) Φ10以内 | t | 0.01368 |  | 5258.88 | 71.94
| D5-6-2 换 | 现浇(直径mm) Φ25以内  | t | 0.03008 |  | 4519.48 | 135.95
| D2-5-1 | 信号灯杆、标志杆、门架及零星构件制作 钢管柱式杆制作 | t | 0.20172 |  | 5912.6 | 1192.69
| 补充主材001@2 | 热浸镀锌费 | t | 0.20172 |  | 943.88 | 190.4
| D2-5-6 | 信号灯杆、标志杆安装 单柱式杆 杆高3500mm内 | 套 | 4 |  | 62.52 | 250.08
| 借A4-213 | 预埋铁件 | t | 0.05024 |  | 7296.03 | 366.55
| 借A4-212 | 预埋螺栓 | t | 0.02848 |  | 8871.63 | 252.66
21 | 040205003005 | 标杆/单柱式标志杆，八角钢管a38/a42*2.5*2260，杆体热镀锌后喷漆，基础，螺栓，土方 | 根 | 9 |  | 815.21 | 7336.89
| D1-1-9 | 人工挖沟槽、基坑 一、二类土 深度在2m内 | 100m3 | 0.00842 |  | 3390.48 | 28.55
| D1-1-29 | 挖土机挖沟槽、基坑土方 一、二类土 | 1000m3 | 0.0132 |  | 3883.61 | 51.26
| D1-1-125 | 回填土 夯实机夯实 槽、坑 | 100m3 | 0.0954 |  | 1514.16 | 144.45
| D1-1-57 换 | 挖土机装土自卸汽车运卸土方 运距1km 实际运距(km):12 | 1000m3 | 0.00454 |  | 26051.76 | 118.27
| D5-5-92 换 | 独立设备基础(体积) 2m3以内 普通商品混凝土 碎石粒径40石 C25 | 10m3 | 0.4536 |  | 4682.69 | 2124.07
| D5-3-4 换 | 基座M10水泥砂浆 | 10m3 | 0.1134 |  | 4946.57 | 560.94
| D5-6-1 | 现浇(直径mm) Φ10以内 | t | 0.03078 |  | 5258.88 | 161.87
| D5-6-2 换 | 现浇(直径mm) Φ25以内  | t | 0.06768 |  | 4519.48 | 305.88
综合单价计算表
工程名称：交通工程 |  |  |  |  | 第 6 页 共 9 页
序号 | 编码 | 名称 | 单位 | 工程量 |  | 综合单价 （元） | 综合合价 （元）
| D2-5-6 | 信号灯杆、标志杆安装 单柱式杆 杆高3500mm内 | 套 | 9 |  | 62.52 | 562.68
| D2-5-1 | 信号灯杆、标志杆、门架及零星构件制作 钢管柱式杆制作 | t | 0.27504 |  | 5912.6 | 1626.2
| 补充主材001@2 | 热浸镀锌费 | t | 0.27504 |  | 943.88 | 259.6
| 借A4-213 | 预埋铁件 | t | 0.11304 |  | 7296.03 | 824.74
| 借A4-212 | 预埋螺栓 | t | 0.06408 |  | 8871.63 | 568.49
22 | 040205003006 | 标杆//悬臂式交通标志杆(L杆、240*80悬臂)Φ273*12*6750，基础，土方 | 根 | 3 |  | 13264.43 | 39793.29
| D1-1-9 | 人工挖沟槽、基坑 一、二类土 深度在2m内 | 100m3 | 0.02167 |  | 3390.48 | 73.47
| D1-1-29 | 挖土机挖沟槽、基坑土方 一、二类土 | 1000m3 | 0.03395 |  | 3883.61 | 131.85
| D1-1-125 | 回填土 夯实机夯实 槽、坑 | 100m3 | 0.1626 |  | 1514.16 | 246.2
| D1-1-57 换 | 挖土机装土自卸汽车运卸土方 运距1km 实际运距(km):12 | 1000m3 | 0.01986 |  | 26051.76 | 517.39
| D5-5-94 换 | 现浇钢筋混凝土池 独立设备基础(体积) 5m3以外 合并制作子目 普通商品混凝土 碎石粒径40石 C25 | 10m3 | 1.848 |  | 4480.32 | 8279.63
| D2-5-3 | 信号灯杆、标志杆、门架及零星构件制作 钢板压制多边形截面杆材制作L型、T型、F型杆 | t | 3.1216 |  | 6724.4 | 20990.62
| 补充主材001@2 | 热浸镀锌费 | t | 3.1216 |  | 943.88 | 2946.38
| D2-5-10 | 信号灯杆、标志杆安装 单悬臂杆(L杆)安装 杆高6000mm外 | 套 | 3 |  | 196.62 | 589.86
| D5-6-1 | 现浇(直径mm) Φ10以内 | t | 0.04716 |  | 5258.88 | 248.01
| D5-6-2 换 | 现浇(直径mm) Φ25以内  | t | 0.1392 |  | 4519.48 | 629.11
| 借A4-212 | 预埋螺栓 | t | 0.33156 |  | 8871.63 | 2941.48
| 借A4-213 | 预埋铁件 | t | 0.30144 |  | 7296.03 | 2199.32
23 | 040205003007 | 标杆//悬臂式交通标志杆(L杆、300*200悬臂)Φ273*12*7850，基础，土方 | 根 | 2 |  | 14952.85 | 29905.7
综合单价计算表
工程名称：交通工程 |  |  |  |  | 第 7 页 共 9 页
序号 | 编码 | 名称 | 单位 | 工程量 |  | 综合单价 （元） | 综合合价 （元）
| D1-1-9 | 人工挖沟槽、基坑 一、二类土 深度在2m内 | 100m3 | 0.01445 |  | 3390.48 | 48.99
| D1-1-29 | 挖土机挖沟槽、基坑土方 一、二类土 | 1000m3 | 0.02264 |  | 3883.61 | 87.92
| D1-1-125 | 回填土 夯实机夯实 槽、坑 | 100m3 | 0.1084 |  | 1514.16 | 164.13
| D1-1-57 换 | 挖土机装土自卸汽车运卸土方 运距1km 实际运距(km):12 | 1000m3 | 0.01324 |  | 26051.76 | 344.93
| D5-5-94 换 | 现浇钢筋混凝土池 独立设备基础(体积) 5m3以外 合并制作子目 普通商品混凝土 碎石粒径40石 C25 | 10m3 | 1.232 |  | 4480.32 | 5519.75
| D2-5-3 | 信号灯杆、标志杆、门架及零星构件制作 钢板压制多边形截面杆材制作L型、T型、F型杆 | t | 2.5214 |  | 6724.4 | 16954.9
| 补充主材001@2 | 热浸镀锌费 | t | 2.5214 |  | 943.88 | 2379.9
| D2-5-10 | 信号灯杆、标志杆安装 单悬臂杆(L杆)安装 杆高6000mm外 | 套 | 2 |  | 196.62 | 393.24
| D5-6-1 | 现浇(直径mm) Φ10以内 | t | 0.03144 |  | 5258.88 | 165.34
| D5-6-2 换 | 现浇(直径mm) Φ25以内  | t | 0.0928 |  | 4519.48 | 419.41
| 借A4-212 | 预埋螺栓 | t | 0.22104 |  | 8871.63 | 1960.99
| 借A4-213 | 预埋铁件 | t | 0.20096 |  | 7296.03 | 1466.21
24 | 040205003008 | 标杆//悬臂式交通标志杆(L杆、440*240悬臂)Φ377*12*8250，基础，土方 | 根 | 2 |  | 30849.52 | 61699.04
| D1-1-10 | 人工挖沟槽、基坑 一、二类土 深度在4m内 | 100m3 | 0.04158 |  | 4205.83 | 174.88
| D1-1-29 | 挖土机挖沟槽、基坑土方 一、二类土 | 1000m3 | 0.06514 |  | 3883.61 | 252.98
| D1-1-125 | 回填土 夯实机夯实 槽、坑 | 100m3 | 0.2178 |  | 1514.16 | 329.78
| D1-1-57 换 | 挖土机装土自卸汽车运卸土方 运距1km 实际运距(km):12 | 1000m3 | 0.04752 |  | 26051.76 | 1237.98
| D5-5-94 换 | 现浇钢筋混凝土池 独立设备基础(体积) 5m3以外 合并制作子目 普通商品混凝土 碎石粒径40石 C25 | 10m3 | 4.4928 |  | 4480.32 | 20129.18
综合单价计算表
工程名称：交通工程 |  |  |  |  | 第 8 页 共 9 页
序号 | 编码 | 名称 | 单位 | 工程量 |  | 综合单价 （元） | 综合合价 （元）
| D2-5-3 | 信号灯杆、标志杆、门架及零星构件制作 钢板压制多边形截面杆材制作L型、T型、F型杆 | t | 4.296 |  | 6724.4 | 28887.75
| 补充主材001@2 | 热浸镀锌费 | t | 4.296 |  | 943.88 | 4054.87
| D2-5-10 | 信号灯杆、标志杆安装 单悬臂杆(L杆)安装 杆高6000mm外 | 套 | 2 |  | 196.62 | 393.24
| D5-6-1 | 现浇(直径mm) Φ10以内 | t | 0.05398 |  | 5258.88 | 283.87
| D5-6-2 换 | 现浇(直径mm) Φ25以内  | t | 0.18004 |  | 4519.48 | 813.69
| 借A4-212 | 预埋螺栓 | t | 0.33156 |  | 8871.63 | 2941.48
| 借A4-213 | 预埋铁件 | t | 0.30144 |  | 7296.03 | 2199.32
25 | 040205003009 | 标杆//双臂式交通标志杆Φ273*12*7100，杆体热镀锌，基础，螺栓，土方 | 根 | 4 |  | 14262.32 | 57049.28
| D1-1-9 | 人工挖沟槽、基坑 一、二类土 深度在2m内 | 100m3 | 0.02419 |  | 3390.48 | 82.02
| D1-1-29 | 挖土机挖沟槽、基坑土方 一、二类土 | 1000m3 | 0.0379 |  | 3883.61 | 147.19
| D1-1-125 | 回填土 夯实机夯实 槽、坑 | 100m3 | 0.1816 |  | 1514.16 | 274.97
| D1-1-57 换 | 挖土机装土自卸汽车运卸土方 运距1km 实际运距(km):12 | 1000m3 | 0.02216 |  | 26051.76 | 577.31
| D5-5-94 换 | 独立设备基础(体积) 5m3以外 合并制作子目 普通商品混凝土 碎石粒径40石 C25 | 10m3 | 2.464 |  | 4480.32 | 11039.51
| D5-6-1 | 现浇(直径mm) Φ10以内 | t | 0.06288 |  | 5258.88 | 330.68
| D5-6-2 换 | 现浇(直径mm) Φ25以内  | t | 0.1856 |  | 4519.48 | 838.82
| D2-5-2 | 信号灯杆、标志杆、门架及零星构件制作 钢管F型、T型杆制作 | t | 5.0305 |  | 6139.94 | 30886.85
| 补充主材001@2 | 热浸镀锌费 | t | 5.0305 |  | 943.88 | 4748.17
| D2-5-13 | 信号灯杆、标志杆安装 双向单悬臂杆(单T杆) | 套 | 4 |  | 317.33 | 1269.32
| 借A4-213 | 预埋铁件 | t | 0.40192 |  | 7296.03 | 2932.42
| 借A4-212 | 预埋螺栓 | t | 0.44208 |  | 8871.63 | 3921.97
综合单价计算表
工程名称：交通工程 |  |  |  |  | 第 9 页 共 9 页
|  | 合 计 |  |  |  |  | 353526.1

## 8.单位工程人材机汇总表
单位工程人材机汇总表
工程名称：交通工程 | [6 empty] | 第 1 页 共 3 页
序号 | 编码 | 名称及规格 | 单位 | 数量 | 不含税单价 （元） | 合价 （元） |  | 备注
1 | 0001001 | 综合工日 | 工日 | 675.4568 | 98 | 66194.77
2 | 0101041 | 螺纹钢φ10～25 | t | 0.8171 | 3404.84 | 2782.09
3 | 0109031 | 圆钢Ф10以内 | t | 0.6293 | 3296.72 | 2074.63
4 | 0129051 | 热轧薄钢板(综合) | t | 12.6811 | 3028.14 | 38400.15
5 | 0233011 | 草袋 | 个 | 58.1611 | 2.18 | 126.79
6 | 0305001 | 六角螺栓(综合） | kg | 1519.2824 | 5.7 | 8659.91
7 | 0307171 | 膨胀螺栓M10×80 | 十个 | 75 | 3.82 | 286.5
8 | 0341001 | 低碳钢焊条（综合） | kg | 1013.7312 | 4.21 | 4267.81
9 | 0351001 | 圆钉（综合） | kg | 22.8438 | 4.63 | 105.77
10 | 0351001@2 | 圆钉（综合） | kg | 25.4001 | 4.63 | 117.6
11 | 0357001 | 镀锌低碳钢丝φ0.7～0.9 | kg | 8.7635 | 4.14 | 36.28
12 | 0357031 | 镀锌低碳钢丝φ2.5～4.0 | kg | 14.0515 | 4.14 | 58.17
13 | 0357031@1 | 镀锌低碳钢丝φ2.5～4.0 | kg | 31.7536 | 4.14 | 131.46
14 | 0363091 | 零星卡具 | kg | 93.3709 | 5.85 | 546.22
15 | 0401013 | 复合普通硅酸盐水泥P.C 32.5 | t | 1.5688 | 350 | 549.08
16 | 0403021 | 中砂 | m3 | 4.464 | 135.92 | 606.75
17 | 0405061 | 碎石20 | m3 | 0.9083 | 99.81 | 90.66
18 | 0503031 | 板方材 | m3 | 0.4007 | 1772.11 | 710.08
19 | 0503031@1 | 板方材 | m3 | 0.1643 | 1772.11 | 291.16
20 | 1233041 | 脱模剂 | kg | 31.7808 | 2.43 | 77.23
21 | 1237001 | 氧气 | m3 | 114.2461 | 3.61 | 412.43
22 | 1237061 | 乙炔气 | kg | 49.6789 | 9.27 | 460.52
23 | 1237081 | 液化石油气 | m3 | 124.7891 | 8.13 | 1014.54
24 | 1405011 | 热轧无缝钢管D63.5×5 | kg | 1074.0504 | 3.94 | 4231.76
25 | 1405031 | 热轧无缝钢管D159～273×1.7～12 | kg | 2957.9222 | 3.94 | 11654.21
26 | 3109041 | 草板纸80# | 张 | 48.96 | 0.17 | 8.32
27 | 3109041@1 | 草板纸80# | 张 | 41.0784 | 0.17 | 6.98
28 | 3115001 | 水 | m3 | 112.8105 | 3.42 | 385.81
29 | 3201001 | 复合木模板面板 | m2 | 5.8825 | 50.39 | 296.42
30 | 3201011 | 钢模板 | kg | 2.4806 | 4.2 | 10.42
31 | 3201011@1 | 钢模板 | kg | 2.4373 | 4.2 | 10.24
32 | 3203041 | 木支撑 | m3 | 0.5647 | 1264.42 | 714.02
33 | 3203041@1 | 木支撑 | m3 | 0.7161 | 1264.42 | 905.45
单位工程人材机汇总表
工程名称：交通工程 | [6 empty] | 第 2 页 共 3 页
序号 | 编码 | 名称及规格 | 单位 | 数量 | 不含税单价 （元） | 合价 （元） |  | 备注
34 | 9946131 | 其他材料费 | 元 | 522.19 | 1 | 522.19
35 | CLFTZ | 材料费调整 | 元 | 0.14 | 1 | 0.14
36 | 8021904 | 普通商品混凝土 碎石粒径20石C25 | m3 | 4.7723 | 339.13 | 1618.43
37 | 8021915 | 普通商品混凝土 碎石粒径40石C25 | m3 | 115.2273 | 320.39 | 36917.67
38 | 1107021 | 热熔标线涂料 | kg | 4253.5041 | 5.15 | 21905.55
39 | 1111641 | 底漆 | kg | 136.547 | 10.3 | 1406.43
40 | 3300001 | 反光材料(玻璃珠) | kg | 266.4692 | 3.86 | 1028.57
41 | 3300051@4 | 钢管Φ80*3*1200 涂Ⅳ类反光膜 | 根 | 31 | 85.81 | 2660.11
42 | 3313011@2 | 固定式分隔栏，H=1100mm，镀锌钢管喷漆，含脚座H=1100mm | m | 300.3 | 167.32 | 50246.2
43 | 3321001@12 | 路名牌1.18*0.36m，3mm铝板及铝合金紧固件，Ⅳ级反光膜 | 块 | 9 | 154.45 | 1390.05
44 | 3321001@13 | 指示、警示、禁令标志牌 Φ80，铝板及铝合金紧固件，Ⅳ级反光膜 | 块 | 27 | 283.16 | 7645.32
45 | 3321001@18 | 指路标志5.0*2.4m，3mm铝合金板及紧固件，Ⅳ级反光膜 | 块 | 2 | 3706.88 | 7413.76
46 | 3321001@32 | 交叉口告知牌2.4*0.8m，3mm铝板及铝合金紧固件，Ⅳ级反光膜 | 块 | 3 | 593.1 | 1779.3
47 | 3321001@33 | 车道行驶方向牌3*2m，3mm铝合金板及紧固件，Ⅳ级反光膜 | 块 | 2 | 1853.44 | 3706.88
48 | 3321001@34 | 无障碍标志牌0.44*0.64m，3mm铝板及铝合金紧固件，Ⅳ级反光膜 | 块 | 4 | 154.45 | 617.8
49 | 3321001@35 | 辅助标志牌0.8*0.7m，3mm铝板及铝合金紧固件，Ⅳ级反光膜 | 块 | 2 | 283.16 | 566.32
50 | 3321001@36 | 人行横道标志牌0.8*0.8m，3mm铝板及铝合金紧固件，Ⅳ级反光膜 | 块 | 4 | 283.16 | 1132.64
51 | 3321001@37 | 注意行人标志Δ90，3mm铝板及铝合金紧固件，Ⅳ级反光膜 | 块 | 4 | 283.16 | 1132.64
单位工程人材机汇总表
工程名称：交通工程 | [6 empty] | 第 3 页 共 3 页
序号 | 编码 | 名称及规格 | 单位 | 数量 | 不含税单价 （元） | 合价 （元） |  | 备注
52 | 3321001@38 | 警示标志Δ90(双面)，3mm铝板及铝合金紧固件，Ⅳ级反光膜 | 块 | 1 | 283.16 | 283.16
53 | 补充主材001@2 | 热浸镀锌费 | t | 16.0702 | 943.88 | 15168.34
54 | 9946001 | 折旧费 | 元 | 5845.0342 | 1 | 5845.03
55 | 9946011 | 大修理费 | 元 | 1890.5368 | 1 | 1890.54
56 | 9946021 | 经常修理费 | 元 | 4396.4704 | 1 | 4396.47
57 | 9946031 | 安拆费及场外运输费 | 元 | 490.2154 | 1 | 490.22
58 | 9946041 | 汽油(机械用)国Ⅲ93# | kg | 622.929 | 6.57 | 4092.64
59 | 9946051 | 柴油(机械用)0# | kg | 668.3881 | 5.73 | 3829.86
60 | 9946071 | 电(机械用) | kw·h | 10668.2117 | 0.73 | 7787.79
61 | 9946111 | 其他费用 | 元 | 903.9849 | 1 | 903.98
62 | 9946606 | 机上人工 | 工日 | 80.8475 | 98 | 7923.06
63 | JXFTZ | 机械费调整 | 元 | -0.2661 | 1 | -0.27
|  | 合计 |  |  |  | 340525.05