## 表-04 单位工程招标控制价汇总表
单位工程招标控制价汇总表
工程名称：室外配套(道路及停车场)工程 |  |  | 标段： | 第 1 页 共 1 页
序号 | 汇总内容 | 金额:(元) |  |  | 其中：暂估价(元)
1 | 分部分项合计 | 1088555.48
1.1 | D.2道路工程 | 1088555.48
2 | 措施项目合计 | 42896.59
2.1 | 安全防护、文明施工措施项目费 | 38513.09
2.2 | 其他措施费 | 4383.5
3 | 其他项目 | 23948.22 |  |  | －
3.1 | 暂列金额
3.2 | 专业工程暂估价
3.3 | 材料检验试验费 | 2177.11
3.4 | 预算包干费 | 21771.11
3.5 | 索赔费用
3.6 | 独立费
4 | 规费 | 4972.03 |  |  | －
5 | 税前工程造价 | 1160372.32
6 | 增值税销项税额 | 127513.44 |  |  | －
7 | 总造价 | 1287885.76
招标控制价合计=1+2+3+4+5 |  | 1,287,885.76 |  |  | 0.00
注：本表适用于单位工程招标控制价或投标报价的汇总，如无单位工程划分，单项工程也使用本表汇总
表—04

## 表-08 分部分项工程和单价措施项目清单与计价表
分部分项工程和单价措施项目清单与计价表
工程名称：室外配套(道路及停车场)工程 |  |  |  | 标段： |  |  |  | 第 1 页 共 1 页
序号 | 项目编码 | 项目名称 | 项目特征描述 |  | 计量单位 | 工程量 | 金额（元）
[7 empty] | 综合单价 |  | 综合合价 | 其中：暂估价
| D.2 | 道路工程 | [6 empty] | 1088555.48
1 | 040202015004 | 水泥稳定碎(砾)石 | 1.路拌铺筑水泥碎石混合料 水泥含量5% 厚度 20cm |  | m2 | 7536.26 | 48.84 |  | 368070.94
2 | 050201005001 | 嵌草砖(格)铺装 | 1.嵌草砖铺装 砂结合层(4cm厚) |  | m2 | 2401.61 | 56.79 |  | 136387.43
3 | 040203007004 | 水泥混凝土 | 1.水泥混凝土路面 厚度 20cm【普通商品混凝土 碎石粒径40石 C30】 2.水泥混凝土路面养生 水养生 |  | m2 | 5097.85 | 106.26 |  | 541697.54
4 | 040901001005 | 现浇构件钢筋(角隅钢筋) | 1.水泥混凝土路面钢筋 构造筋 螺纹钢φ14 2.水泥混凝土路面钢筋 构造筋 圆钢φ6 |  | t | 0.2737 | 4728.23 |  | 1294.12
5 | 040203007003 | 水泥混凝土(缩缝) | 1.缩缝 |  | m | 959.65 | 13.67 |  | 13118.42
6 | 040203007005 | 水泥混凝土(胀缝) | 1.伸缝(人工切缝) 沥青木板 |  | m2 | 17.64 | 97.56 |  | 1720.96
7 | 040204004001 | 安砌侧(平、缘)石(平缘石100*200) | 1.缘石铺设 花岗岩 长度 50cm【水泥砂浆 1：3】【水泥砂浆 M7.5】 2.浇筑侧（缘）石混凝土后座【普通商品混凝土 碎石粒径40石 C20】 3.后座木模制安 |  | m | 369.37 | 57.71 |  | 21316.34
8 | 040204004002 | 安砌侧(平、缘)石(侧缘石100*300) | 1.缘石铺设 花岗岩 长度 50cm【水泥砂浆 1：3】【水泥砂浆 M7.5】 2.浇筑侧（缘）石混凝土后座【普通商品混凝土 碎石粒径40石 C20】 3.后座木模制安 |  | m | 64.5 | 76.74 |  | 4949.73
|  | 措施项目 | [6 empty] | 4383.5
9 | 041106001001 | 大型机械设备进出场及安拆 | 1.压路机每次场外运费 |  | 台·次 | 1 | 4383.5 |  | 4383.5
本页小计 | [8 empty] | 1092938.98
合 计 | [8 empty] | 1092938.98
注：为计取规费等的使用，可在表中增设其中：“定额人工费”。
表—08

## （5.0）综合单价计算表
综合单价计算表
工程名称：室外配套(道路及停车场)工程 |  |  |  |  | 第 1 页 共 1 页
序号 | 编码 | 名称 | 单位 | 工程量 |  | 综合单价 （元） | 综合合价 （元）
1 | 040202015004 | 水泥稳定碎(砾)石 | m2 | 7536.26 |  | 48.84 | 368070.94
| D2-2-141 换 | 路拌铺筑水泥碎石混合料 水泥含量5% 厚度 20cm | 100m2 | 75.3626 |  | 4884.85 | 368135
2 | 050201005001 | 嵌草砖(格)铺装 | m2 | 2401.61 |  | 56.79 | 136387.43
| 借A18-31 换 | 嵌草砖铺装 砂结合层(4cm厚) | 10m2 | 240.161 |  | 567.87 | 136380.23
3 | 040203007004 | 水泥混凝土 | m2 | 5097.85 |  | 106.26 | 541697.54
| D2-3-59 换 | 水泥混凝土路面 厚度 20cm【普通商品混凝土 碎石粒径40石 C30】 | 100m2 | 50.9785 |  | 10487.31 | 534627.33
| D2-3-73 | 水泥混凝土路面养生 水养生 | 100m2 | 50.9785 |  | 138.24 | 7047.27
4 | 040901001005 | 现浇构件钢筋(角隅钢筋) | t | 0.2737 |  | 4728.23 | 1294.12
| D2-3-75 换 | 水泥混凝土路面钢筋 构造筋 螺纹钢φ14 | t | 0.2553 |  | 4735.44 | 1208.96
| D2-3-75 换 | 水泥混凝土路面钢筋 构造筋 圆钢φ6 | t | 0.0184 |  | 4629.09 | 85.18
5 | 040203007003 | 水泥混凝土(缩缝) | m | 959.65 |  | 13.67 | 13118.42
| D2-3-67 | 缩缝 | 100延长米 | 9.5965 |  | 1366.53 | 13113.91
6 | 040203007005 | 水泥混凝土(胀缝) | m2 | 17.64 |  | 97.56 | 1720.96
| D2-3-64 | 伸缝(人工切缝) 沥青木板 | 10m2 | 1.764 |  | 975.61 | 1720.98
7 | 040204004001 | 安砌侧(平、缘)石(平缘石100*200) | m | 369.37 |  | 57.71 | 21316.34
| D2-4-39 换 | 缘石铺设 花岗岩 长度 50cm【水泥砂浆 1：3】【水泥砂浆 M7.5】 | 100m | 3.6937 |  | 3995.61 | 14758.58
| D2-4-48 换 | 浇筑侧（缘）石混凝土后座【普通商品混凝土 碎石粒径40石 C20】 | 10m3 | 1.0158 |  | 3976.56 | 4039.27
| D2-4-49 | 后座木模制安 | 10m2 | 9.2342 |  | 272.54 | 2516.7
8 | 040204004002 | 安砌侧(平、缘)石(侧缘石100*300) | m | 64.5 |  | 76.74 | 4949.73
| D2-4-39 换 | 缘石铺设 花岗岩 长度 50cm【水泥砂浆 1：3】【水泥砂浆 M7.5】 | 100m | 0.645 |  | 5563.78 | 3588.64
| D2-4-48 换 | 浇筑侧（缘）石混凝土后座【普通商品混凝土 碎石粒径40石 C20】 | 10m3 | 0.20963 |  | 3976.56 | 833.61
| D2-4-49 | 后座木模制安 | 10m2 | 1.935 |  | 272.54 | 527.36
|  | 合 计 |  |  |  |  | 1088555.48

## 表-11 总价措施项目清单与计价表
总价措施项目清单与计价表
工程名称：室外配套(道路及停车场)工程 | [5 empty] | 标段： |  | 第 1 页 共 1 页
序号 | 项目编码 | 项目名称 | 计算基础 | 费率 (%) | 金额 (元) |  | 调整 费率(%) |  | 调整后 金额(元) | 备注
1 | 041109001001 | 文明施工与环境保护、临时设施、安全施工 | 分部分项合计 | 3.538 | 38513.09 |  |  |  |  | 以分部分项工程费为计算基础，费率3.538%
2 | 041109002001 | 夜间施工增加费 |  | 20 | [5 empty] | 以夜间施工项目人工费的20%计算
3 | 041109005001 | 交通干扰工程施工增加费 |  | 10 | [5 empty] | 以市政道路上施工项目人工费为计算基础，费率10%
4 | 粤041109008001 | 赶工措施费 | 分部分项合计 | 0 | [5 empty] | 赶工措施费=（1-δ）*分部分项工程费*0.1 （0.8≤δ＜1 式中：δ=合同工期/定额工期）
5 | 粤041109009001 | 文明工地增加费 | 分部分项合计 | 0 | [5 empty] | 以分部分项工程费为计算基础；市级文明工地0.20%；省级文明工地0.40%
6 | 041108001001 | 地下管线交叉降效费 |  | 0 | [5 empty] | 按实际发生或经批准的施工方案计算
合 计 |  |  |  |  | 38513.09
编制人（造价人员）： | [5 empty] | 复核人（造价工程师）：
注：1.“计算基础”中安全文明施工费可为“定额基价”、“定额人工费”或“定额人工费+定额机械费”，其他项目可为“定额人工费”或“定额人工费+定额机械费”。 2.按施工方案计算的措施费，若无“计算基础”和“费率”的数值，也可只填“金额”数值，但应在备注栏说明施工方案出处或计算方法。
表-11

## 表-12 其他项目清单与计价汇总表
其他项目清单与计价汇总表
工程名称：室外配套(道路及停车场)工程 |  |  | 标段： |  | 第 1 页 共 1 页
序号 | 项目名称 | 金额（元） |  | 结算金额（元） |  | 备注
1 | 暂列金额 |  |  |  |  | 明细详见表-12-1
2 | 暂估价
2.1 | 材料暂估价 | — |  |  |  | 明细详见表-12-2
2.2 | 专业工程暂估价 |  |  |  |  | 明细详见表-12-3
3 | 计日工 |  |  |  |  | 明细详见表-12-4
4 | 总承包服务费 |  |  |  |  | 明细详见表-12-5
5 | 材料检验试验费 | 2177.11
6 | 预算包干费 | 21771.11
7 | 工程优质费
8 | 其他项目费
9 | 现场签证费用
10 | 索赔费用
| 合 计 | 23948.22 |  |  |  | —
注：材料（工程设备）暂估单价进入清单项目综合单价，此处不汇总。
表—12

## 4.2独立费表
独立费表
工程名称：室外配套(道路及停车场)工程 |  |  |  |  | 第 1 页 共 1 页
序号 | 费用名称 | 单价 | 数量 |  |  | 合价
合计
编制人： 证号： |  |  |  | 编制日期：2017年9月28日

## 表-20 发包人提供材料和工程设备一览表
发包人提供材料和工程设备一览表
工程名称：室外配套(道路及停车场)工程 |  |  |  |  | 标段： |  | 第 1 页 共 1 页
序号 | 材料(工程设备) 名称、规格、型号 | 单位 | 数量 | 单价(元) |  | 交货方式 |  | 送达地点 | 备注
注：此表由招标人填写，供投标人在投标报价、确定总承包服务费时参考
表-20

## （5.0）单位工程人材机汇总表
单位工程人材机汇总表
工程名称：室外配套(道路及停车场)工程 | [5 empty] | 第 1 页 共 2 页
序号 | 编码 | 名称及规格 | 单位 | 数量 | 单价 （元） |  | 合价 （元）
1 | 0001001 | 综合工日 | 工日 | 2552.321 | 98 |  | 250127.46
2 | 0101041 | 螺纹钢φ10～25 | t | 0.263 | 3359.36 |  | 883.51
3 | 0103091 | 镀锌低碳钢丝φ4.0 | kg | 2 | 4.11 |  | 8.22
4 | 0109031 | 圆钢Ф10以内 | t | 0.019 | 3256.11 |  | 61.87
5 | 0229001 | 麻布 | m2 | 10 | 3.2 |  | 32
6 | 0341001 | 低碳钢焊条(综合) | kg | 0.1424 | 6.78 |  | 0.97
7 | 0351001 | 圆钉(综合) | kg | 10.1957 | 4.93 |  | 50.26
8 | 0351021 | 圆钉50～75 | kg | 24.2373 | 4.93 |  | 119.49
9 | 0357001 | 镀锌低碳钢丝φ0.7～0.9 | kg | 0.8211 | 4.11 |  | 3.37
10 | 0359001 | 铁件(综合) | kg | 331.3603 | 4.99 |  | 1653.49
11 | 0365281 | 钢锯片φ300 | 片 | 1.9193 | 386.63 |  | 742.06
12 | 0401013 | 复合普通硅酸盐水泥P.C 32.5 | t | 170.9432 | 351.81 |  | 60139.53
13 | 0403021 | 中砂 | m3 | 118.5519 | 155.34 |  | 18415.85
14 | 0405011 | 碎石20～40 | m3 | 2095.8339 | 99.51 |  | 208556.43
15 | 0503031 | 板方材 | m3 | 2.4979 | 1127.1 |  | 2815.38
16 | 0503051 | 松杂板枋材 | m3 | 0.8042 | 1610.42 |  | 1295.1
17 | 0503171 | 木板20 | m3 | 0.3898 | 1057.42 |  | 412.18
18 | 0503211 | 枕木 | m3 | 0.08 | 823.75 |  | 65.9
19 | 1155121 | 石油沥青60～100# | t | 0.6052 | 3550.71 |  | 2148.89
20 | 1201001 | 柴油 | t | 0.0856 | 5725.93 |  | 490.14
21 | 1233021 | 隔离剂 | kg | 11.1693 | 5.77 |  | 64.45
22 | 3115001 | 水 | m3 | 1212.9231 | 3.79 |  | 4596.98
23 | 3305051 | 嵌草水泥砖300×300×60 | m2 | 2449.6422 | 34.6 |  | 84757.62
24 | 9946131 | 其他材料费 | 元 | 2472.0292 | 1 |  | 2472.03
25 | 8021914 | 普通商品混凝土 碎石粒径40石C20 | m3 | 12.4378 | 309.06 |  | 3844.03
26 | 8021916 | 普通商品混凝土 碎石粒径40石C30 | m3 | 1039.9614 | 338.57 |  | 352099.73
27 | 3307021@3 | 花岗岩平缘石100*200 | m | 374.9106 | 30.89 |  | 11580.99
28 | 3307021@4 | 花岗岩侧缘石100*300 | m | 65.4675 | 46.34 |  | 3033.76
29 | 9946001 | 折旧费 | 元 | 3933.2555 | 1 |  | 3933.26
30 | 9946011 | 大修理费 | 元 | 788.8054 | 1 |  | 788.81
31 | 9946021 | 经常修理费 | 元 | 2859.961 | 1 |  | 2859.96
32 | 9946031 | 安拆费及场外运输费 | 元 | 297.8538 | 1 |  | 297.85
33 | 9946041 | 汽油(机械用)国Ⅲ93# | kg | 23.3 | 6.57 |  | 153.08
单位工程人材机汇总表
工程名称：室外配套(道路及停车场)工程 | [5 empty] | 第 2 页 共 2 页
序号 | 编码 | 名称及规格 | 单位 | 数量 | 单价 （元） |  | 合价 （元）
34 | 9946051 | 柴油(机械用)0# | kg | 1183.2757 | 5.73 |  | 6780.17
35 | 9946071 | 电(机械用) | kw·h | 1233.6174 | 0.73 |  | 900.54
36 | 9946111 | 其他费用 | 元 | 418.4465 | 1 |  | 418.45
37 | 9946606 | 机上人工 | 工日 | 53.7724 | 98 |  | 5269.7
|  | 合计 |  |  |  |  | 1031873.51