## 表-04 单位工程招标控制价汇总表
单位工程招标控制价汇总表
工程名称：门房及室外配套安装工程 |  |  | 标段： | 第 1 页 共 1 页
序号 | 汇总内容 | 金额:(元) |  |  | 其中：暂估价(元)
1 | 分部分项合计 | 107920.94
1.1 | 强电 | 96994.67
1.2 | 防雷接地 | 5266.24
1.3 | 弱电 | 1968.81
1.4 | 给排水 | 3691.22
2 | 措施项目合计 | 11777.92
2.1 | 安全防护、文明施工措施项目费 | 11777.92
2.2 | 其他措施费
3 | 其他项目 | 2374.26 |  |  | －
3.1 | 暂列金额
3.2 | 专业工程暂估价
3.3 | 材料检验试验费 | 215.84
3.4 | 预算包干费 | 2158.42
3.5 | 索赔费用
3.6 | 独立费
4 | 规费 | 525.32 |  |  | －
5 | 税前工程造价 | 122598.44
6 | 增值税销项税额 | 13472.36 |  |  | －
7 | 总造价 | 136070.8
招标控制价合计=1+2+3+4+5 |  | 136,070.80 |  |  | 0.00
注：本表适用于单位工程招标控制价或投标报价的汇总，如无单位工程划分，单项工程也使用本表汇总
表—04

## 表-08 分部分项工程和单价措施项目清单与计价表
分部分项工程和单价措施项目清单与计价表
工程名称：门房及室外配套安装工程 |  |  |  | 标段： |  |  |  | 第 1 页 共 5 页
序号 | 项目编码 | 项目名称 | 项目特征描述 |  | 计量单位 | 工程量 | 金额（元）
[7 empty] | 综合单价 |  | 综合合价 | 其中：暂估价
|  | 强电 | [6 empty] | 96994.67
1 | 030404017001 | 配电箱 MFAL1 | 1.成套配电箱安装 悬挂嵌入式(半周长0.5m以内) |  | 台 | 1 | 1093.46 |  | 1093.46
2 | 030404017002 | 配电箱 MFAL2 | 1.成套配电箱安装 悬挂嵌入式(半周长0.5m以内) |  | 台 | 1 | 1054.41 |  | 1054.41
3 | 030404017003 | 配电箱 AJAL | 1.成套配电箱安装 悬挂嵌入式(半周长0.5m以内) |  | 台 | 1 | 812.4 |  | 812.4
4 | 030411001001 | 电气暗配管 MT19 | 1.镀锌电线管砖、混凝土结构暗配 公称直径(20mm以内) |  | m | 119.79 | 11.52 |  | 1379.98
5 | 030411001002 | 电气暗配管 PC25 | 1.刚性阻燃管砖、混凝土结构暗配 公称直径(25mm以内) |  | m | 2684.77 | 11.17 |  | 29988.88
6 | 030411001003 | 电气暗配管 PC50 | 1.刚性阻燃管埋地敷设 公称直径(50mm以内) |  | m | 153.78 | 15.55 |  | 2391.28
7 | 030408001001 | 电力电缆 ZB-YJV-5*10 | 1.铜芯电力电缆敷设 电缆(截面10mm2以下) 五芯电力电缆 |  | m | 160.62 | 51.33 |  | 8244.62
8 | 030408001002 | 电力电缆 ZCVV-3*2.5 | 1.铜芯电力电缆敷设 电缆(截面10mm2以下) |  | m | 2762.14 | 12.16 |  | 33587.62
9 | 030411004001 | 管内穿线 ZCBV-2.5 | 1.管内穿线 照明线路(铜芯) 导线截面(2.5mm2以内) |  | m | 154.38 | 3.4 |  | 524.89
10 | 030411004002 | 管内穿线 ZCBV-4 | 1.管内穿线 照明线路(铜芯) 导线截面(4mm2以内) |  | m | 231.81 | 4.45 |  | 1031.55
11 | 030404035001 | 暗装空调插座 16A | 1.单相暗插座 单相带接地(30A以下) |  | 个 | 5 | 28.4 |  | 142
12 | 030404033001 | 排气扇 6寸 | 1.排气扇 |  | 台 | 2 | 133.93 |  | 267.86
13 | 030404034001 | 单极开关 10A | 1.开关及按钮 扳式暗开关(单控) 单联 |  | 个 | 2 | 19.57 |  | 39.14
14 | 030404034002 | 双极开关 10A | 1.开关及按钮 扳式暗开关(单控) 双联 |  | 个 | 1 | 23.03 |  | 23.03
15 | 030404034003 | 三极开关 10A | 1.开关及按钮 扳式暗开关(单控) 三联 |  | 个 | 2 | 26.51 |  | 53.02
16 | 030404035002 | 暗装安全型五孔插座 10A | 1.单相暗插座 单相带接地(15A以下) |  | 个 | 8 | 25.87 |  | 206.96
17 | 030412002001 | 防水防尘LED吸顶灯 LED灯10W | 1.工厂灯及防水防尘灯安装 防水防尘灯 吸顶式 |  | 套 | 2 | 149.49 |  | 298.98
18 | 030412005001 | 单管荧光灯 三基色T5管28W电子镇流 | 1.成套型荧光灯具安装 吸顶式 单管 |  | 套 | 4 | 88.9 |  | 355.6
本页小计 | [8 empty] | 81495.68
注：为计取规费等的使用，可在表中增设其中：“定额人工费”。
表—08
分部分项工程和单价措施项目清单与计价表
工程名称：门房及室外配套安装工程 |  |  |  | 标段： |  |  |  | 第 2 页 共 5 页
序号 | 项目编码 | 项目名称 | 项目特征描述 |  | 计量单位 | 工程量 | 金额（元）
[7 empty] | 综合单价 |  | 综合合价 | 其中：暂估价
19 | 030412001001 | LED吸顶灯 10W | 1.半圆球吸顶灯 灯罩直径(250mm以内) |  | 套 | 2 | 97.44 |  | 194.88
20 | 030412001002 | 10WLED户外围墙灯 | 1.圆球吸顶灯 灯罩直径(300mm以内) |  | 套 | 128 | 96.81 |  | 12391.68
21 | 040504001001 | 600*600*900 手孔井 | 1.人工挖沟槽、基坑 一、二类土 深度在2m内 2.回填土 人工夯实 3.人工装自卸汽车运土方 运距1km实际运距(km):5 4.现浇基础 混凝土垫层 合并制作子目 普通商品混凝土 碎石粒径40石 C10 5.现浇基础 混凝土 合并制作子目 普通商品混凝土 碎石粒径20石 C20 6.砖砌体 挡墙 合并制作子目 砂浆制作 现场搅拌砌筑砂浆 水泥砂浆 M10 7.预制板 矩形板 合并制作子目 普通商品混凝土 碎石粒径20石 C25 8.钢筋制作、安装 预制混凝土 Φ10mm以内 |  | 座 | 3 | 457.04 |  | 1371.12
22 | 040101002001 | 挖土方 | 1.人工挖土方 一、二类土 深度在1.5m内 |  | m3 | 32.92 | 18.36 |  | 604.41
23 | 040103001001 | 填土方 | 1.回填土 人工夯实 |  | m3 | 32.92 | 28.46 |  | 936.9
|  | 防雷接地 | [6 empty] | 5266.24
24 | 030409002001 | 接地母线敷设 户内接地母线敷设 镀锌扁钢 40*4 | 1.接地母线敷设 户内接地母线敷设 |  | m | 9.35 | 20.49 |  | 191.58
25 | 030411006001 | 86接线盒 | 1.接线盒 暗装 |  | 个 | 3 | 6.84 |  | 20.52
26 | 030409003001 | 避雷引下线敷设 利用建筑物主筋引下 | 1.避雷引下线敷设 利用建筑物主筋引下 |  | m | 26.4 | 13.13 |  | 346.63
27 | 030409008001 | 断接卡子制作、安装 | 1.断接卡子制作、安装 |  | 块 | 3 | 39.73 |  | 119.19
28 | 030411006002 | 86接线盒 | 1.接线盒 暗装 |  | 个 | 3 | 6.84 |  | 20.52
本页小计 | [8 empty] | 16197.43
注：为计取规费等的使用，可在表中增设其中：“定额人工费”。
表—08
分部分项工程和单价措施项目清单与计价表
工程名称：门房及室外配套安装工程 |  |  |  | 标段： |  |  |  | 第 3 页 共 5 页
序号 | 项目编码 | 项目名称 | 项目特征描述 |  | 计量单位 | 工程量 | 金额（元）
[7 empty] | 综合单价 |  | 综合合价 | 其中：暂估价
29 | 030409005001 | 避雷网安装 沿混凝土块敷设 镀锌圆钢 φ12 | 1.避雷网安装 沿混凝土块敷设 |  | m | 60.66 | 14.52 |  | 880.78
30 | 030409004001 | 避雷网安装 均压环敷设 利用梁内钢筋 | 1.避雷网安装 均压环敷设 利用梁内钢筋 |  | m | 83.79 | 5.82 |  | 487.66
31 | 粤030409012001 | 桩承台接地 三连桩 | 1.桩承台接地 三连桩 |  | 基 | 6 | 349.61 |  | 2097.66
32 | 030411006003 | 等电位盒 | 1.接线盒 暗装 |  | 个 | 3 | 36.15 |  | 108.45
33 | 030414011001 | 母线、避雷器、电容器、接地装置调试 接地网 | 1.母线、避雷器、电容器、接地装置调试 接地网 |  | 系统 | 1 | 993.25 |  | 993.25
|  | 弱电 | [6 empty] | 1968.81
34 | 030411001004 | 电气配管 PC50 | 1.刚性阻燃管埋地敷设 公称直径(50mm以内) |  | m | 30 | 15.55 |  | 466.5
35 | 030411001005 | 电气配管 PC32 | 1.刚性阻燃管埋地敷设 公称直径(32mm以内) |  | m | 7.56 | 11.63 |  | 87.92
36 | 030411001006 | 电气配管 PC25 | 1.刚性阻燃管埋地敷设 公称直径(25mm以内) |  | m | 75.38 | 9.53 |  | 718.37
37 | 030502004001 | 单孔语音插座 | 1.电话出线口安装 普通型 单联 |  | 个 | 3 | 22.43 |  | 67.29
38 | 030502004002 | 单孔数据插座 | 1.安装8位模块式信息插座 单口 |  | 个 | 3 | 26.87 |  | 80.61
39 | 030502010001 | 配线架 | 1.配线架安装 12口 |  | 个 | 1 | 317.34 |  | 317.34
40 | 030502005001 | 电话线 | 1.穿放、布放电话线 管、暗槽内穿放电话线(2对以内) |  | m | 52.93 | 1.72 |  | 91.04
41 | 030502005002 | 网络线 | 1.敷设双绞线缆 管、暗槽内穿放(4对以内) |  | m | 52.93 | 2.64 |  | 139.74
|  | 给排水 | [6 empty] | 3691.22
|  | 给水 | [6 empty] | 2858.02
42 | 031001006001 | PPR给水管 DN20 S4系列 | 1.室内塑料给水管(热熔接) 公称直径(20mm以内) 2.管道消毒、冲洗 公称直径(50mm以内) |  | m | 38.23 | 20.79 |  | 794.8
43 | 031003001001 | 截止阀 DN20 | 1.螺纹阀安装 公称直径(20mm以内) |  | 个 | 2 | 36.85 |  | 73.7
本页小计 | [8 empty] | 7405.11
注：为计取规费等的使用，可在表中增设其中：“定额人工费”。
表—08
分部分项工程和单价措施项目清单与计价表
工程名称：门房及室外配套安装工程 |  |  |  | 标段： |  |  |  | 第 4 页 共 5 页
序号 | 项目编码 | 项目名称 | 项目特征描述 |  | 计量单位 | 工程量 | 金额（元）
[7 empty] | 综合单价 |  | 综合合价 | 其中：暂估价
44 | 031004003001 | 台式洗脸盆(含单冷水龙头、角阀、软管、去水) | 1.洗脸盆安装 钢管组成 普通冷水嘴 |  | 套 | 2 | 255.14 |  | 510.28
45 | 031004006001 | 连体坐便器(含角阀、软管) | 1.坐式大便器安装 连体水箱坐便 |  | 组 | 2 | 739.62 |  | 1479.24
|  | 污、废水 | [6 empty] | 468.45
46 | 031001006002 | UPVC排水管 DN50 | 1.室内塑料排水管(粘接) 公称直径(50mm以内) |  | m | 3.12 | 22.22 |  | 69.33
47 | 031001006003 | UPVC排水管 DN100 | 1.室内塑料排水管(粘接) 公称直径(100mm以内) |  | m | 6.22 | 48.98 |  | 304.66
48 | 031004014001 | 地漏(含存水弯) DN50 | 1.塑料地漏安装 公称直径(50mm以内) |  | 个 | 2 | 29.16 |  | 58.32
49 | 031004014002 | 清扫口 DN100 | 1.地面扫除口安装 公称直径(100mm以内) |  | 个 | 2 | 18.07 |  | 36.14
|  | 雨水 | [6 empty] | 364.75
50 | 031001006004 | UPVC雨水管 DN100 | 1.室内塑料雨水管(粘接) 公称直径(100mm以内) |  | m | 12.03 | 30.32 |  | 364.75
|  | 措施项目 | [6 empty] | 1376.99
51 | 031301017001 | 脚手架搭拆 | 1.脚手架搭拆(电气设备安装工程) 2.脚手架搭拆(建筑智能化系统设备安装工程) 3.脚手架搭拆(给排水、采暖、燃气工程) |  | 项 | 1 | 1376.99 |  | 1376.99
52 | 031301001001 | 吊装加固 |  |  | 项 | 1
53 | 031301002001 | 金属抱杆安装、拆除、移位 |  |  | 项 | 1
54 | 031301003001 | 平台铺设、拆除 |  |  | 项 | 1
55 | 031301004001 | 顶升、提升装置 |  |  | 项 | 1
56 | 031301005001 | 大型设备专用机具 |  |  | 项 | 1
57 | 031301006001 | 焊接工艺评定 |  |  | 项 | 1
58 | 031301007001 | 胎(模)具制作、安装、拆除 |  |  | 项 | 1
本页小计 | [8 empty] | 4199.71
注：为计取规费等的使用，可在表中增设其中：“定额人工费”。
表—08
分部分项工程和单价措施项目清单与计价表
工程名称：门房及室外配套安装工程 |  |  |  | 标段： |  |  |  | 第 5 页 共 5 页
序号 | 项目编码 | 项目名称 | 项目特征描述 |  | 计量单位 | 工程量 | 金额（元）
[7 empty] | 综合单价 |  | 综合合价 | 其中：暂估价
59 | 031301008001 | 防护棚制作安装拆除 |  |  | 项 | 1
60 | 031301009001 | 特殊地区施工增加 |  |  | 项 | 1
61 | 031301010001 | 安装与生产同时进行施工增加 |  |  | 项 | 1
62 | 031301011001 | 在有害身体健康环境中施工增加 |  |  | 项 | 1
63 | 031301012001 | 工程系统检测、检验 |  |  | 项 | 1
64 | 031301013001 | 设备、管道施工的安全、防冻和焊接保护 |  |  | 项 | 1
65 | 031301014001 | 焦炉烘炉、热态工程 |  |  | 项 | 1
66 | 031301015001 | 管道安拆后的充气保护 |  |  | 项 | 1
67 | 031301016001 | 隧道内施工的通风、供水、供气、供电、照明及通信设施 |  |  | 项 | 1
68 | 031301018001 | 其他措施 |  |  | 项 | 1
本页小计
合 计 | [8 empty] | 109297.93
注：为计取规费等的使用，可在表中增设其中：“定额人工费”。
表—08

## （5.0）综合单价计算表
综合单价计算表
工程名称：门房及室外配套安装工程 |  |  |  |  | 第 1 页 共 5 页
序号 | 编码 | 名称 | 单位 | 工程量 |  | 综合单价 （元） | 综合合价 （元）
1 | 030404017001 | 配电箱 MFAL1 | 台 | 1 |  | 1093.46 | 1093.46
| C2-4-28 | 成套配电箱安装 悬挂嵌入式(半周长0.5m以内) | 台 | 1 |  | 1093.46 | 1093.46
2 | 030404017002 | 配电箱 MFAL2 | 台 | 1 |  | 1054.41 | 1054.41
| C2-4-28 | 成套配电箱安装 悬挂嵌入式(半周长0.5m以内) | 台 | 1 |  | 1054.41 | 1054.41
3 | 030404017003 | 配电箱 AJAL | 台 | 1 |  | 812.4 | 812.4
| C2-4-28 | 成套配电箱安装 悬挂嵌入式(半周长0.5m以内) | 台 | 1 |  | 812.4 | 812.4
4 | 030411001001 | 电气暗配管 MT19 | m | 119.79 |  | 11.52 | 1379.98
| C2-11-8 | 镀锌电线管砖、混凝土结构暗配 公称直径(20mm以内) | 100m | 1.1979 |  | 1151.94 | 1379.91
5 | 030411001002 | 电气暗配管 PC25 | m | 2684.77 |  | 11.17 | 29988.88
| C2-11-134 | 刚性阻燃管砖、混凝土结构暗配 公称直径(25mm以内) | 100m | 26.8477 |  | 1116.72 | 29981.36
6 | 030411001003 | 电气暗配管 PC50 | m | 153.78 |  | 15.55 | 2391.28
| C2-11-144 | 刚性阻燃管埋地敷设 公称直径(50mm以内) | 100m | 1.5378 |  | 1554.05 | 2389.82
7 | 030408001001 | 电力电缆 ZB-YJV-5*10 | m | 160.62 |  | 51.33 | 8244.62
| C2-8-144 *1.3 | 铜芯电力电缆敷设 电缆(截面10mm2以下) 五芯电力电缆 | 100m | 1.6062 |  | 5132.88 | 8244.43
8 | 030408001002 | 电力电缆 ZCVV-3*2.5 | m | 2762.14 |  | 12.16 | 33587.62
| C2-8-144 | 铜芯电力电缆敷设 电缆(截面10mm2以下) | 100m | 27.6214 |  | 1217.01 | 33615.52
9 | 030411004001 | 管内穿线 ZCBV-2.5 | m | 154.38 |  | 3.4 | 524.89
| C2-11-203 | 管内穿线 照明线路(铜芯) 导线截面(2.5mm2以内) | 100m单线 | 1.5438 |  | 340.73 | 526.02
10 | 030411004002 | 管内穿线 ZCBV-4 | m | 231.81 |  | 4.45 | 1031.55
| C2-11-204 | 管内穿线 照明线路(铜芯) 导线截面(4mm2以内) | 100m单线 | 2.3181 |  | 445.82 | 1033.46
11 | 030404035001 | 暗装空调插座 16A | 个 | 5 |  | 28.4 | 142
| C2-12-398 | 单相暗插座 单相带接地(30A以下) | 10套 | 0.5 |  | 283.97 | 141.99
12 | 030404033001 | 排气扇 6寸 | 台 | 2 |  | 133.93 | 267.86
| C2-12-429 | 排气扇 | 台 | 2 |  | 133.93 | 267.86
13 | 030404034001 | 单极开关 10A | 个 | 2 |  | 19.57 | 39.14
综合单价计算表
工程名称：门房及室外配套安装工程 |  |  |  |  | 第 2 页 共 5 页
序号 | 编码 | 名称 | 单位 | 工程量 |  | 综合单价 （元） | 综合合价 （元）
| C2-12-374 | 开关及按钮 扳式暗开关(单控) 单联 | 10套 | 0.2 |  | 195.7 | 39.14
14 | 030404034002 | 双极开关 10A | 个 | 1 |  | 23.03 | 23.03
| C2-12-375 | 开关及按钮 扳式暗开关(单控) 双联 | 10套 | 0.1 |  | 230.24 | 23.02
15 | 030404034003 | 三极开关 10A | 个 | 2 |  | 26.51 | 53.02
| C2-12-376 | 开关及按钮 扳式暗开关(单控) 三联 | 10套 | 0.2 |  | 264.93 | 52.99
16 | 030404035002 | 暗装安全型五孔插座 10A | 个 | 8 |  | 25.87 | 206.96
| C2-12-397 | 单相暗插座 单相带接地(15A以下) | 10套 | 0.8 |  | 258.65 | 206.92
17 | 030412002001 | 防水防尘LED吸顶灯 LED灯10W | 套 | 2 |  | 149.49 | 298.98
| C2-12-228 | 工厂灯及防水防尘灯安装 防水防尘灯 吸顶式 | 10套 | 0.2 |  | 1494.78 | 298.96
18 | 030412005001 | 单管荧光灯 三基色T5管28W电子镇流 | 套 | 4 |  | 88.9 | 355.6
| C2-12-212 | 成套型荧光灯具安装 吸顶式 单管 | 10套 | 0.4 |  | 888.95 | 355.58
19 | 030412001001 | LED吸顶灯 10W | 套 | 2 |  | 97.44 | 194.88
| C2-12-3 | 半圆球吸顶灯 灯罩直径(250mm以内) | 10套 | 0.2 |  | 974.24 | 194.85
20 | 030412001002 | 10WLED户外围墙灯 | 套 | 128 |  | 96.81 | 12391.68
| C2-12-2 | 圆球吸顶灯 灯罩直径(300mm以内) | 10套 | 12.8 |  | 967.91 | 12389.25
21 | 040504001001 | 600*600*900 手孔井 | 座 | 3 |  | 457.04 | 1371.12
| 借D1-1-9 | 人工挖沟槽、基坑 一、二类土 深度在2m内 | 100m3 | 0.04152 |  | 3390.48 | 140.77
| 借D1-1-123 | 回填土 人工夯实 | 100m3 | 0.02246 |  | 2846.2 | 63.93
| 借D1-1-55 换 | 人工装自卸汽车运土方 运距1km实际运距(km):5 | 100m3 | 0.01905 |  | 3070.09 | 58.49
| 借D3-3-36 换 | 现浇基础 混凝土垫层 合并制作子目 普通商品混凝土 碎石粒径40石 C10 | 10m3 | 0.04613 |  | 4324.06 | 199.47
| 借D3-3-38 换 | 现浇基础 混凝土 合并制作子目 普通商品混凝土 碎石粒径20石 C20 | 10m3 | 0.0649 |  | 4435.66 | 287.87
| 借D3-1-19 换 | 砖砌体 挡墙 合并制作子目 砂浆制作 现场搅拌砌筑砂浆 水泥砂浆 M10 | 10m3 | 0.09331 |  | 4574.4 | 426.84
综合单价计算表
工程名称：门房及室外配套安装工程 |  |  |  |  | 第 3 页 共 5 页
序号 | 编码 | 名称 | 单位 | 工程量 |  | 综合单价 （元） | 综合合价 （元）
| 借D3-4-5 换 | 预制板 矩形板 合并制作子目 普通商品混凝土 碎石粒径20石 C25 | 10m3 | 0.0192 |  | 5600.27 | 107.53
| 借D3-2-1 | 钢筋制作、安装 预制混凝土 Φ10mm以内 | t | 0.0188 |  | 4585.7 | 86.21
22 | 040101002001 | 挖土方 | m3 | 32.92 |  | 18.36 | 604.41
| 借D1-1-5 | 人工挖土方 一、二类土 深度在1.5m内 | 100m3 | 0.3292 |  | 1835.07 | 604.11
23 | 040103001001 | 填土方 | m3 | 32.92 |  | 28.46 | 936.9
| 借D1-1-123 | 回填土 人工夯实 | 100m3 | 0.3292 |  | 2846.2 | 936.97
24 | 030409002001 | 接地母线敷设 户内接地母线敷设 镀锌扁钢 40*4 | m | 9.35 |  | 20.49 | 191.58
| C2-9-9 | 接地母线敷设 户内接地母线敷设 | 10m | 0.935 |  | 205.03 | 191.7
25 | 030411006001 | 86接线盒 | 个 | 3 |  | 6.84 | 20.52
| C2-11-374 | 接线盒 暗装 | 10个 | 0.3 |  | 68.3 | 20.49
26 | 030409003001 | 避雷引下线敷设 利用建筑物主筋引下 | m | 26.4 |  | 13.13 | 346.63
| C2-9-60 | 避雷引下线敷设 利用建筑物主筋引下 | 10m | 2.64 |  | 131.23 | 346.45
27 | 030409008001 | 断接卡子制作、安装 | 块 | 3 |  | 39.73 | 119.19
| C2-9-61 | 断接卡子制作、安装 | 10套 | 0.3 |  | 397.34 | 119.2
28 | 030411006002 | 86接线盒 | 个 | 3 |  | 6.84 | 20.52
| C2-11-374 | 接线盒 暗装 | 10个 | 0.3 |  | 68.3 | 20.49
29 | 030409005001 | 避雷网安装 沿混凝土块敷设 镀锌圆钢 φ12 | m | 60.66 |  | 14.52 | 880.78
| C2-9-62 | 避雷网安装 沿混凝土块敷设 | 10m | 6.066 |  | 145.21 | 880.84
30 | 030409004001 | 避雷网安装 均压环敷设 利用梁内钢筋 | m | 83.79 |  | 5.82 | 487.66
| C2-9-65 | 避雷网安装 均压环敷设 利用梁内钢筋 | 10m | 8.379 |  | 58.1 | 486.82
31 | 粤030409012001 | 桩承台接地 三连桩 | 基 | 6 |  | 349.61 | 2097.66
| C2-9-66 | 桩承台接地 三连桩 | 基 | 6 |  | 349.61 | 2097.66
32 | 030411006003 | 等电位盒 | 个 | 3 |  | 36.15 | 108.45
| C2-11-374 | 接线盒 暗装 | 10个 | 0.3 |  | 361.45 | 108.44
33 | 030414011001 | 母线、避雷器、电容器、接地装置调试 接地网 | 系统 | 1 |  | 993.25 | 993.25
综合单价计算表
工程名称：门房及室外配套安装工程 |  |  |  |  | 第 4 页 共 5 页
序号 | 编码 | 名称 | 单位 | 工程量 |  | 综合单价 （元） | 综合合价 （元）
| C2-14-49 | 母线、避雷器、电容器、接地装置调试 接地网 | 系统 | 1 |  | 993.25 | 993.25
34 | 030411001004 | 电气配管 PC50 | m | 30 |  | 15.55 | 466.5
| C2-11-144 | 刚性阻燃管埋地敷设 公称直径(50mm以内) | 100m | 0.3 |  | 1554.05 | 466.22
35 | 030411001005 | 电气配管 PC32 | m | 7.56 |  | 11.63 | 87.92
| C2-11-142 | 刚性阻燃管埋地敷设 公称直径(32mm以内) | 100m | 0.0756 |  | 1163.59 | 87.97
36 | 030411001006 | 电气配管 PC25 | m | 75.38 |  | 9.53 | 718.37
| C2-11-141 | 刚性阻燃管埋地敷设 公称直径(25mm以内) | 100m | 0.7538 |  | 952.35 | 717.88
37 | 030502004001 | 单孔语音插座 | 个 | 3 |  | 22.43 | 67.29
| C13-1-115 | 电话出线口安装 普通型 单联 | 个 | 3 |  | 22.43 | 67.29
38 | 030502004002 | 单孔数据插座 | 个 | 3 |  | 26.87 | 80.61
| C13-1-20 | 安装8位模块式信息插座 单口 | 个 | 3 |  | 26.87 | 80.61
39 | 030502010001 | 配线架 | 个 | 1 |  | 317.34 | 317.34
| C13-1-16 | 配线架安装 12口 | 个 | 1 |  | 317.34 | 317.34
40 | 030502005001 | 电话线 | m | 52.93 |  | 1.72 | 91.04
| C13-1-95 | 穿放、布放电话线 管、暗槽内穿放电话线(2对以内) | 100m | 0.5293 |  | 172.58 | 91.35
41 | 030502005002 | 网络线 | m | 52.93 |  | 2.64 | 139.74
| C13-1-1 | 敷设双绞线缆 管、暗槽内穿放(4对以内) | 100m | 0.5293 |  | 264.2 | 139.84
42 | 031001006001 | PPR给水管 DN20 S4系列 | m | 38.23 |  | 20.79 | 794.8
| C8-1-162 | 室内塑料给水管(热熔接) 公称直径(20mm以内) | 10m | 3.823 |  | 200.98 | 768.35
| C8-1-411 | 管道消毒、冲洗 公称直径(50mm以内) | 100m | 0.3823 |  | 70.53 | 26.96
43 | 031003001001 | 截止阀 DN20 | 个 | 2 |  | 36.85 | 73.7
| C8-2-2 | 螺纹阀安装 公称直径(20mm以内) | 个 | 2 |  | 36.85 | 73.7
44 | 031004003001 | 台式洗脸盆(含单冷水龙头、角阀、软管、去水) | 套 | 2 |  | 255.14 | 510.28
| C8-4-9 | 洗脸盆安装 钢管组成 普通冷水嘴 | 10组 | 0.2 |  | 2551.18 | 510.24
45 | 031004006001 | 连体坐便器(含角阀、软管) | 组 | 2 |  | 739.62 | 1479.24
综合单价计算表
工程名称：门房及室外配套安装工程 |  |  |  |  | 第 5 页 共 5 页
序号 | 编码 | 名称 | 单位 | 工程量 |  | 综合单价 （元） | 综合合价 （元）
| C8-4-45 | 坐式大便器安装 连体水箱坐便 | 10组 | 0.2 |  | 7396.04 | 1479.21
46 | 031001006002 | UPVC排水管 DN50 | m | 3.12 |  | 22.22 | 69.33
| C8-1-173 | 室内塑料排水管(粘接) 公称直径(50mm以内) | 10m | 0.312 |  | 222.21 | 69.33
47 | 031001006003 | UPVC排水管 DN100 | m | 6.22 |  | 48.98 | 304.66
| C8-1-175 | 室内塑料排水管(粘接) 公称直径(100mm以内) | 10m | 0.622 |  | 489.8 | 304.66
48 | 031004014001 | 地漏(含存水弯) DN50 | 个 | 2 |  | 29.16 | 58.32
| C8-4-80 | 塑料地漏安装 公称直径(50mm以内) | 10个 | 0.2 |  | 291.51 | 58.3
49 | 031004014002 | 清扫口 DN100 | 个 | 2 |  | 18.07 | 36.14
| C8-4-87 | 地面扫除口安装 公称直径(100mm以内) | 10个 | 0.2 |  | 180.51 | 36.1
50 | 031001006004 | UPVC雨水管 DN100 | m | 12.03 |  | 30.32 | 364.75
| C8-1-183 | 室内塑料雨水管(粘接) 公称直径(100mm以内) | 10m | 1.203 |  | 303.14 | 364.68
|  | 合 计 |  |  |  |  | 107920.94

## 表-11 总价措施项目清单与计价表
总价措施项目清单与计价表
工程名称：门房及室外配套安装工程 | [5 empty] | 标段： |  | 第 1 页 共 1 页
序号 | 项目编码 | 项目名称 | 计算基础 | 费率 (%) | 金额 (元) |  | 调整 费率(%) |  | 调整后 金额(元) | 备注
1 | 031302001001 | 安全文明施工 | 分部分项人工费 | 28.9613 | 10400.93 |  |  |  |  | 以人工费为计算基础，费率28.9613%
2 | 031302002001 | 夜间施工增加费 |  | 20 | [5 empty] | 以夜间施工项目人工费的20%计算
3 | 031302003001 | 非夜间施工增加 | 管井内非夜间施工增加费+地下室非夜间施工增加费
4 | 031302004001 | 二次搬运
5 | 031302005001 | 冬雨季施工增加
6 | 031302006001 | 已完工程及设备保护
7 | 031302007001 | 高层施工增加 | 高层增加费
8 | 粤031302008001 | 赶工措施费 | 分部分项人工费 | 0 | [5 empty] | 赶工措施费=（1-δ）*人工费*0.7 （0.8≤δ＜1 式中：δ=合同工期/定额工期）
9 | 粤031302009001 | 文明工地增加费 | 分部分项合计 | 0 | [5 empty] | 以分部分项工程费为计算基础；市级文明工地0.20%；省级文明工地0.40%
合 计 |  |  |  |  | 10400.93
编制人（造价人员）： | [5 empty] | 复核人（造价工程师）：
注：1.“计算基础”中安全文明施工费可为“定额基价”、“定额人工费”或“定额人工费+定额机械费”，其他项目可为“定额人工费”或“定额人工费+定额机械费”。 2.按施工方案计算的措施费，若无“计算基础”和“费率”的数值，也可只填“金额”数值，但应在备注栏说明施工方案出处或计算方法。
表-11

## 表-12 其他项目清单与计价汇总表
其他项目清单与计价汇总表
工程名称：门房及室外配套安装工程 |  |  | 标段： |  | 第 1 页 共 1 页
序号 | 项目名称 | 金额（元） |  | 结算金额（元） |  | 备注
1 | 暂列金额 |  |  |  |  | 明细详见表-12-1
2 | 暂估价
2.1 | 材料暂估价 | — |  |  |  | 明细详见表-12-2
2.2 | 专业工程暂估价 |  |  |  |  | 明细详见表-12-3
3 | 计日工 |  |  |  |  | 明细详见表-12-4
4 | 总承包服务费 |  |  |  |  | 明细详见表-12-5
5 | 材料检验试验费 | 215.84
6 | 预算包干费 | 2158.42
7 | 工程优质费
8 | 其他费用
9 | 现场签证费用
10 | 索赔费用
| 合 计 | 2374.26 |  |  |  | —
注：材料（工程设备）暂估单价进入清单项目综合单价，此处不汇总。
表—12

## 4.2独立费表
独立费表
工程名称：门房及室外配套安装工程 |  |  |  |  | 第 1 页 共 1 页
序号 | 费用名称 | 单价 | 数量 |  |  | 合价
合计
编制人： 证号： |  |  |  | 编制日期：2017年9月28日

## 表-20 发包人提供材料和工程设备一览表
发包人提供材料和工程设备一览表
工程名称：门房及室外配套安装工程 |  |  |  |  | 标段： |  | 第 1 页 共 1 页
序号 | 材料(工程设备) 名称、规格、型号 | 单位 | 数量 | 单价(元) |  | 交货方式 |  | 送达地点 | 备注
注：此表由招标人填写，供投标人在投标报价、确定总承包服务费时参考
表-20

## （5.0）单位工程人材机汇总表
单位工程人材机汇总表
工程名称：门房及室外配套安装工程 | [5 empty] | 第 1 页 共 5 页
序号 | 编码 | 名称及规格 | 单位 | 数量 | 单价 （元） |  | 合价 （元）
1 | 0001001 | 综合工日 | 工日 | 366.4601 | 98 |  | 35913.09
2 | RGFTZ | 人工费调整 | 元 | 1376.9766 | 1 |  | 1376.98
3 | 0101011 | 镀锌热轧圆盘条φ10以内 | kg | 11.019 | 4.77 |  | 52.56
4 | 0103041@1 | 镀锌低碳钢丝φ1.2～1.6 | kg | 0.227 | 4.14 |  | 0.94
5 | 0109031@2 | 圆钢Φ10以内 | t | 0.0192 | 3256.11 |  | 62.52
6 | 0113061 | 镀锌扁钢（综合） | kg | 73.8879 | 4.82 |  | 356.14
7 | 0135581 | 钢垫板1～2 | kg | 0.45 | 3.71 |  | 1.67
8 | 0155071 | 封铅含铅 65% 含锡 35 % | kg | 18.1822 | 38.38 |  | 697.83
9 | 0201021 | 橡胶板1～15 | kg | 0.096 | 3.7 |  | 0.36
10 | 0219231 | 聚四氟乙烯生料带26mm×20m×0.1mm | m | 6.72 | 0.07 |  | 0.47
11 | 0227001 | 棉纱 | kg | 0.8058 | 9.46 |  | 7.62
12 | 0233011 | 草袋 | 个 | 0.7779 | 2.18 |  | 1.7
13 | 0303311 | 木螺钉M6×50 | 十个 | 1.248 | 0.54 |  | 0.67
14 | 0303341 | 木螺钉M2～4×6～65 | 十个 | 55.828 | 0.18 |  | 10.05
15 | 0305009 | 六角螺栓（综合） | 十套 | 0.3542 | 7.68 |  | 2.72
16 | 0305013 | 六角螺栓M5 | 十个 | 0.408 | 0.23 |  | 0.09
17 | 0305113 | 六角螺栓带螺母M6～12×12～50 | 十套 | 1.4397 | 1.15 |  | 1.66
18 | 0305157 | 六角螺栓带螺母M12×50 | 十套 | 0.612 | 2.44 |  | 1.49
19 | 0305665 | 半圆头镀锌螺栓M2～5×15～50 | 十个 | 3.744 | 0.43 |  | 1.61
20 | 0305793 | 镀锌六角螺栓带螺母2平1弹垫 M8×100以内 | 十套 | 45.4554 | 3.9 |  | 177.28
21 | 0305797 | 镀锌六角螺栓带螺母2平1弹垫 M10×50以内 | 十套 | 0.618 | 4.15 |  | 2.56
22 | 0305801 | 镀锌六角螺栓带螺母2平1弹垫 M10×100以内 | 十套 | 0.63 | 4.33 |  | 2.73
23 | 0305821@1 | 镀锌六角螺栓带螺母2平1弹垫 M16×100以内 | 十套 | 0.0935 | 14.12 |  | 1.32
24 | 0307001 | 膨胀螺栓（综合） | 十个 | 0.3542 | 3.09 |  | 1.09
25 | 0307041 | 膨胀螺栓M6 | 十个 | 48.1294 | 1.37 |  | 65.94
26 | 0307211 | 膨胀螺栓M16×200 | 十个 | 0.5197 | 21.97 |  | 11.42
27 | 0309141 | 镀锌锁紧螺母DN20×3 | 十个 | 2.0025 | 3.81 |  | 7.63
28 | 0309271 | 镀锌锁紧螺母DN20×1.5 | 十个 | 1.8508 | 1.58 |  | 2.92
29 | 0327021 | 铁砂布0～2# | 张 | 1.74 | 0.88 |  | 1.53
30 | 0341001 | 低碳钢焊条（综合） | kg | 6.5841 | 6.78 |  | 44.64
31 | 0341021 | 低碳钢焊条结422 φ3.2 | kg | 6.258 | 6.78 |  | 42.43
单位工程人材机汇总表
工程名称：门房及室外配套安装工程 | [5 empty] | 第 2 页 共 5 页
序号 | 编码 | 名称及规格 | 单位 | 数量 | 单价 （元） |  | 合价 （元）
32 | 0343021 | 焊锡丝（综合） | kg | 0.15 | 52.47 |  | 7.87
33 | 0345041 | 焊锡膏 | kg | 0.0386 | 62.42 |  | 2.41
34 | 0347001 | 锡基钎料 | kg | 0.7724 | 52.47 |  | 40.53
35 | 0357011 | 镀锌低碳钢丝φ1.2～2.2 | kg | 19.8687 | 4.14 |  | 82.26
36 | 0357031 | 镀锌低碳钢丝φ2.5～4.0 | kg | 0.1059 | 4.14 |  | 0.44
37 | 0365001 | 冲击钻头φ8 | 个 | 3.3868 | 3.36 |  | 11.38
38 | 0365071 | 冲击钻头φ6～8 | 个 | 3.8616 | 3.36 |  | 12.97
39 | 0365181 | 合金钢钻头φ10 | 个 | 5.3478 | 4.99 |  | 26.69
40 | 0365271 | 钢锯条 | 条 | 48.6644 | 0.48 |  | 23.36
41 | 0401013 | 复合普通硅酸盐水泥P.C 32.5 | t | 0.082 | 351.81 |  | 28.85
42 | 0401014@6 | 复合普通硅酸盐水泥P.C 32.5 | kg | 7.5315 | 0.35 |  | 2.64
43 | 0403021@1 | 中砂 | m3 | 0.3101 | 155.34 |  | 48.17
44 | 0413001 | 蒸压灰砂砖240×115×53 | 千块 | 0.488 | 368.93 |  | 180.04
45 | 0503331 | 木材一级红白松 | m3 | 0.002 | 1415.54 |  | 2.83
46 | 1103151@1 | 防锈漆C53-1 | kg | 0.8666 | 16.13 |  | 13.98
47 | 1103321 | 沥青绝缘漆 | kg | 1.7826 | 9.87 |  | 17.59
48 | 1111231 | 醇酸清漆 | kg | 0.3833 | 13.99 |  | 5.36
49 | 1111271 | 酚醛磁漆 | kg | 0.03 | 17.16 |  | 0.51
50 | 1111411 | 酚醛调和漆 | kg | 0.1368 | 10.3 |  | 1.41
51 | 1111581 | 铅油 | kg | 0.5052 | 5.58 |  | 2.82
52 | 1141181 | 清油 | kg | 0.2407 | 11.15 |  | 2.68
53 | 1141211 | 防腐油 | kg | 0.1 | 30.04 |  | 3
54 | 1159141 | 油灰 | kg | 1.2 | 3.78 |  | 4.54
55 | 1201021 | 汽油（综合） | kg | 15.3002 | 6.57 |  | 100.52
56 | 1203001 | 溶剂油 | kg | 0.3833 | 2.28 |  | 0.87
57 | 1205001 | 机油（综合） | kg | 0.094 | 5.75 |  | 0.54
58 | 1207011 | 电力复合脂 | kg | 1.23 | 15.21 |  | 18.71
59 | 1230091 | 硬脂酸 | kg | 0.8912 | 5.43 |  | 4.84
60 | 1231211 | 漂白粉（综合） | kg | 0.0344 | 1.34 |  | 0.05
61 | 1241301 | 粘合剂 | kg | 4.4318 | 19.54 |  | 86.6
62 | 1403011 | 镀锌钢管DN15 | m | 0.8 | 8.59 |  | 6.87
63 | 1431011 | 塑料排水管DN40 | m | 0.2 | 5.84 |  | 1.17
64 | 1431091 | 塑料软管D5 | m | 0.39 | 0.15 |  | 0.06
65 | 1431411 | 塑料胀管D6～8 | 个 | 598.4 | 0.24 |  | 143.62
66 | 1501681 | 黑玛钢活接头DN20 | 个 | 2.02 | 5.66 |  | 11.43
单位工程人材机汇总表
工程名称：门房及室外配套安装工程 | [5 empty] | 第 3 页 共 5 页
序号 | 编码 | 名称及规格 | 单位 | 数量 | 单价 （元） |  | 合价 （元）
67 | 1505171 | 包胶铁管夹DN50 | 个 | 0.9641 | 2.76 |  | 2.66
68 | 1505191 | 包胶铁管夹DN100 | 个 | 5.84 | 3.3 |  | 19.27
69 | 1515021 | 镀锌电线管接头20×1.5 | 个 | 30.8459 | 0.99 |  | 30.54
70 | 1515151 | 难燃塑料管接头25 | 个 | 706.8566 | 0.53 |  | 374.63
71 | 1515161 | 难燃塑料管接头32 | 个 | 1.5574 | 0.61 |  | 0.95
72 | 1515181 | 难燃塑料管接头50 | 个 | 37.8587 | 2.03 |  | 76.85
73 | 1516141 | 室内塑料给水管接头零件（热熔接）DN20 | 个 | 44.041 | 1.06 |  | 46.68
74 | 1521051 | 室内塑料排水管件DN50 | 个 | 2.8142 | 2.2 |  | 6.19
75 | 1521071 | 室内塑料排水管件DN100 | 个 | 7.0784 | 12.84 |  | 90.89
76 | 1523021 | 室内塑料雨水管件（粘接）DN100 | 个 | 3.3684 | 7.66 |  | 25.8
77 | 1537196@1 | 扁钢卡子25×4 | kg | 8.2498 | 3.78 |  | 31.18
78 | 1537446 | 镀锌外接头DN15 | 个 | 2.02 | 1.09 |  | 2.2
79 | 2417061 | 电气绝缘胶带18mm×10m×0.13mm | 卷 | 0.9996 | 1.72 |  | 1.72
80 | 2501101 | 裸铜线6mm2 | kg | 0.51 | 50.21 |  | 25.61
81 | 2503006 | 铜芯聚氯乙烯绝缘导线BV-2.5mm2 | m | 74.6674 | 1.17 |  | 87.36
82 | 2503016 | 铜芯聚氯乙烯绝缘导线BV-6mm2 | m | 2.29 | 2.75 |  | 6.3
83 | 2503281 | 双色多股铜芯绝缘软导线BVR-4mm2 | m | 26.6209 | 1.96 |  | 52.18
84 | 2606331@1 | 钢管保护管φ40×400 | 根 | 0.935 | 4.16 |  | 3.89
85 | 2606451 | 镀锌电线管塑料护口DN15～20 | 个 | 18.5076 | 0.11 |  | 2.04
86 | 2606481 | 镀锌钢管塑料护口DN15～20 | 个 | 22.1634 | 0.11 |  | 2.44
87 | 2609191 | 铜接线端子DT-6mm2 | 个 | 6.09 | 1.37 |  | 8.34
88 | 2609391 | 铜接线端子20A | 个 | 138.04 | 0.17 |  | 23.47
89 | 2617071 | 镀锌地线夹20 | 套 | 98.707 | 0.27 |  | 26.65
90 | 2625261 | 镀锌电缆吊挂3×50 | 套 | 151.5182 | 2.85 |  | 431.83
91 | 2625421 | 镀锌电缆卡子2×35 | 套 | 695.2014 | 1.32 |  | 917.67
92 | 3033201 | 橡胶垫2 | m2 | 1.2478 | 11.96 |  | 14.92
93 | 3113261 | 白布 | kg | 9.1528 | 2.75 |  | 25.17
94 | 3115001 | 水 | m3 | 3.4588 | 3.79 |  | 13.11
95 | 3115001@1 | 水 | m3 | 0.0491 | 3.79 |  | 0.19
96 | 3117001 | 标志牌塑料扁形 | 个 | 178.2568 | 0.09 |  | 16.04
97 | 9946131 | 其他材料费 | 元 | 274.2292 | 1 |  | 274.23
98 | 1431321@9 | PPR给水管 DN20 S4系列 | m | 38.9946 | 4.72 |  | 184.05
单位工程人材机汇总表
工程名称：门房及室外配套安装工程 | [5 empty] | 第 4 页 共 5 页
序号 | 编码 | 名称及规格 | 单位 | 数量 | 单价 （元） |  | 合价 （元）
99 | 1431331@2 | UPVC排水管 DN100 | m | 5.2994 | 12.79 |  | 67.78
100 | 1431331@4 | UPVC排水管 DN50 | m | 3.017 | 4.87 |  | 14.69
101 | 1431341@1 | UPVC雨水管 DN100 | m | 12.03 | 12.79 |  | 153.86
102 | 1431441@5 | 刚性阻燃管 PC25 | m | 2953.247 | 2.7 |  | 7973.77
103 | 1431441@7 | 刚性阻燃管 PC50 | m | 202.158 | 6.95 |  | 1405
104 | 1431441@8 | 刚性阻燃管 PC32 | m | 8.316 | 4.27 |  | 35.51
105 | 1431441@9 | 刚性阻燃管 PC25 | m | 82.918 | 2.7 |  | 223.88
106 | 1600001@3 | 截止阀 DN20 | 个 | 2.02 | 21.45 |  | 43.33
107 | 1809001@1 | 台式洗脸盆 | 套 | 2.02 | 137.29 |  | 277.33
108 | 1815031 | 连体坐便器 | 个 | 2.02 | 652.14 |  | 1317.32
109 | 1841011@2 | 洗脸盆水龙头 DN15 | 个 | 2.02 | 60.07 |  | 121.34
110 | 1843001@3 | 地漏 DN50 | 个 | 2 | 4.46 |  | 8.92
111 | 1847001@2 | 清扫口 DN100 | 个 | 2 | 8.59 |  | 17.18
112 | 2200001@6 | LED吸顶灯 | 套 | 2.02 | 72.94 |  | 147.34
113 | 2200001@7 | 防水防尘LED吸顶灯 | 套 | 2.02 | 116.7 |  | 235.73
114 | 2200001@8 | 单管荧光灯 | 套 | 4.04 | 65.21 |  | 263.45
115 | 2200001@9 | 10WLED户外围墙灯 | 套 | 129.28 | 72.94 |  | 9429.68
116 | 2300001@5 | 单极开关 10A | 个 | 2.04 | 10.69 |  | 21.81
117 | 2300001@6 | 双极开关 10A | 个 | 1.02 | 13.51 |  | 13.78
118 | 2300001@7 | 三极开关 10A | 个 | 2.04 | 16.73 |  | 34.13
119 | 2341061@3 | 暗装空调插座 16A | 套 | 5.1 | 15.79 |  | 80.53
120 | 2341061@4 | 暗装安全型五孔插座 10A | 个 | 8.16 | 12.53 |  | 102.24
121 | 2503186@6 | 绝缘电线 ZCBV-2.5 | m | 179.0808 | 1.96 |  | 351
122 | 2503186@7 | 绝缘电线 ZCBV-4 | m | 254.991 | 3.28 |  | 836.37
123 | 2503256@1 | 电话线 | m | 53.9886 | 1.03 |  | 55.61
124 | 2503266@1 | 网络线 | m | 53.9886 | 1.54 |  | 83.14
125 | 2606001@2 | 镀锌电线管 MT19 | m | 123.3837 | 5.06 |  | 624.32
126 | 2611001@3 | 86接线盒 | 个 | 6.12 | 1.29 |  | 7.89
127 | 2611001@4 | 等电位盒 | 个 | 3.06 | 30.03 |  | 91.89
128 | 2713011@1 | 单孔数据插座 | 个 | 3 | 19.39 |  | 58.17
129 | 2713031@1 | 单孔语音插座 | 个 | 3 | 18.45 |  | 55.35
130 | 5305011@1 | 排气扇 6寸 | 台 | 2 | 70.28 |  | 140.56
131 | SB210028@2 | 配电箱 AJAL | 台 | 1 | 636.99 |  | 636.99
132 | SB210028@3 | 配电箱 MFAL1 | 台 | 1 | 918.05 |  | 918.05
133 | SB210028@4 | 配电箱 MFAL2 | 台 | 1 | 879 |  | 879
单位工程人材机汇总表
工程名称：门房及室外配套安装工程 | [5 empty] | 第 5 页 共 5 页
序号 | 编码 | 名称及规格 | 单位 | 数量 | 单价 （元） |  | 合价 （元）
134 | ZC001383@6 | 铜芯电缆 ZB-YJV-5*10 | m | 162.2262 | 44.62 |  | 7238.53
135 | ZC001383@7 | 铜芯电缆 ZCVV-3*2.5 | m | 2789.7614 | 7.28 |  | 20309.46
136 | ZC020153@2 | 镀锌扁钢 40*4 | m | 9.537 | 4.69 |  | 44.73
137 | ZC020195@2 | 镀锌圆钢 φ12 | m | 60.66 | 3.56 |  | 215.95
138 | 补充主材001@1 | 侧排雨水斗 DN100 | 个 | 3 | 21.02 |  | 63.06
139 | 补充主材002@1 | 存水弯 DN50 | 个 | 2 | 8.74 |  | 17.48
140 | 补充主材011@1 | 配线架 | 个 | 1 | 188.78 |  | 188.78
141 | 9811161 | 接地电阻表 | 台班 | 4.5 | 13.05 |  | 58.73
142 | 9946001 | 折旧费 | 元 | 56.1232 | 1 |  | 56.12
143 | 9946011 | 大修理费 | 元 | 18.1036 | 1 |  | 18.1
144 | 9946021 | 经常修理费 | 元 | 49.338 | 1 |  | 49.34
145 | 9946031 | 安拆费及场外运输费 | 元 | 48.9167 | 1 |  | 48.92
146 | 9946041 | 汽油(机械用)国Ⅲ93# | kg | 3.4601 | 6.57 |  | 22.73
147 | 9946051 | 柴油(机械用)0# | kg | 4.7802 | 5.73 |  | 27.39
148 | 9946051@2 | 柴油(机械用)0# | kg | 3.265 | 5.73 |  | 18.71
149 | 9946071 | 电(机械用) | kw·h | 6.4409 | 0.73 |  | 4.7
150 | 9946071@2 | 电(机械用) | kw·h | 468.8762 | 0.73 |  | 342.28
151 | 9946111 | 其他费用 | 元 | 14.3815 | 1 |  | 14.38
152 | 9946606 | 机上人工 | 工日 | 0.297 | 98 |  | 29.11
153 | 9946606@3 | 机上人工 | 工日 | 0.4067 | 98 |  | 39.86
154 | JXFTZ | 机械费调整 | 元 | 0.0163 | 1 |  | 0.02
155 | 8021903@2 | C20 商品普通混凝土20石C20 | m3 | 0.6555 | 321.52 |  | 210.76
156 | 8021904@2 | C25 商品普通混凝土20石C25 | m3 | 0.1939 | 339.58 |  | 65.84
157 | 8021912@2 | 普通商品混凝土 碎石粒径40石C10 | m3 | 0.4659 | 280.32 |  | 130.6
|  | 合计 |  |  |  |  | 98516.84