## 表-04 单位工程招标控制价汇总表
单位工程招标控制价汇总表
工程名称：门房土建工程 |  |  | 标段： | 第 1 页 共 1 页
序号 | 汇总内容 | 金额:(元) |  |  | 其中：暂估价(元)
1 | 分部分项合计 | 434233.59
1.1 | A.1土石方工程 | 7412.7
1.2 | A.3桩基工程 | 187438.36
1.3 | A.4砌筑工程 | 19232.63
1.4 | A.5混凝土及钢筋混凝土工程 | 78883.84
1.5 | A.8门窗工程 | 34370.02
1.6 | A.9屋面及防水工程 | 6125.08
1.7 | A.10保温、隔热、防腐工程 | 2582.39
1.8 | A.11楼地面装饰工程 | 11261.53
1.9 | A.12墙、柱面装饰与隔断、幕墙工程 | 50966.52
1.10 | A.13天棚工程 | 1122.23
1.11 | A.14油漆、涂料、裱糊工程 | 34838.29
2 | 措施项目合计 | 50474
2.1 | 安全防护、文明施工措施项目费 | 22210.53
2.2 | 其他措施费 | 28263.47
3 | 其他项目 | 9987.37 |  |  | －
3.1 | 暂列金额
3.2 | 专业工程暂估价
3.3 | 材料检验试验费 | 1302.7
3.4 | 预算包干费 | 8684.67
3.5 | 索赔费用
3.6 | 独立费
4 | 规费 | 2128.83 |  |  | －
5 | 税前工程造价 | 496823.79
6 | 增值税销项税额 | 54596.02 |  |  | －
7 | 总造价 | 551419.81
招标控制价合计=1+2+3+4+5 |  | 551,419.81 |  |  | 0.00
注：本表适用于单位工程招标控制价或投标报价的汇总，如无单位工程划分，单项工程也使用本表汇总
表—04

## 表-08 分部分项工程和单价措施项目清单与计价表
分部分项工程和单价措施项目清单与计价表
工程名称：门房土建工程 |  |  |  | 标段： |  |  |  | 第 1 页 共 8 页
序号 | 项目编码 | 项目名称 | 项目特征描述 |  | 计量单位 | 工程量 | 金额（元）
[7 empty] | 综合单价 |  | 综合合价 | 其中：暂估价
| A.1 | 土石方工程 | [6 empty] | 7412.7
1 | 010101001001 | 平整场地 | 1.平整场地 |  | m2 | 60 | 4.52 |  | 271.2
2 | 010101003001 | 挖沟槽土方 | 1.挖土机挖基槽、基坑土方 一、二类土 2.人工挖沟槽、基坑 一、二类土 深度在2m内 |  | m3 | 25.3 | 5.78 |  | 146.23
3 | 010101004001 | 挖基坑土方 | 1.挖土机挖基槽、基坑土方 一、二类土 机械挖桩间土方 2.人工挖沟槽、基坑 一、二类土 深度在2m内 人工挖桩间土方 |  | m3 | 277.56 | 6.69 |  | 1856.88
4 | 010103001001 | 基础回填土 | 1.回填土 夯实机夯实 槽、坑 |  | m3 | 251.13 | 15.54 |  | 3902.56
5 | 010103002001 | 余方弃置 | 1.挖土机装土自卸汽车运土 运距10km  |  | m3 | 51.73 | 23.89 |  | 1235.83
| A.3 | 桩基工程 | [6 empty] | 187438.36
6 | 010302001001 | 钻孔灌注桩 Φ800mm | 1.钻孔桩成孔、灌注 设计桩径(800mm) 2.商品水下混凝土 碎石粒径40石 C30 3.泥浆运输 运距10km |  | m3 | 115.15 | 1263.79 |  | 145525.42
7 | 010301004003 | 凿桩头 | 1.截（凿）桩头 凿管桩、预制桩、钻(冲)孔桩桩头 |  | m3 | 9.04 | 925.34 |  | 8365.07
8 | 010301004002 | 石方外运 | 1.人工装自卸汽车运卸石方 运距10km |  | m3 | 9.04 | 59.81 |  | 540.68
9 | 010515004001 | 钢筋笼 | 1.桩钢筋笼制作安装 【螺纹三级钢φ10～25】 |  | t | 6.637 | 4973.21 |  | 33007.19
| A.4 | 砌筑工程 | [6 empty] | 19232.63
10 | 010401001001 | 砖基础 | 1.砖基础 2.预拌砂浆（湿拌）WM M5.0 水泥砂浆 3.防水砂浆 普通 平面 4.预拌砂浆（湿拌）WP M20水泥防水砂浆 |  | m3 | 11.81 | 386.4 |  | 4563.38
11 | 010401003001 | 蒸压灰砂砖外墙 20cm | 1.蒸压灰砂砖外墙 墙体厚度 20cm 2.预拌砂浆（湿拌）WM M5.0 水泥砂浆 |  | m3 | 6.58 | 457.28 |  | 3008.9
本页小计 | [8 empty] | 202423.34
注：为计取规费等的使用，可在表中增设其中：“定额人工费”。
表—08
分部分项工程和单价措施项目清单与计价表
工程名称：门房土建工程 |  |  |  | 标段： |  |  |  | 第 2 页 共 8 页
序号 | 项目编码 | 项目名称 | 项目特征描述 |  | 计量单位 | 工程量 | 金额（元）
[7 empty] | 综合单价 |  | 综合合价 | 其中：暂估价
12 | 010402001001 | 蒸压加气混凝土砌块外墙 20cm | 1.蒸压加气混凝土砌块外墙 墙体厚度 20cm 2.预拌砂浆（湿拌）WM M5.0 水泥砂浆 |  | m3 | 26.37 | 386.88 |  | 10202.03
13 | 010402001002 | 蒸压加气混凝土砌块内墙 12cm | 1.蒸压加气混凝土砌块内墙 墙体厚度 12cm 2.预拌砂浆（湿拌）WM M5.0 水泥砂浆 |  | m3 | 3.7 | 394.14 |  | 1458.32
| A.5 | 混凝土及钢筋混凝土工程 | [6 empty] | 78883.84
14 | 010501001001 | 垫层 C10 | 1.混凝土垫层 2.普通商品混凝土 碎石粒径40石 C10 |  | m3 | 6.26 | 414.25 |  | 2593.21
15 | 010501005001 | 桩承台基础 C30 | 1.其他混凝土基础 2.普通商品混凝土 碎石粒径40石 C30 3.混凝土泵送增加费 商品混凝土(不计算超高降效) |  | m3 | 33.79 | 486.76 |  | 16447.62
16 | 010503001001 | 基础梁 C30 | 1.基础梁 2.普通商品混凝土 碎石粒径20石 C30 3.混凝土泵送增加费 商品混凝土(不计算超高降效) |  | m3 | 9.24 | 478.18 |  | 4418.38
17 | 010502001001 | 矩形柱 C25 | 1.矩形、多边形、异形、圆形柱 2.普通商品混凝土 碎石粒径20石 C25 3.混凝土泵送增加费 商品混凝土(不计算超高降效) |  | m3 | 8.19 | 510.27 |  | 4179.11
18 | 010502002001 | 构造柱 C25 | 1.构造柱 2.普通商品混凝土 碎石粒径20石 C25 |  | m3 | 1.24 | 563.28 |  | 698.47
19 | 010505001001 | 有梁板 C25 | 1.平板、有梁板、无梁板 2.普通商品混凝土 碎石粒径20石 C25 3.混凝土泵送增加费 商品混凝土(不计算超高降效) |  | m3 | 11.93 | 465.15 |  | 5549.24
20 | 010505008001 | 雨篷板 C25 | 1.阳台、雨蓬 2.普通商品混凝土 碎石粒径20石 C25 |  | m3 | 0.39 | 546.06 |  | 212.96
本页小计 | [8 empty] | 45759.34
注：为计取规费等的使用，可在表中增设其中：“定额人工费”。
表—08
分部分项工程和单价措施项目清单与计价表
工程名称：门房土建工程 |  |  |  | 标段： |  |  |  | 第 3 页 共 8 页
序号 | 项目编码 | 项目名称 | 项目特征描述 |  | 计量单位 | 工程量 | 金额（元）
[7 empty] | 综合单价 |  | 综合合价 | 其中：暂估价
21 | 010505007001 | 挑檐板 C25 | 1.天沟、挑檐 2.普通商品混凝土 碎石粒径20石 C25 3.混凝土泵送增加费 商品混凝土(不计算超高降效) |  | m3 | 1.64 | 562.13 |  | 921.89
22 | 010507007001 | 小型构件 C25 | 1.小型构件 2.普通商品混凝土 碎石粒径20石 C25 |  | m3 | 1.36 | 624.85 |  | 849.8
23 | 010507005001 | 扶手、压顶 C20 | 1.压顶、扶手 2.普通商品混凝土 碎石粒径20石 C20 |  | m3 | 4.44 | 546.45 |  | 2426.24
24 | 010510003001 | 过梁 C20 | 1.过梁、压顶 2.普通商品混凝土 碎石粒径20石 C20 3.过梁、压顶 |  | m3 | 0.7 | 925.17 |  | 647.62
25 | 010507002001 | 室内地坪 C15 | 1.地坪 厚度10cm 2.普通商品混凝土 碎石粒径40石 C15 3.1:4灰土 |  | m2 | 49.6 | 85.94 |  | 4262.62
26 | 010515001002 | 现浇构件钢筋 | 1.现浇构件圆钢 φ10内 |  | t | 0.264 | 4552.56 |  | 1201.88
27 | 010515001004 | 现浇构件钢筋 | 1.现浇构件螺纹三级钢 φ10内 |  | t | 1.098 | 4581.11 |  | 5030.06
28 | 010515001003 | 现浇构件钢筋 | 1.现浇构件螺纹三级钢 φ25内 |  | t | 3.844 | 4281.92 |  | 16459.7
29 | 010515001005 | 现浇构件钢筋 | 1.现浇构件箍筋 圆钢 φ10内 |  | t | 0.039 | 4930.96 |  | 192.31
30 | 010515001006 | 现浇构件钢筋 | 1.现浇构件箍筋 螺纹三级钢 φ10内 |  | t | 1.279 | 5065.22 |  | 6478.42
31 | 010515001007 | 现浇构件钢筋 | 1.现浇构件箍筋 螺纹三级钢 φ10外 |  | t | 1.25 | 4406.33 |  | 5507.91
32 | 010516003001 | 机械连接 | 1.电渣压力焊接 |  | 个 | 96 | 8.4 |  | 806.4
| A.8 | 门窗工程 | [6 empty] | 34370.02
33 | 010802001001 | 单扇推拉硬木门 | 1.单扇推拉硬木门 安装 2.单扇推拉硬木门 |  | m2 | 4.816 | 497.27 |  | 2394.85
34 | 010802001002 | 防盗双面钢板门 | 1.防盗双面钢板门 安装 2.防盗双面钢板门 |  | m2 | 5.7 | 1055.02 |  | 6013.61
35 | 010802001003 | 折叠不锈钢方管门 | 1.不锈钢折叠门 制作 2.不锈钢折叠门 安装 3.镀锌薄钢板 4.防锈漆 二遍 5.金属面调和漆 调和漆二遍 |  | m2 | 8.32 | 401.15 |  | 3337.57
本页小计 | [8 empty] | 56530.88
注：为计取规费等的使用，可在表中增设其中：“定额人工费”。
表—08
分部分项工程和单价措施项目清单与计价表
工程名称：门房土建工程 |  |  |  | 标段： |  |  |  | 第 4 页 共 8 页
序号 | 项目编码 | 项目名称 | 项目特征描述 |  | 计量单位 | 工程量 | 金额（元）
[7 empty] | 综合单价 |  | 综合合价 | 其中：暂估价
36 | 010802001004 | 双扇铝合金玻璃平开门 | 1.铝合金平开门安装 2.灰色粉末静电喷涂铝合金全玻双扇平开门100系列 |  | m2 | 9.1509 | 370.38 |  | 3389.31
37 | 010807001001 | 双扇铝合金推拉窗 | 1.推拉窗安装 带亮 【6厚平板玻璃】 2.灰色粉末静电喷涂铝合金双扇推拉窗86系列 带上亮 |  | m2 | 33.9898 | 273.95 |  | 9311.51
38 | 010805004001 | 电动伸缩门 | 1.不锈钢电动伸缩门 2.电动伸缩门 |  | m2 | 9.92 | 1000.32 |  | 9923.17
| A.9 | 屋面及防水工程 | [6 empty] | 6125.08
39 | 010902002001 | 屋面涂膜防水【屋2】 | 1.屋面水泥基渗透结晶型涂料 涂膜1.5mm厚 |  | m2 | 56.48 | 44.08 |  | 2489.64
40 | 010902002002 | 屋面涂膜防水【屋2】 | 1.楼地面水泥砂浆找平层 混凝土或硬基层上 25mm 2.预拌砂浆（湿拌）WS M15水泥砂浆 3.屋面自粘型防水卷材 |  | m2 | 56.48 | 53.82 |  | 3039.75
41 | 010902008001 | 屋面泛水【屋2】 | 1.建筑油膏 |  | m | 51.6 | 8.73 |  | 450.47
42 | 010902002004 | 屋面涂膜防水【屋3】 | 1.楼地面水泥砂浆找平层 混凝土或硬基层上 30mm 2.预拌砂浆（湿拌）WS M15水泥砂浆 3.屋面聚合物水泥（JS）防水涂料 涂膜2mm厚 |  | m2 | 3.15 | 46.1 |  | 145.22
| A.10 | 保温、隔热、防腐工程 | [6 empty] | 2582.39
43 | 011001001002 | 保温隔热屋面【屋2】 | 1.天面隔热砌块 半包式挤塑板隔热砖 300×300×60 2.预拌砂浆（湿拌）WS M15水泥砂浆 3.水泥砂浆 1:2 |  | m2 | 48.45 | 53.3 |  | 2582.39
| A.11 | 楼地面装饰工程 | [6 empty] | 11261.53
44 | 011101001002 | 水泥砂浆楼地面【门柱头】 | 1.水泥砂浆整体面层 楼地面 20mm 2.预拌砂浆（湿拌）DS M20水泥砂浆 |  | m2 | 3.24 | 18.15 |  | 58.81
本页小计 | [8 empty] | 31390.27
注：为计取规费等的使用，可在表中增设其中：“定额人工费”。
表—08
分部分项工程和单价措施项目清单与计价表
工程名称：门房土建工程 |  |  |  | 标段： |  |  |  | 第 5 页 共 8 页
序号 | 项目编码 | 项目名称 | 项目特征描述 |  | 计量单位 | 工程量 | 金额（元）
[7 empty] | 综合单价 |  | 综合合价 | 其中：暂估价
45 | 011107001001 | 石材台阶面【楼-1】 | 1.水泥砂浆找平层 台阶 30mm 2.预拌砂浆（湿拌）DS M10水泥砂浆 3.铺贴花岗岩 台阶 水泥砂浆 4.水泥砂浆 1:2.5 |  | m2 | 12.15 | 342.44 |  | 4160.65
46 | 011102003002 | 块料楼地面【楼-2】 | 1.楼地面水泥砂浆找平层 混凝土或硬基层上 15mm 2.预拌砂浆（湿拌）DS M20水泥砂浆 3.楼地面水泥砂浆找平层 混凝土或硬基层上 20mm 4.预拌砂浆（湿拌）DS M15水泥砂浆 5.楼地面陶瓷块料(每块周长mm) 2600以内 水泥砂浆 6.水泥砂浆 1:2 |  | m2 | 44.97 | 133.36 |  | 5997.2
47 | 011102003001 | 卫生间块料楼地面【楼-5】 | 1.楼地面水泥砂浆找平层 混凝土或硬基层上 15mm 2.预拌砂浆（湿拌）DS M20水泥防水砂浆 3.聚合物水泥（JS）防水涂料 涂膜2mm厚 4.楼地面水泥砂浆找平层 混凝土或硬基层上 20mm 5.预拌砂浆（湿拌）DS M15水泥砂浆 6.楼地面陶瓷块料(每块周长mm) 1300以内 水泥砂浆 7.水泥砂浆 1:2 |  | m2 | 4.63 | 114.32 |  | 529.3
48 | 011105003001 | 块料踢脚线【踢-2】 | 1.底层抹灰 各种墙面 15mm 2.预拌砂浆（湿拌）WP M15水泥砂浆 3.铺贴陶瓷块料 踢脚线 水泥砂浆 4.水泥砂浆 1:2 |  | m2 | 4.88 | 105.65 |  | 515.57
| A.12 | 墙、柱面装饰与隔断、幕墙工程 | [6 empty] | 50966.52
本页小计 | [8 empty] | 11202.72
注：为计取规费等的使用，可在表中增设其中：“定额人工费”。
表—08
分部分项工程和单价措施项目清单与计价表
工程名称：门房土建工程 |  |  |  | 标段： |  |  |  | 第 6 页 共 8 页
序号 | 项目编码 | 项目名称 | 项目特征描述 |  | 计量单位 | 工程量 | 金额（元）
[7 empty] | 综合单价 |  | 综合合价 | 其中：暂估价
49 | 011201001001 | 墙面一般抹灰【内-1】 | 1.刷加气混凝土专用界面剂 2.外墙内保温砂浆 20mm厚 3.各种墙面 水泥石灰砂浆底 水泥砂浆面 20+5mm 4.预拌砂浆（湿拌）DP M10水泥砂浆 5.预拌砂浆（湿拌）DP M20水泥砂浆 6.墙、柱面钉(挂)钢(铁)网 铁丝网 7.各种墙面 水泥石灰砂浆底 水泥砂浆面 20+5mm 墙面设计钉(挂)网 8.预拌砂浆（湿拌）DP M10水泥砂浆 9.预拌砂浆（湿拌）DP M20水泥砂浆 |  | m2 | 138.77 | 105.76 |  | 14676.32
50 | 011204003001 | 卫生间块料墙面【内-3】 | 1.刷加气混凝土专用界面剂 2.外墙内保温砂浆 20mm厚 3.聚合物水泥（JS）防水涂料 涂膜2mm厚 4.镶贴陶瓷面砖密缝 墙面 水泥膏 块料周长1300内 |  | m2 | 36.42 | 184.88 |  | 6733.33
51 | 011201001002 | 墙面一般抹灰【女儿墙内侧】 | 1.刷加气混凝土专用界面剂 2.各种墙面 水泥石灰砂浆底 水泥砂浆面 20+5mm 3.预拌砂浆（湿拌）DP M10水泥砂浆 4.预拌砂浆（湿拌）DP M20水泥砂浆 |  | m2 | 32.3 | 31.56 |  | 1019.39
52 | 011203001001 | 零星一般抹灰【女儿墙压顶】 | 1.刷加气混凝土专用界面剂 2.零星项目 水泥石灰砂浆底 水泥砂浆面 20+5mm 3.预拌砂浆（湿拌）DP M10水泥砂浆 4.预拌砂浆（湿拌）DP M20水泥砂浆 |  | m2 | 16.26 | 92.61 |  | 1505.84
本页小计 | [8 empty] | 23934.88
注：为计取规费等的使用，可在表中增设其中：“定额人工费”。
表—08
分部分项工程和单价措施项目清单与计价表
工程名称：门房土建工程 |  |  |  | 标段： |  |  |  | 第 7 页 共 8 页
序号 | 项目编码 | 项目名称 | 项目特征描述 |  | 计量单位 | 工程量 | 金额（元）
[7 empty] | 综合单价 |  | 综合合价 | 其中：暂估价
53 | 011201001003 | 墙面一般抹灰【外-4】 | 1.刷加气混凝土专用界面剂 2.墙、柱面钉(挂)钢(铁)网 铁丝网 3.底层抹灰 各种墙面 20mm 墙面设计钉(挂)网 4.预拌砂浆（湿拌）WP M5水泥砂浆 5.聚合物水泥（JS）防水涂料 涂膜2mm厚 6.底层抹灰 各种墙面 8mm 7.预拌砂浆（湿拌）WP M20水泥砂浆 |  | m2 | 219.37 | 88.04 |  | 19313.33
54 | 011203001002 | 零星项目一般抹灰【外-4】 | 1.底层抹灰 零星项目 20mm 2.预拌砂浆（湿拌）WP M5水泥砂浆 3.聚合物水泥（JS）防水涂料 涂膜2mm厚 4.底层抹灰 零星项目 8mm 5.预拌砂浆（湿拌）WP M20水泥砂浆 |  | m2 | 51.02 | 151.28 |  | 7718.31
| A.13 | 天棚工程 | [6 empty] | 1122.23
55 | 011301001001 | 天棚抹灰【顶-1】 | 1.水泥石灰砂浆底 纸筋灰面 10+5mm 2.预拌砂浆（湿拌）WP M10水泥砂浆 |  | m2 | 53.85 | 20.84 |  | 1122.23
| A.14 | 油漆、涂料、裱糊工程 | [6 empty] | 34838.29
56 | 011406001001 | 抹灰面油漆【内-1】 | 1.刮腻子 二遍 2.抹灰面 乳胶漆底油二遍面油二遍 墙柱面 |  | m2 | 138.77 | 37.25 |  | 5169.18
57 | 011406001002 | 抹灰面油漆【顶-1】 | 1.刮腻子 二遍 2.抹灰面 乳胶漆底油二遍面油二遍 天棚面 |  | m2 | 53.85 | 39.61 |  | 2133
58 | 011407001001 | 墙面涂料【外-4】 | 1.外墙真石涂料 墙柱面 |  | m2 | 219.37 | 98.71 |  | 21654.01
59 | 011407001002 | 零星涂料【外-4】 | 1.外墙真石涂料装饰线、零星构件 |  | m2 | 51.02 | 115.29 |  | 5882.1
|  | 措施项目 | [6 empty] | 30593.99
60 | 粤011701008001 | 综合钢脚手架 | 1.综合钢脚手架 高度(m以内) 4.5 |  | m2 | 64.8 | 11.81 |  | 765.29
本页小计 | [8 empty] | 63757.45
注：为计取规费等的使用，可在表中增设其中：“定额人工费”。
表—08
分部分项工程和单价措施项目清单与计价表
工程名称：门房土建工程 |  |  |  | 标段： |  |  |  | 第 8 页 共 8 页
序号 | 项目编码 | 项目名称 | 项目特征描述 |  | 计量单位 | 工程量 | 金额（元）
[7 empty] | 综合单价 |  | 综合合价 | 其中：暂估价
61 | 粤011701008002 | 综合钢脚手架 | 1.综合钢脚手架 高度(m以内) 12.5 |  | m2 | 167.4 | 22.6 |  | 3783.24
62 | 粤011701009001 | 单排钢脚手架 | 1.单排钢脚手架 高度(m以内) 10 |  | m2 | 40.32 | 6.46 |  | 260.47
63 | 粤011701011001 | 里脚手架 | 1.里脚手架(钢管) 民用建筑 基本层3.6m |  | m2 | 60 | 9.25 |  | 555
64 | 011702001001 | 基础 | 1.基础垫层模板 |  | m2 | 18.73 | 30.41 |  | 569.58
65 | 011702001002 | 基础 | 1.桩承台模板 |  | m2 | 79.08 | 44.38 |  | 3509.57
66 | 011702005001 | 基础梁 | 1.基础梁模板 |  | m2 | 63.13 | 54.46 |  | 3438.06
67 | 011702002001 | 矩形柱 | 1.矩形柱模板(周长m) 支模高度3.6m内 1.8内 |  | m2 | 75.75 | 49.21 |  | 3727.66
68 | 011702003001 | 构造柱 | 1.矩形柱模板(周长m) 支模高度3.6m内 1.2内 |  | m2 | 9.74 | 62.32 |  | 607
69 | 011702006001 | 矩形梁 | 1.单梁、连续梁模板(梁宽cm) 25以内 支模高度3.6m |  | m2 | 18.81 | 56.36 |  | 1060.13
70 | 011702007001 | 异形梁 | 1.弧形梁、异形梁模板支模高度3.6m |  | m2 | 28.81 | 72.7 |  | 2094.49
71 | 011702014001 | 有梁板 | 1.有梁板模板 支模高度3.6m |  | m2 | 54.83 | 53.28 |  | 2921.34
72 | 011702028001 | 压顶 | 1.压顶、扶手模板 |  | m | 56.48 | 39.16 |  | 2211.76
73 | 011702023002 | 雨篷板 | 1.阳台、雨蓬模板 直形 |  | m2 | 3.15 | 66.27 |  | 208.75
74 | 011702023003 | 悬挑板 | 1.挑檐模板 |  | m2 | 9.82 | 59.88 |  | 588.02
75 | 011702025002 | 小型构件 | 1.小型构件模板 |  | m2 | 11.67 | 81.67 |  | 953.09
76 | 011702025001 | 过梁模板 | 1.预制混凝土构件模板制安 过梁、压顶 |  | m3 | 7.66 | 285.71 |  | 2188.54
77 | 011703001001 | 垂直运输 | 1.建筑物20m以内的垂直运输 现浇框架结构 |  | m2 | 60 | 19.2 |  | 1152
本页小计 | [8 empty] | 29828.7
合 计 | [8 empty] | 464827.58
注：为计取规费等的使用，可在表中增设其中：“定额人工费”。
表—08

## （5.0）综合单价计算表
综合单价计算表
工程名称：门房土建工程 |  |  |  |  | 第 1 页 共 9 页
序号 | 编码 | 名称 | 单位 | 工程量 |  | 综合单价 （元） | 综合合价 （元）
1 | 010101001001 | 平整场地 | m2 | 60 |  | 4.52 | 271.2
| A1-1 | 平整场地 | 100m2 | 0.6 |  | 451.65 | 270.99
2 | 010101003001 | 挖沟槽土方 | m3 | 25.3 |  | 5.78 | 146.23
| A1-22 | 挖土机挖基槽、基坑土方 一、二类土 | 1000m3 | 0.02378 |  | 4043.22 | 96.15
| A1-9 | 人工挖沟槽、基坑 一、二类土 深度在2m内 | 100m3 | 0.01518 |  | 3306.97 | 50.2
3 | 010101004001 | 挖基坑土方 | m3 | 277.56 |  | 6.69 | 1856.88
| A1-22 换 | 挖土机挖基槽、基坑土方 一、二类土 机械挖桩间土方 | 1000m3 | 0.26091 |  | 4410.09 | 1150.64
| A1-9 R*1.3 | 人工挖沟槽、基坑 一、二类土 深度在2m内 人工挖桩间土方 | 100m3 | 0.16654 |  | 4244.29 | 706.84
4 | 010103001001 | 基础回填土 | m3 | 251.13 |  | 15.54 | 3902.56
| A1-147 | 回填土 夯实机夯实 槽、坑 | 100m3 | 2.5113 |  | 1555.15 | 3905.45
5 | 010103002001 | 余方弃置 | m3 | 51.73 |  | 23.89 | 1235.83
| A1-35 换 | 挖土机装土自卸汽车运土 运距10km  | 1000m3 | 0.05173 |  | 23883.41 | 1235.49
6 | 010302001001 | 钻孔灌注桩 Φ800mm | m3 | 115.15 |  | 1263.79 | 145525.42
| A2-63 | 钻孔桩成孔、灌注 设计桩径(800mm) | 10m3 | 11.515 |  | 6774.81 | 78011.94
| 8021925 | 商品水下混凝土 碎石粒径40石 C30 | m3 | 138.18 |  | 391.17 | 54051.87
| A2-82 换 | 泥浆运输 运距10km | 10m3 | 11.515 |  | 1169.08 | 13461.96
7 | 010301004003 | 凿桩头 | m3 | 9.04 |  | 925.34 | 8365.07
| A1-62 | 截（凿）桩头 凿管桩、预制桩、钻(冲)孔桩桩头 | m3 | 9.04 |  | 925.34 | 8365.07
8 | 010301004002 | 石方外运 | m3 | 9.04 |  | 59.81 | 540.68
| A1-126 换 | 人工装自卸汽车运卸石方 运距10km | 100m3 | 0.0904 |  | 5979.87 | 540.58
9 | 010515004001 | 钢筋笼 | t | 6.637 |  | 4973.21 | 33007.19
| A4-156 换 | 桩钢筋笼制作安装 【螺纹三级钢φ10～25】 | t | 6.637 |  | 4973.21 | 33007.19
10 | 010401001001 | 砖基础 | m3 | 11.81 |  | 386.4 | 4563.38
| A3-1 | 砖基础 | 10m3 | 1.181 |  | 3074.46 | 3630.94
| 8001597-02 | 预拌砂浆（湿拌）WM M5.0 水泥砂浆 | m3 | 2.7872 |  | 261.8 | 729.69
| A7-192 | 防水砂浆 普通 平面 | 100m2 | 0.1223 |  | 979.84 | 119.83
综合单价计算表
工程名称：门房土建工程 |  |  |  |  | 第 2 页 共 9 页
序号 | 编码 | 名称 | 单位 | 工程量 |  | 综合单价 （元） | 综合合价 （元）
| 8001597 | 预拌砂浆（湿拌）WP M20水泥防水砂浆 | m3 | 0.2495 |  | 332.16 | 82.87
11 | 010401003001 | 蒸压灰砂砖外墙 20cm | m3 | 6.58 |  | 457.28 | 3008.9
| A3-4 | 蒸压灰砂砖外墙 墙体厚度 20cm | 10m3 | 0.658 |  | 4002.08 | 2633.37
| 8001597-02 | 预拌砂浆（湿拌）WM M5.0 水泥砂浆 | m3 | 1.4344 |  | 261.8 | 375.53
12 | 010402001001 | 蒸压加气混凝土砌块外墙 20cm | m3 | 26.37 |  | 386.88 | 10202.03
| A3-48 | 蒸压加气混凝土砌块外墙 墙体厚度 20cm | 10m3 | 2.637 |  | 3701.07 | 9759.72
| 8001597-02 | 预拌砂浆（湿拌）WM M5.0 水泥砂浆 | m3 | 1.6877 |  | 261.8 | 441.84
13 | 010402001002 | 蒸压加气混凝土砌块内墙 12cm | m3 | 3.7 |  | 394.14 | 1458.32
| A3-51 | 蒸压加气混凝土砌块内墙 墙体厚度 12cm | 10m3 | 0.37 |  | 3752.95 | 1388.59
| 8001597-02 | 预拌砂浆（湿拌）WM M5.0 水泥砂浆 | m3 | 0.2664 |  | 261.8 | 69.74
14 | 010501001001 | 垫层 C10 | m3 | 6.26 |  | 414.25 | 2593.21
| A4-58 | 混凝土垫层 | 10m3 | 0.626 |  | 1297.25 | 812.08
| 8021912 | 普通商品混凝土 碎石粒径40石 C10 | m3 | 6.3539 |  | 280.32 | 1781.13
15 | 010501005001 | 桩承台基础 C30 | m3 | 33.79 |  | 486.76 | 16447.62
| A4-2 | 其他混凝土基础 | 10m3 | 3.379 |  | 1297.86 | 4385.47
| 8021916 | 普通商品混凝土 碎石粒径40石 C30 | m3 | 34.1279 |  | 338.57 | 11554.68
| A26-3 | 混凝土泵送增加费 商品混凝土(不计算超高降效) | 10m3 | 3.379 |  | 150.14 | 507.32
16 | 010503001001 | 基础梁 C30 | m3 | 9.24 |  | 478.18 | 4418.38
| A4-8 | 基础梁 | 10m3 | 0.924 |  | 1013.64 | 936.6
| 8021905 | 普通商品混凝土 碎石粒径20石 C30 | m3 | 9.3324 |  | 358.22 | 3343.05
| A26-3 | 混凝土泵送增加费 商品混凝土(不计算超高降效) | 10m3 | 0.924 |  | 150.14 | 138.73
17 | 010502001001 | 矩形柱 C25 | m3 | 8.19 |  | 510.27 | 4179.11
| A4-5 | 矩形、多边形、异形、圆形柱 | 10m3 | 0.819 |  | 1522.83 | 1247.2
| 8021904 | 普通商品混凝土 碎石粒径20石 C25 | m3 | 8.2719 |  | 339.58 | 2808.97
| A26-3 | 混凝土泵送增加费 商品混凝土(不计算超高降效) | 10m3 | 0.819 |  | 150.14 | 122.96
18 | 010502002001 | 构造柱 C25 | m3 | 1.24 |  | 563.28 | 698.47
综合单价计算表
工程名称：门房土建工程 |  |  |  |  | 第 3 页 共 9 页
序号 | 编码 | 名称 | 单位 | 工程量 |  | 综合单价 （元） | 综合合价 （元）
| A4-6 | 构造柱 | 10m3 | 0.124 |  | 2202.96 | 273.17
| 8021904 | 普通商品混凝土 碎石粒径20石 C25 | m3 | 1.2524 |  | 339.58 | 425.29
19 | 010505001001 | 有梁板 C25 | m3 | 11.93 |  | 465.15 | 5549.24
| A4-14 | 平板、有梁板、无梁板 | 10m3 | 1.193 |  | 1071.71 | 1278.55
| 8021904 | 普通商品混凝土 碎石粒径20石 C25 | m3 | 12.0493 |  | 339.58 | 4091.7
| A26-3 | 混凝土泵送增加费 商品混凝土(不计算超高降效) | 10m3 | 1.193 |  | 150.14 | 179.12
20 | 010505008001 | 雨篷板 C25 | m3 | 0.39 |  | 546.06 | 212.96
| A4-26 | 阳台、雨蓬 | 10m3 | 0.039 |  | 1880.71 | 73.35
| 8021904 | 普通商品混凝土 碎石粒径20石 C25 | m3 | 0.3939 |  | 339.58 | 133.76
| A26-3 | 混凝土泵送增加费 商品混凝土(不计算超高降效) | 10m3 | 0.039 |  | 150.14 | 5.86
21 | 010505007001 | 挑檐板 C25 | m3 | 1.64 |  | 562.13 | 921.89
| A4-29 | 天沟、挑檐 | 10m3 | 0.164 |  | 2041.43 | 334.79
| 8021904 | 普通商品混凝土 碎石粒径20石 C25 | m3 | 1.6564 |  | 339.58 | 562.48
| A26-3 | 混凝土泵送增加费 商品混凝土(不计算超高降效) | 10m3 | 0.164 |  | 150.14 | 24.62
22 | 010507007001 | 小型构件 C25 | m3 | 1.36 |  | 624.85 | 849.8
| A4-28 | 小型构件 | 10m3 | 0.136 |  | 2668.71 | 362.94
| 8021904 | 普通商品混凝土 碎石粒径20石 C25 | m3 | 1.3736 |  | 339.58 | 466.45
| A26-3 | 混凝土泵送增加费 商品混凝土(不计算超高降效) | 10m3 | 0.136 |  | 150.14 | 20.42
23 | 010507005001 | 扶手、压顶 C20 | m3 | 4.44 |  | 546.45 | 2426.24
| A4-32 | 压顶、扶手 | 10m3 | 0.444 |  | 2217.26 | 984.46
| 8021903 | 普通商品混凝土 碎石粒径20石 C20 | m3 | 4.4844 |  | 321.52 | 1441.82
24 | 010510003001 | 过梁 C20 | m3 | 0.7 |  | 925.17 | 647.62
| A4-83 | 过梁、压顶 | 10m3 | 0.07 |  | 1988.55 | 139.2
| 8021903 | 普通商品混凝土 碎石粒径20石 C20 | m3 | 0.707 |  | 321.52 | 227.31
| A4-127 | 过梁、压顶 | 10m3 | 0.07 |  | 4015.59 | 281.09
25 | 010507002001 | 室内地坪 C15 | m2 | 49.6 |  | 85.94 | 4262.62
| A4-77 换 | 地坪 厚度10cm | 100m2 | 0.496 |  | 3204.48 | 1589.42
| 8021913 | 普通商品混凝土 碎石粒径40石 C15 | m3 | 5.0592 |  | 284.98 | 1441.77
综合单价计算表
工程名称：门房土建工程 |  |  |  |  | 第 4 页 共 9 页
序号 | 编码 | 名称 | 单位 | 工程量 |  | 综合单价 （元） | 综合合价 （元）
| A4-74 | 1:4灰土 | 10m3 | 0.3968 |  | 3103.75 | 1231.57
26 | 010515001002 | 现浇构件钢筋 | t | 0.264 |  | 4552.56 | 1201.88
| A4-175 | 现浇构件圆钢 φ10内 | t | 0.264 |  | 4552.54 | 1201.87
27 | 010515001004 | 现浇构件钢筋 | t | 1.098 |  | 4581.11 | 5030.06
| A4-178 | 现浇构件螺纹三级钢 φ10内 | t | 1.098 |  | 4581.11 | 5030.06
28 | 010515001003 | 现浇构件钢筋 | t | 3.844 |  | 4281.92 | 16459.7
| A4-179 | 现浇构件螺纹三级钢 φ25内 | t | 3.844 |  | 4281.92 | 16459.7
29 | 010515001005 | 现浇构件钢筋 | t | 0.039 |  | 4930.96 | 192.31
| A4-181 | 现浇构件箍筋 圆钢 φ10内 | t | 0.039 |  | 4931.1 | 192.31
30 | 010515001006 | 现浇构件钢筋 | t | 1.279 |  | 5065.22 | 6478.42
| A4-183 | 现浇构件箍筋 螺纹三级钢 φ10内 | t | 1.279 |  | 5065.22 | 6478.42
31 | 010515001007 | 现浇构件钢筋 | t | 1.25 |  | 4406.33 | 5507.91
| A4-184 | 现浇构件箍筋 螺纹三级钢 φ10外 | t | 1.25 |  | 4406.33 | 5507.91
32 | 010516003001 | 机械连接 | 个 | 96 |  | 8.4 | 806.4
| A4-207 | 电渣压力焊接 | 10个接头 | 9.6 |  | 84.07 | 807.07
33 | 010802001001 | 单扇推拉硬木门 | m2 | 4.816 |  | 497.27 | 2394.85
| A12-154 | 单扇推拉硬木门 安装 | 100m2 | 0.04816 |  | 2533.93 | 122.03
| MC1-35 | 单扇推拉硬木门 | m2 | 4.816 |  | 471.94 | 2272.86
34 | 010802001002 | 防盗双面钢板门 | m2 | 5.7 |  | 1055.02 | 6013.61
| A12-154 | 防盗双面钢板门 安装 | 100m2 | 0.057 |  | 2533.93 | 144.43
| MC1-35 | 防盗双面钢板门 | m2 | 5.7 |  | 1029.69 | 5869.23
35 | 010802001003 | 折叠不锈钢方管门 | m2 | 8.32 |  | 401.15 | 3337.57
| A12-209 换 | 不锈钢折叠门 制作 | t | 0.1204 |  | 17279.41 | 2080.44
| A12-210 | 不锈钢折叠门 安装 | t | 0.1204 |  | 1530.62 | 184.29
| 0129381 | 镀锌薄钢板 | m2 | 8.32 |  | 85.15 | 708.45
| A16-118 | 防锈漆 二遍 | 100m2 | 0.2444 |  | 877.37 | 214.43
| A16-132 | 金属面调和漆 调和漆二遍 | 100m2 | 0.2444 |  | 613.65 | 149.98
36 | 010802001004 | 双扇铝合金玻璃平开门 | m2 | 9.1509 |  | 370.38 | 3389.31
| A12-258 | 铝合金平开门安装 | 100m2 | 0.09151 |  | 9580.68 | 876.73
| MC1-90 | 灰色粉末静电喷涂铝合金全玻双扇平开门100系列 | m2 | 9.1509 |  | 274.58 | 2512.65
37 | 010807001001 | 双扇铝合金推拉窗 | m2 | 33.9898 |  | 273.95 | 9311.51
综合单价计算表
工程名称：门房土建工程 |  |  |  |  | 第 5 页 共 9 页
序号 | 编码 | 名称 | 单位 | 工程量 |  | 综合单价 （元） | 综合合价 （元）
| A12-260 换 | 推拉窗安装 带亮 【6厚平板玻璃】 | 100m2 | 0.3399 |  | 7549.42 | 2566.05
| MC1-93 | 灰色粉末静电喷涂铝合金双扇推拉窗86系列 带上亮 | m2 | 33.9898 |  | 198.46 | 6745.62
38 | 010805004001 | 电动伸缩门 | m2 | 9.92 |  | 1000.32 | 9923.17
| A12-243 | 不锈钢电动伸缩门 | 樘 | 1 |  | 1240.75 | 1240.75
| 000001 | 电动伸缩门 | m2 | 9.92 |  | 875.24 | 8682.38
39 | 010902002001 | 屋面涂膜防水【屋2】 | m2 | 56.48 |  | 44.08 | 2489.64
| A7-104 换 | 屋面水泥基渗透结晶型涂料 涂膜1.5mm厚 | 100m2 | 0.5648 |  | 4407.78 | 2489.51
40 | 010902002002 | 屋面涂膜防水【屋2】 | m2 | 56.48 |  | 53.82 | 3039.75
| A9-1 + A9-3 | 楼地面水泥砂浆找平层 混凝土或硬基层上 25mm | 100m2 | 0.5648 |  | 818.93 | 462.53
| 8001597 | 预拌砂浆（湿拌）WS M15水泥砂浆 | m3 | 1.4289 |  | 290.11 | 414.54
| A7-89 | 屋面自粘型防水卷材 | 100m2 | 0.5648 |  | 3828.75 | 2162.48
41 | 010902008001 | 屋面泛水【屋2】 | m | 51.6 |  | 8.73 | 450.47
| A7-200 | 建筑油膏 | 100m | 0.516 |  | 873.19 | 450.57
42 | 010902002004 | 屋面涂膜防水【屋3】 | m2 | 3.15 |  | 46.1 | 145.22
| A9-1 换 | 楼地面水泥砂浆找平层 混凝土或硬基层上 30mm | 100m2 | 0.0315 |  | 936.97 | 29.51
| 8001597 | 预拌砂浆（湿拌）WS M15水泥砂浆 | m3 | 0.0958 |  | 290.11 | 27.79
| A7-102 | 屋面聚合物水泥（JS）防水涂料 涂膜2mm厚 | 100m2 | 0.0315 |  | 2791.04 | 87.92
43 | 011001001002 | 保温隔热屋面【屋2】 | m2 | 48.45 |  | 53.3 | 2582.39
| A8-180 | 天面隔热砌块 半包式挤塑板隔热砖 300×300×60 | 100m2 | 0.4845 |  | 5155.47 | 2497.83
| 8001597 | 预拌砂浆（湿拌）WS M15水泥砂浆 | m3 | 0.1483 |  | 290.11 | 43.02
| 8001646 | 水泥砂浆 1:2 | m3 | 0.1017 |  | 410.43 | 41.74
44 | 011101001002 | 水泥砂浆楼地面【门柱头】 | m2 | 3.24 |  | 18.15 | 58.81
| A9-11 | 水泥砂浆整体面层 楼地面 20mm | 100m2 | 0.0324 |  | 1180.32 | 38.24
| 8001597 | 预拌砂浆（湿拌）DS M20水泥砂浆 | m3 | 0.0654 |  | 314.31 | 20.56
45 | 011107001001 | 石材台阶面【楼-1】 | m2 | 12.15 |  | 342.44 | 4160.65
综合单价计算表
工程名称：门房土建工程 |  |  |  |  | 第 6 页 共 9 页
序号 | 编码 | 名称 | 单位 | 工程量 |  | 综合单价 （元） | 综合合价 （元）
| A9-5 换 | 水泥砂浆找平层 台阶 30mm | 100m2 | 0.1215 |  | 2186.98 | 265.72
| 8001597 | 预拌砂浆（湿拌）DS M10水泥砂浆 | m3 | 0.4872 |  | 326.34 | 158.99
| A9-52 | 铺贴花岗岩 台阶 水泥砂浆 | 100m2 | 0.1215 |  | 29566.32 | 3592.31
| 8001651 | 水泥砂浆 1:2.5 | m3 | 0.3633 |  | 395.3 | 143.61
46 | 011102003002 | 块料楼地面【楼-2】 | m2 | 44.97 |  | 133.36 | 5997.2
| A9-1 换 | 楼地面水泥砂浆找平层 混凝土或硬基层上 15mm | 100m2 | 0.4497 |  | 582.83 | 262.1
| 8001597 | 预拌砂浆（湿拌）DS M20水泥砂浆 | m3 | 0.679 |  | 314.31 | 213.42
| A9-1 | 楼地面水泥砂浆找平层 混凝土或硬基层上 20mm | 100m2 | 0.4497 |  | 700.88 | 315.19
| 8001597 | 预拌砂浆（湿拌）DS M15水泥砂浆 | m3 | 0.9084 |  | 296.72 | 269.54
| A9-68 | 楼地面陶瓷块料(每块周长mm) 2600以内 水泥砂浆 | 100m2 | 0.4497 |  | 10564.28 | 4750.76
| 8001646 | 水泥砂浆 1:2 | m3 | 0.4542 |  | 410.43 | 186.42
47 | 011102003001 | 卫生间块料楼地面【楼-5】 | m2 | 4.63 |  | 114.32 | 529.3
| A9-1 换 | 楼地面水泥砂浆找平层 混凝土或硬基层上 15mm | 100m2 | 0.0463 |  | 582.83 | 26.99
| 8001597 | 预拌砂浆（湿拌）DS M20水泥防水砂浆 | m3 | 0.0699 |  | 332.16 | 23.22
| A7-102 | 聚合物水泥（JS）防水涂料 涂膜2mm厚 | 100m2 | 0.0463 |  | 2791.04 | 129.23
| A9-1 | 楼地面水泥砂浆找平层 混凝土或硬基层上 20mm | 100m2 | 0.0463 |  | 700.88 | 32.45
| 8001597 | 预拌砂浆（湿拌）DS M15水泥砂浆 | m3 | 0.0935 |  | 296.72 | 27.74
| A9-66 | 楼地面陶瓷块料(每块周长mm) 1300以内 水泥砂浆 | 100m2 | 0.0463 |  | 5841.7 | 270.47
| 8001646 | 水泥砂浆 1:2 | m3 | 0.0468 |  | 410.43 | 19.21
48 | 011105003001 | 块料踢脚线【踢-2】 | m2 | 4.88 |  | 105.65 | 515.57
| A10-1 | 底层抹灰 各种墙面 15mm | 100m2 | 0.0488 |  | 1445.92 | 70.56
| 8001597 | 预拌砂浆（湿拌）WP M15水泥砂浆 | m3 | 0.0815 |  | 335.73 | 27.36
| A9-73 | 铺贴陶瓷块料 踢脚线 水泥砂浆 | 100m2 | 0.0488 |  | 8020.17 | 391.38
综合单价计算表
工程名称：门房土建工程 |  |  |  |  | 第 7 页 共 9 页
序号 | 编码 | 名称 | 单位 | 工程量 |  | 综合单价 （元） | 综合合价 （元）
| 8001646 | 水泥砂浆 1:2 | m3 | 0.0639 |  | 410.43 | 26.23
49 | 011201001001 | 墙面一般抹灰【内-1】 | m2 | 138.77 |  | 105.76 | 14676.32
| A10-50 换 | 刷加气混凝土专用界面剂 | 100m2 | 1.3877 |  | 86.52 | 120.06
| A8-208 | 外墙内保温砂浆 20mm厚 | 100m2 | 1.3877 |  | 6988.85 | 9698.43
| A10-7 换 | 各种墙面 水泥石灰砂浆底 水泥砂浆面 20+5mm | 100m2 | 1.0962 |  | 2193.38 | 2404.38
| 8001597 | 预拌砂浆（湿拌）DP M10水泥砂浆 | m3 | 2.5541 |  | 280.05 | 715.28
| 8001597 | 预拌砂浆（湿拌）DP M20水泥砂浆 | m3 | 0.6248 |  | 314.31 | 196.38
| A10-41 | 墙、柱面钉(挂)钢(铁)网 铁丝网 | 100m2 | 0.2915 |  | 1653.85 | 482.1
| A10-7 换 | 各种墙面 水泥石灰砂浆底 水泥砂浆面 20+5mm 墙面设计钉(挂)网 | 100m2 | 0.2915 |  | 2799.93 | 816.18
| 8001597 | 预拌砂浆（湿拌）DP M10水泥砂浆 | m3 | 0.6792 |  | 280.05 | 190.21
| 8001597 | 预拌砂浆（湿拌）DP M20水泥砂浆 | m3 | 0.1662 |  | 314.31 | 52.24
50 | 011204003001 | 卫生间块料墙面【内-3】 | m2 | 36.42 |  | 184.88 | 6733.33
| A10-50 换 | 刷加气混凝土专用界面剂 | 100m2 | 0.3642 |  | 131.55 | 47.91
| A8-208 | 外墙内保温砂浆 20mm厚 | 100m2 | 0.3642 |  | 6988.85 | 2545.34
| A7-102 | 聚合物水泥（JS）防水涂料 涂膜2mm厚 | 100m2 | 0.3642 |  | 2791.04 | 1016.5
| A10-140 | 镶贴陶瓷面砖密缝 墙面 水泥膏 块料周长1300内 | 100m2 | 0.3642 |  | 8577.44 | 3123.9
51 | 011201001002 | 墙面一般抹灰【女儿墙内侧】 | m2 | 32.3 |  | 31.56 | 1019.39
| A10-50 换 | 刷加气混凝土专用界面剂 | 100m2 | 0.323 |  | 131.55 | 42.49
| A10-7 换 | 各种墙面 水泥石灰砂浆底 水泥砂浆面 20+5mm | 100m2 | 0.323 |  | 2193.38 | 708.46
| 8001597 | 预拌砂浆（湿拌）DP M10水泥砂浆 | m3 | 0.7526 |  | 280.05 | 210.77
| 8001597 | 预拌砂浆（湿拌）DP M20水泥砂浆 | m3 | 0.1841 |  | 314.31 | 57.86
52 | 011203001001 | 零星一般抹灰【女儿墙压顶】 | m2 | 16.26 |  | 92.61 | 1505.84
| A10-50 换 | 刷加气混凝土专用界面剂 | 100m2 | 0.1626 |  | 131.55 | 21.39
| A10-26 换 | 零星项目 水泥石灰砂浆底 水泥砂浆面 20+5mm | 100m2 | 0.1626 |  | 8247.96 | 1341.12
| 8001597 | 预拌砂浆（湿拌）DP M10水泥砂浆 | m3 | 0.3984 |  | 280.05 | 111.57
综合单价计算表
工程名称：门房土建工程 |  |  |  |  | 第 8 页 共 9 页
序号 | 编码 | 名称 | 单位 | 工程量 |  | 综合单价 （元） | 综合合价 （元）
| 8001597 | 预拌砂浆（湿拌）DP M20水泥砂浆 | m3 | 0.1008 |  | 314.31 | 31.68
53 | 011201001003 | 墙面一般抹灰【外-4】 | m2 | 219.37 |  | 88.04 | 19313.33
| A10-50 换 | 刷加气混凝土专用界面剂 | 100m2 | 2.1937 |  | 131.55 | 288.58
| A10-41 | 墙、柱面钉(挂)钢(铁)网 铁丝网 | 100m2 | 2.1937 |  | 1653.85 | 3628.05
| A10-1 换 | 底层抹灰 各种墙面 20mm 墙面设计钉(挂)网 | 100m2 | 2.1937 |  | 2099.55 | 4605.78
| 8001597 | 预拌砂浆（湿拌）WP M5水泥砂浆 | m3 | 4.9797 |  | 295.34 | 1470.7
| A7-102 | 聚合物水泥（JS）防水涂料 涂膜2mm厚 | 100m2 | 2.1937 |  | 2791.04 | 6122.7
| A10-1 换 | 底层抹灰 各种墙面 8mm | 100m2 | 2.1937 |  | 1162.72 | 2550.66
| 8001597 | 预拌砂浆（湿拌）WP M20水泥砂浆 | m3 | 1.8208 |  | 355.63 | 647.53
54 | 011203001002 | 零星项目一般抹灰【外-4】 | m2 | 51.02 |  | 151.28 | 7718.31
| A10-3 换 | 底层抹灰 零星项目 20mm | 100m2 | 0.5102 |  | 5869.46 | 2994.6
| 8001597 | 预拌砂浆（湿拌）WP M5水泥砂浆 | m3 | 1.25 |  | 295.34 | 369.18
| A7-102 | 聚合物水泥（JS）防水涂料 涂膜2mm厚 | 100m2 | 0.5102 |  | 2791.04 | 1423.99
| A10-3 换 | 底层抹灰 零星项目 8mm | 100m2 | 0.5102 |  | 5383.96 | 2746.9
| 8001597 | 预拌砂浆（湿拌）WP M20水泥砂浆 | m3 | 0.5153 |  | 355.63 | 183.26
55 | 011301001001 | 天棚抹灰【顶-1】 | m2 | 53.85 |  | 20.84 | 1122.23
| A11-3 换 | 水泥石灰砂浆底 纸筋灰面 10+5mm | 100m2 | 0.5385 |  | 1748.8 | 941.73
| 8001597 | 预拌砂浆（湿拌）WP M10水泥砂浆 | m3 | 0.6085 |  | 296.72 | 180.55
56 | 011406001001 | 抹灰面油漆【内-1】 | m2 | 138.77 |  | 37.25 | 5169.18
| A16-181 换 | 刮腻子 二遍 | 100m2 | 1.3877 |  | 950.25 | 1318.66
| A16-192 | 抹灰面 乳胶漆底油二遍面油二遍 墙柱面 | 100m2 | 1.3877 |  | 2774.83 | 3850.63
57 | 011406001002 | 抹灰面油漆【顶-1】 | m2 | 53.85 |  | 39.61 | 2133
| A16-181 换 | 刮腻子 二遍 | 100m2 | 0.5385 |  | 950.26 | 511.72
| A16-193 | 抹灰面 乳胶漆底油二遍面油二遍 天棚面 | 100m2 | 0.5385 |  | 3010.38 | 1621.09
58 | 011407001001 | 墙面涂料【外-4】 | m2 | 219.37 |  | 98.71 | 21654.01
综合单价计算表
工程名称：门房土建工程 |  |  |  |  | 第 9 页 共 9 页
序号 | 编码 | 名称 | 单位 | 工程量 |  | 综合单价 （元） | 综合合价 （元）
| A16-208 | 外墙真石涂料 墙柱面 | 100m2 | 2.1937 |  | 9870.4 | 21652.7
59 | 011407001002 | 零星涂料【外-4】 | m2 | 51.02 |  | 115.29 | 5882.1
| A16-209 | 外墙真石涂料装饰线、零星构件 | 100m2 | 0.5102 |  | 11527.53 | 5881.35
|  | 合 计 |  |  |  |  | 434233.59

## 表-11 总价措施项目清单与计价表
总价措施项目清单与计价表
工程名称：门房土建工程 | [5 empty] | 标段： |  | 第 1 页 共 1 页
序号 | 项目编码 | 项目名称 | 计算基础 | 费率 (%) | 金额 (元) |  | 调整 费率(%) |  | 调整后 金额(元) | 备注
1 | 011707001001 | 文明施工与环境保护、临时设施、安全施工 | 分部分项合计 | 3.8796 | 16846.53 |  |  |  |  | 以分部分项工程费为计算基础，费率3.8796%
2 | WMGDZJF00001 | 文明工地增加费 | 分部分项合计 | 0 | [5 empty] | 以分部分项工程费为计算基础，市级文明工地为0.4%；省级文明工地为0.7%
3 | 011707002001 | 夜间施工增加费 |  | 20 | [5 empty] | 以夜间施工项目人工费的20%计算
4 | GGCSF0000001 | 赶工措施 | 分部分项合计 | 0 | [5 empty] | 赶工措施费=（1-δ）*分部分项工程费*0.1 （0.8≤δ＜1 式中：δ=合同工期/定额工期）
5 | NJCCQZJCC001 | 泥浆池(槽)砌筑及拆除:26.26元/m3 |  |  | 3033.48 |  |  |  |  | 钻(冲)孔桩、旋挖成孔灌注桩、微型桩，费用标准为:26.26元/m3； 地下连续墙费用标准为:42.11元/m3
合 计 |  |  |  |  | 19880.01
编制人（造价人员）： | [5 empty] | 复核人（造价工程师）：
注：1.“计算基础”中安全文明施工费可为“定额基价”、“定额人工费”或“定额人工费+定额机械费”，其他项目可为“定额人工费”或“定额人工费+定额机械费”。 2.按施工方案计算的措施费，若无“计算基础”和“费率”的数值，也可只填“金额”数值，但应在备注栏说明施工方案出处或计算方法。
表-11

## 表-12 其他项目清单与计价汇总表
其他项目清单与计价汇总表
工程名称：门房土建工程 |  |  | 标段： |  | 第 1 页 共 1 页
序号 | 项目名称 | 金额（元） |  | 结算金额（元） |  | 备注
1 | 材料检验试验费 | 1302.70
2 | 工程优质费
3 | 暂列金额 |  |  |  |  | 明细详见表-12-1
4 | 暂估价
4.1 | 材料暂估价 | — |  |  |  | 明细详见表-12-2
4.2 | 专业工程暂估价 |  |  |  |  | 明细详见表-12-3
5 | 计日工 |  |  |  |  | 明细详见表-12-4
6 | 总承包服务费 |  |  |  |  | 明细详见表-12-5
7 | 材料保管费
8 | 预算包干费 | 8684.67
9 | 现场签证费用
10 | 索赔费用
| 合 计 | 9987.37 |  |  |  | —
注：材料（工程设备）暂估单价进入清单项目综合单价，此处不汇总。
表—12

## 4.2独立费表
独立费表
工程名称：门房土建工程 |  |  |  |  | 第 1 页 共 1 页
序号 | 费用名称 | 单价 | 数量 |  |  | 合价
合计
编制人： 证号： |  |  |  | 编制日期：2017年9月28日

## 表-20 发包人提供材料和工程设备一览表
发包人提供材料和工程设备一览表
工程名称：门房土建工程 |  |  |  |  | 标段： |  | 第 1 页 共 1 页
序号 | 材料(工程设备) 名称、规格、型号 | 单位 | 数量 | 单价(元) |  | 交货方式 |  | 送达地点 | 备注
注：此表由招标人填写，供投标人在投标报价、确定总承包服务费时参考
表-20

## （5.0）单位工程人材机汇总表
单位工程人材机汇总表
工程名称：门房土建工程 | [5 empty] | 第 1 页 共 5 页
序号 | 编码 | 名称及规格 | 单位 | 数量 | 单价 （元） |  | 合价 （元）
1 | 0001001 | 综合工日 | 工日 | 1349.5141 | 98 |  | 132252.38
2 | RGFTZ | 人工费调整 | 元 | 0.0014 | 1
3 | 000001 | 电动伸缩门 | m2 | 9.92 | 875.24 |  | 8682.38
4 | 0100021 | 不锈钢型钢(综合） | t | 0.0858 | 11584.01 |  | 993.91
5 | 0101031@1 | 螺纹三级钢φ10以内 | t | 2.484 | 3428.01 |  | 8515.18
6 | 0101041@1 | 螺纹三级钢φ10～25 | t | 11.0842 | 3419.43 |  | 37901.65
7 | 0103031 | 镀锌低碳钢丝φ0.7～1.2 | kg | 70.7012 | 4.14 |  | 292.7
8 | 0103051 | 镀锌低碳钢丝φ1.5～2.5 | kg | 1.8765 | 4.14 |  | 7.77
9 | 0103091 | 镀锌低碳钢丝φ4.0 | kg | 91.1729 | 4.11 |  | 374.72
10 | 0109031 | 圆钢Ф10以内 | t | 1.3843 | 3256.11 |  | 4507.43
11 | 0109061 | 圆钢Ф10以内 | kg | 8.16 | 3.25 |  | 26.52
12 | 0127001 | 金属材料(摊销) | kg | 53.349 | 3.16 |  | 168.58
13 | 0129111 | 热轧薄钢板2.6～3.2 | kg | 0.0418 | 2.86 |  | 0.12
14 | 0129381 | 镀锌薄钢板2.5 | m2 | 8.32 | 85.15 |  | 708.45
15 | 0229031 | 麻袋 | 个 | 3.956 | 1.69 |  | 6.69
16 | 0303201 | 不锈钢螺钉M5×12 | 十个 | 29.0818 | 2.23 |  | 64.85
17 | 0303281 | 木螺钉M5×50 | 十个 | 58.1637 | 0.26 |  | 15.12
18 | 0305001 | 六角螺栓(综合） | kg | 0.9043 | 5.42 |  | 4.9
19 | 0307111 | 膨胀螺栓M5×50 | 十个 | 17.8994 | 1.3 |  | 23.27
20 | 0307151 | 膨胀螺栓M6×80 镀锌连母 | 十个 | 25.1868 | 2.69 |  | 67.75
21 | 0341001 | 低碳钢焊条(综合） | kg | 116.5503 | 6.78 |  | 790.21
22 | 0345001 | 焊剂 | kg | 22.56 | 18.4 |  | 415.1
23 | 0351001 | 圆钉(综合） | kg | 0.2435 | 3.74 |  | 0.91
24 | 0351021 | 圆钉50～75 | kg | 80.2515 | 4.93 |  | 395.64
25 | 0351161 | 骑马钉(综合） | kg | 9.9408 | 5.39 |  | 53.58
26 | 0355071 | 钢丝网(综合） | m2 | 273.372 | 6.27 |  | 1714.04
27 | 0359001 | 铁件(综合） | kg | 18.5592 | 4.99 |  | 92.61
28 | 0359111 | 镀锌铁码 | 支 | 363.0026 | 0.34 |  | 123.42
29 | 0401013 | 复合普通硅酸盐水泥P.C 32.5 | t | 2.3313 | 351.81 |  | 820.17
30 | 0401021 | 复合普通硅酸盐水泥P.O 42.5 | t | 0.386 | 387.85 |  | 149.71
31 | 0401041 | 白色硅酸盐水泥32.5 | t | 0.015 | 520.85 |  | 7.81
32 | 0401042 | 白色硅酸盐水泥32.5 | kg | 34.2285 | 0.52 |  | 17.8
33 | 0403021 | 中砂 | m3 | 3.1431 | 155.34 |  | 488.25
34 | 0405041 | 碎石10 | m3 | 0.0115 | 99.51 |  | 1.14
35 | 0405061 | 碎石20 | m3 | 0.8651 | 99.51 |  | 86.09
单位工程人材机汇总表
工程名称：门房土建工程 | [5 empty] | 第 2 页 共 5 页
序号 | 编码 | 名称及规格 | 单位 | 数量 | 单价 （元） |  | 合价 （元）
36 | 0409031 | 生石灰 | t | 1.112 | 388.35 |  | 431.85
37 | 0409181 | 粘土 | m3 | 10.6226 | 46.6 |  | 495.01
38 | 0413001 | 蒸压灰砂砖240×115×53 | 千块 | 9.7586 | 368.93 |  | 3600.24
39 | 0415001 | 蒸压加气混凝土砌块400×120×200 | 千块 | 0.3656 | 2332.04 |  | 852.59
40 | 0415021 | 蒸压加气混凝土砌块600×180×200 | 千块 | 1.1708 | 5247.09 |  | 6143.29
41 | 0415221@4 | 半包式挤塑板隔热砖300×300×65 | 千块 | 0.5136 | 3260.68 |  | 1674.69
42 | 0423031 | 混凝土外加剂 | kg | 58.8907 | 1.97 |  | 116.01
43 | 0501001 | 杉原木(综合） | m3 | 0.0502 | 1222.02 |  | 61.35
44 | 0501031 | 松原木φ100～280 | m3 | 0.0011 | 1146.54 |  | 1.26
45 | 0501041 | 松杂原木φ100～280 | m3 | 0.0098 | 1081.11 |  | 10.59
46 | 0503051 | 松杂板枋材 | m3 | 3.1676 | 1610.42 |  | 5101.17
47 | 0503141 | 松木方 | m3 | 0.0004 | 1497.61 |  | 0.6
48 | 0503261 | 垫木 | m3 | 0.0004 | 808.8 |  | 0.32
49 | 0503301 | 定型板1000×500×15 | 件 | 25.7672 | 6.27 |  | 161.56
50 | 0503311 | 松杂直边板 | m3 | 0.1265 | 1545.03 |  | 195.45
51 | 0505121 | 防水胶合板模板用 18 | m2 | 27.3054 | 45.88 |  | 1252.77
52 | 0525001 | 木柴 | kg | 13.9934 | 1.07 |  | 14.97
53 | 0601021@1 | 平板玻璃6 | m2 | 43.141 | 28.32 |  | 1221.75
54 | 0661001 | 釉面砖100×200 | m2 | 4.9776 | 23.17 |  | 115.33
55 | 0661021 | 釉面砖300×500 | m2 | 37.6947 | 34.32 |  | 1293.68
56 | 0662011 | 防滑砖300×300 | m2 | 4.7458 | 30.03 |  | 142.52
57 | 0662031 | 瓷质抛光砖600×600 | m2 | 46.0943 | 76.37 |  | 3520.22
58 | 0701131 | 花岗岩石板 | m2 | 19.0609 | 154.45 |  | 2943.96
59 | 0949231 | 门滑轨 | m | 10 | 81.52 |  | 815.2
60 | 1101061 | 内墙乳胶漆面漆 | kg | 46.1021 | 26.43 |  | 1218.48
61 | 1101091 | 外墙真石涂料 | kg | 611.6946 | 38.61 |  | 23617.53
62 | 1103121 | 聚合物水泥防水涂料(JS-II) | kg | 849.393 | 8.15 |  | 6922.55
63 | 1103131 | 水泥基渗透结晶防水涂料 | kg | 127.08 | 15.45 |  | 1963.39
64 | 1103231 | 酚醛铁红防锈漆 | kg | 5.9389 | 13.73 |  | 81.54
65 | 1103251 | 酚醛红丹防锈漆 | kg | 20.3333 | 9.95 |  | 202.32
66 | 1103281 | 油性防锈漆 | kg | 1.6073 | 9.44 |  | 15.17
67 | 1111211 | 透明磁漆 | kg | 69.5108 | 11.15 |  | 775.05
68 | 1111411 | 酚醛调和漆 | kg | 5.0102 | 10.3 |  | 51.61
单位工程人材机汇总表
工程名称：门房土建工程 | [5 empty] | 第 3 页 共 5 页
序号 | 编码 | 名称及规格 | 单位 | 数量 | 单价 （元） |  | 合价 （元）
69 | 1111511 | 内墙乳胶漆底漆 | kg | 40.6764 | 30.46 |  | 1239
70 | 1111541 | 透明底漆 | kg | 69.5108 | 15.45 |  | 1073.94
71 | 1141191 | 松节油 | kg | 9.6117 | 6.86 |  | 65.94
72 | 1143011 | 滑石粉 | kg | 67.783 | 0.86 |  | 58.29
73 | 1143161 | 大白粉 | kg | 2.061 | 0.17 |  | 0.35
74 | 1143191 | 嵌缝料 | kg | 7.8678 | 0.86 |  | 6.77
75 | 1145061 | 稀释剂 | kg | 6.7272 | 7.72 |  | 51.93
76 | 1157191 | 自粘型防水卷材 | m2 | 71.3342 | 23.17 |  | 1652.81
77 | 1159031 | 建筑油膏 | kg | 45.2893 | 3.78 |  | 171.19
78 | 1159081 | 防水粉 | kg | 19.5091 | 3.26 |  | 63.6
79 | 1159251 | 抗裂乳胶 | kg | 262.785 | 11.15 |  | 2930.05
80 | 12001035@2 | 单扇推拉硬木门 | m2 | 4.816 | 471.94 |  | 2272.86
81 | 12001035@3 | 防盗双面钢板门 | m2 | 5.7 | 1029.69 |  | 5869.23
82 | 12001090@2 | 灰色粉末静电喷涂铝合金全玻双扇平开门100系列无上亮 | m2 | 9.1509 | 274.58 |  | 2512.65
83 | 12001093@2 | 灰色粉末静电喷涂铝合金双扇推拉窗86系列带上亮 | m2 | 33.9898 | 198.46 |  | 6745.62
84 | 1231001 | 草酸 | kg | 0.1786 | 4.04 |  | 0.72
85 | 1231261 | 石蜡 | kg | 0.4775 | 2.66 |  | 1.27
86 | 1233021 | 隔离剂 | kg | 39.2158 | 5.77 |  | 226.28
87 | 1233121 | 界面剂 | kg | 122.633 | 1.72 |  | 210.93
88 | 1235021 | 软填料 | kg | 17.1265 | 2.55 |  | 43.67
89 | 1237001 | 氧气 | m3 | 0.7019 | 5.05 |  | 3.54
90 | 1237061 | 乙炔气 | kg | 0.2339 | 18.02 |  | 4.21
91 | 1237091 | 液化石油气 | kg | 15.6958 | 6.13 |  | 96.22
92 | 1241161 | 腻子胶 | kg | 20.9378 | 0.86 |  | 18.01
93 | 1241551 | 玻璃胶335克/支 | 支 | 19.8514 | 13.73 |  | 272.56
94 | 1243191 | 墙边胶 | L | 6.0633 | 46.77 |  | 283.58
95 | 1301361 | 石棉垫 | kg | 3.456 | 7.55 |  | 26.09
96 | 1307151 | 玻璃纤维网格布 | m2 | 192.709 | 3.78 |  | 728.44
97 | 1539011 | 脚手架钢管底座 | 个 | 5.1482 | 3.78 |  | 19.46
98 | 3001001 | 钢支撑 | kg | 133.347 | 2.61 |  | 348.04
99 | 3101021 | 门窗密封橡胶条 | m | 55.4953 | 0.71 |  | 39.4
100 | 3101071 | 密封毛条 | m | 139.6513 | 0.09 |  | 12.57
101 | 3113031 | 白棉纱 | kg | 1.4512 | 10.55 |  | 15.31
单位工程人材机汇总表
工程名称：门房土建工程 | [5 empty] | 第 4 页 共 5 页
序号 | 编码 | 名称及规格 | 单位 | 数量 | 单价 （元） |  | 合价 （元）
102 | 3113401 | 纸筋 | kg | 11.1964 | 0.97 |  | 10.86
103 | 3115001 | 水 | m3 | 312.8288 | 3.79 |  | 1185.62
104 | 3115091 | 焦炭 | kg | 0.6321 | 3.55 |  | 2.24
105 | 3203071 | 脚手架钢管φ51×3.5 | m | 42.4585 | 8.67 |  | 368.12
106 | 3203131 | 脚手架活动扣(含螺丝） | 套 | 18.6662 | 2.11 |  | 39.39
107 | 3203141 | 脚手架直角扣(含螺丝） | 套 | 31.8058 | 2.11 |  | 67.11
108 | 3205021 | 尼龙安全网 | m2 | 28.0395 | 6.75 |  | 189.27
109 | 3209001 | 脚手架接驳管φ43×350 | 支 | 8.097 | 1.76 |  | 14.25
110 | 9946131 | 其他材料费 | 元 | 4421.966 | 1 |  | 4421.97
111 | CLFTZ | 材料费调整 | 元 | -0.0272 | 1 |  | -0.03
112 | 8021903 | 普通商品混凝土 碎石粒径20石C20 | m3 | 5.1914 | 321.52 |  | 1669.14
113 | 8021904 | 普通商品混凝土 碎石粒径20石C25 | m3 | 24.9975 | 339.58 |  | 8488.65
114 | 8021905 | 普通商品混凝土 碎石粒径20石C30 | m3 | 9.3324 | 358.22 |  | 3343.05
115 | 8021912 | 普通商品混凝土 碎石粒径40石C10 | m3 | 6.3539 | 280.32 |  | 1781.13
116 | 8021913 | 普通商品混凝土 碎石粒径40石C15 | m3 | 5.0592 | 284.98 |  | 1441.77
117 | 8021916 | 普通商品混凝土 碎石粒径40石C30 | m3 | 34.1279 | 338.57 |  | 11554.68
118 | 8021925 | 商品水下混凝土 碎石粒径40石C30 | m3 | 138.18 | 391.17 |  | 54051.87
119 | 8001597-02 | 预拌砂浆(湿拌)M5.0 水泥砂浆 | m3 | 6.1757 | 261.8 |  | 1616.8
120 | 9946001 | 折旧费 | 元 | 3844.0889 | 1 |  | 3844.09
121 | 9946011 | 大修理费 | 元 | 1457.4429 | 1 |  | 1457.44
122 | 9946021 | 经常修理费 | 元 | 4113.8891 | 1 |  | 4113.89
123 | 9946031 | 安拆费及场外运输费 | 元 | 681.6192 | 1 |  | 681.62
124 | 9946041 | 汽油(机械用)国Ⅲ93# | kg | 0.1249 | 6.57 |  | 0.82
125 | 9946051 | 柴油(机械用)0# | kg | 755.364 | 5.73 |  | 4328.24
126 | 9946071 | 电(机械用) | kw·h | 12532.3661 | 0.73 |  | 9148.63
127 | 9946111 | 其他费用 | 元 | 1089.5151 | 1 |  | 1089.52
128 | 9946606 | 机上人工 | 工日 | 92.2074 | 98 |  | 9036.33
129 | JXFTZ | 机械费调整 | 元 | -0.236 | 1 |  | -0.24
130 | 8001411@1 | 预拌DS M10砂浆 | m3 | 0.4872 | 326.34 |  | 158.99
131 | 8001411@10 | 预拌WS M15水泥砂浆 | m3 | 1.673 | 290.11 |  | 485.35
132 | 8001411@11 | 预拌WP M15水泥砂浆 | m3 | 0.0815 | 335.73 |  | 27.36
单位工程人材机汇总表
工程名称：门房土建工程 | [5 empty] | 第 5 页 共 5 页
序号 | 编码 | 名称及规格 | 单位 | 数量 | 单价 （元） |  | 合价 （元）
133 | 8001411@12 | 预拌WP M20水泥砂浆 | m3 | 2.3361 | 355.63 |  | 830.79
134 | 8001411@14 | 预拌WP M5水泥砂浆 | m3 | 6.2297 | 295.34 |  | 1839.88
135 | 8001411@22 | 预拌DS M20砂浆 | m3 | 0.0654 | 314.31 |  | 20.56
136 | 8001411@23 | 预拌DS M15水泥砂浆 | m3 | 1.0019 | 296.72 |  | 297.28
137 | 8001411@25 | 预拌DP M20水泥砂浆 | m3 | 1.0759 | 314.31 |  | 338.17
138 | 8001411@27 | 预拌DP M10水泥砂浆 | m3 | 4.3843 | 280.05 |  | 1227.82
139 | 8001411@28 | 预拌DS M20水泥砂浆 | m3 | 0.679 | 314.31 |  | 213.42
140 | 8001411@30 | 预拌WP M20水泥防水砂浆 | m3 | 0.2495 | 332.16 |  | 82.87
141 | 8001411@31 | 预拌DS M20水泥防水砂浆 | m3 | 0.0699 | 332.16 |  | 23.22
142 | 8001411@32 | 预拌WP M10水泥砂浆 | m3 | 0.6085 | 296.72 |  | 180.55
143 | 8007251 | 聚苯颗粒保温砂浆 | m3 | 3.679 | 1029.69 |  | 3788.23
|  | 合计 |  |  |  |  | 425310.12