## 1.单位工程费汇总表
单位工程费汇总表
工程名称：玉石东、西街道路改造工程 |  |  |  | 第 1 页 共 1 页
序号 | 名称 | 取费基数 | 费率(%) |  | 金额（元）
1 | 分部分项合计 | 分部分项合计 |  |  | 2526003.81
1.1 | 拆除工程 |  |  |  | 435144.85
1.2 | 道路项目 |  |  |  | 1417898.41
1.3 | 人行步道项目 |  |  |  | 271197.05
1.4 | 排水项目 |  |  |  | 401763.5
2 | 措施合计 | 措施项目合计 |  |  | 157053.94
2.1 | 安全防护、文明施工措施项目费 | 安全及文明施工措施费 |  |  | 89370.01
2.2 | 其他措施费 | 其他措施费 |  |  | 67683.93
3 | 其他项目 | 其他项目合计 |  |  | 58098.09
3.1 | 材料检验试验费 | 分部分项合计 | 0.2 |  | 5052.01
3.2 | 工程优质费 | 工程优质费
3.3 | 暂列金额 | 暂列金额
3.4 | 暂估价 | 暂估价合计
3.5 | 计日工 | 计日工
3.6 | 总承包服务费 | 总承包服务费
3.7 | 材料保管费 | 材料保管费
3.8 | 预算包干费 | 分部分项合计 | 2 |  | 50520.08
3.9 | 索赔费用 | 索赔费用
3.10 | 现场签证费用 | 现场签证费用
4 | 规费 | 规费合计 |  |  | 11796.01
4.1 | 工程排污费 | 分部分项合计+措施合计+其他项目 | 0.25 |  | 6852.89
4.2 | 危险作业意外伤害保险费 | 分部分项合计+措施合计+其他项目 | 0.08 |  | 2192.92
4.3 | 价格调节基金 | 分部分项合计+措施合计+其他项目+工程排污费+危险作业意外伤害保险费 | 0
4.4 | 堤围防护费 | 分部分项合计+措施合计+其他项目+工程排污费+危险作业意外伤害保险费 | 0.1 |  | 2750.2
5 | 不含税工程造价 | 分部分项合计+措施项目合计+其他项目合计+规费合计 |  |  | 2752951.85
6 | 税金 | 不含税工程造价-堤围防护费 | 11 |  | 302522.18
7 | 总造价 | 不含税工程造价+税金 |  |  | 3055474.03

## 表5-6 分部分项工程报价表
分部分项工程报价表
工程名称：玉石东、西街道路改造工程 | [5 empty] | 第 1 页 共 1 页
序号 | 项目编码 | 项目名称 | 项目特征描述 | 计量 单位 | 工程数量 |  | 金额（元）
[7 empty] | 综合单价 | 合价
拆除工程
1 | 041001001001 | 拆除路面 |  | m2 | 7894.50 |  | 24.17 | 190810.07
2 | 041001003001 | 拆除基层 |  | m2 | 7894.50 |  | 30.95 | 244334.78
|  | 【拆除工程】分部小计 | [5 empty] | 435144.85
道路项目
3 | 040101001001 | 挖一般土方 |  | m3 | 1612.00 |  | 24.05 | 38768.6
4 | 040202015001 | 水泥稳定碎(砾)石 |  | m2 | 7894.50 |  | 56.79 | 448328.66
5 | 040203007001 | 水泥混凝土 |  | m2 | 7894.50 |  | 113.68 | 897446.76
6 | 040901001001 | 现浇构件钢筋 |  | t | 5.37 |  | 4140.68 | 22218.89
7 | 040202001001 | 路床(槽)整形 |  | m2 | 8069.20 |  | 1.38 | 11135.5
|  | 【道路项目】分部小计 | [5 empty] | 1417898.41
人行步道项目
8 | 040204001001 | 人行道整形碾压 |  | m2 | 1467.54 |  | 1.73 | 2538.84
9 | 040204004001 | 安砌侧(平、缘)石 |  | m | 825.26 |  | 85.05 | 70187.94
10 | 040204004002 | 树穴 |  | m | 89.60 |  | 85.88 | 7694.85
11 | 040204002001 | 人行道块料铺设 |  | m2 | 1302.49 |  | 66.5 | 86615.45
12 | 040204002002 | 15cm厚C15混凝土垫层 |  | m2 | 1302.49 |  | 57.35 | 74697.69
13 | 040202015002 | 4%水泥石屑稳定层 |  | m2 | 1302.49 |  | 22.62 | 29462.28
|  | 【人行步道项目】分部小计 | [5 empty] | 271197.05
排水项目
14 | 040101002001 | 挖沟槽土方 |  | m3 | 1933.70 |  | 27.51 | 53195.98
15 | 040103001001 | 管侧管底回填灰砂土（石灰掺比8%，砂：素土 3:7） |  | m3 | 1394.08 |  | 133.41 | 185984.68
16 | 040501004001 | uPVC双壁波纹管 DN300 |  | m | 667.25 |  | 185.62 | 123855.32
17 | 040504009002 | 雨水口 |  | 座 | 24.00 |  | 796.83 | 19123.92
18 | 040504009003 | 联合式雨水口 |  | 座 | 10.00 |  | 1369.16 | 13691.6
19 | 040504001001 | 砌筑井 |  | 座 | 4.00 |  | 1478 | 5912
|  | 【排水项目】分部小计 | [5 empty] | 401763.5
本页小计 | [7 empty] | 2526003.81
合 计 | [7 empty] | 2526003.81

## 7.工程量清单项目预算表(竖表)
综合单价计算表
工程名称：玉石东、西街道路改造工程 |  |  |  |  | 第 1 页 共 4 页
序号 | 编码 | 名称 | 单位 | 工程量 |  | 综合单价 （元） | 综合合价 （元）
1 | 041001001001 | 拆除路面 | m2 | 7894.5 |  | 24.17 | 190810.07
| D1-4-13 换 | 液压岩石破碎机破碎混凝土类面层 厚15cm内 实际厚度(cm):22 | 100m2 | 78.945 |  | 1336.92 | 105543.15
| D1-1-114 换 | 挖掘机挖石方、自卸汽车运卸松散石方 运距1km 实际运距(km):10 | 1000m3 | 1.7368 |  | 49093.47 | 85265.05
2 | 041001003001 | 拆除基层 | m2 | 7894.5 |  | 30.95 | 244334.78
| D1-4-15 换 | 机械拆除各类底层 厚15cm内 实际厚度(cm):30 | 100m2 | 78.945 |  | 2410.15 | 190269.29
| D1-1-57 换 | 挖土机装土自卸汽车运卸土方 运距1km 实际运距(km):10 | 1000m3 | 2.3683 |  | 22848.3 | 54112.77
3 | 040101001001 | 挖一般土方 | m3 | 1612 |  | 24.05 | 38768.6
| D1-1-33 换 | 挖土机挖土方自卸汽车运土方 运距1km 一、二类土 实际运距(km):10 | 1000m3 | 1.612 |  | 24047.85 | 38765.13
4 | 040202015001 | 水泥稳定碎(砾)石 | m2 | 7894.5 |  | 56.79 | 448328.66
| D2-2-143 | 路拌铺筑水泥石屑混合料 水泥含量6% 厚度 30cm | 100m2 | 78.945 |  | 5679.72 | 448385.5
5 | 040203007001 | 水泥混凝土 | m2 | 7894.5 |  | 113.68 | 897446.76
| D2-3-60 | 水泥混凝土路面 厚度 22cm | 100m2 | 78.945 |  | 3872.96 | 305750.83
| D2-3-77 | 道路传力杆套筒 | 100支 | 1.14 |  | 508.45 | 579.63
| 8021916 | 普通商品混凝土 碎石粒径40石 C30 | m3 | 1771.5258 |  | 314.17 | 556560.26
| D2-3-65 | 伸缝(人工切缝) 沥青玛蹄脂 | 10m2 | 0.19669 |  | 1214.36 | 238.85
| D2-3-64 | 伸缝(人工切缝) 沥青木板 | 10m2 | 1.3768 |  | 971.25 | 1337.25
| D2-3-67 | 缩缝 | 100延长米 | 9.7952 |  | 1359 | 13311.62
| D2-3-69 | 水泥混凝土路面养生 草袋养生 | 100m2 | 78.945 |  | 249.21 | 19673.88
6 | 040901001001 | 现浇构件钢筋 | t | 5.366 |  | 4140.68 | 22218.89
| D2-3-75 | 水泥混凝土路面钢筋 构造筋 | t | 5.366 |  | 4140.68 | 22218.89
7 | 040202001001 | 路床(槽)整形 | m2 | 8069.2 |  | 1.38 | 11135.5
| D2-1-1 | 路床碾压检验 | 100m2 | 80.692 |  | 138.31 | 11160.51
8 | 040204001001 | 人行道整形碾压 | m2 | 1467.539 |  | 1.73 | 2538.84
| D2-1-2 | 人行道整形碾压 | 100m2 | 14.6754 |  | 173.07 | 2539.87
综合单价计算表
工程名称：玉石东、西街道路改造工程 |  |  |  |  | 第 2 页 共 4 页
序号 | 编码 | 名称 | 单位 | 工程量 |  | 综合单价 （元） | 综合合价 （元）
9 | 040204004001 | 安砌侧(平、缘)石 | m | 825.255 |  | 85.05 | 70187.94
| D2-4-36 | 人工铺设侧缘石垫层 混凝土垫层 | m3 | 4.9515 |  | 142.44 | 705.3
| 8021901 | 普通商品混凝土 碎石粒径20石 C10 | m3 | 5.0506 |  | 266.34 | 1345.18
| D2-4-39 | 缘石铺设 石质 长度 50cm | 100m | 8.2525 |  | 8044.16 | 66384.83
| D3-3-11 | 砂浆制作 现场搅拌砌筑砂浆 水泥砂浆 M7.5 | m3 | 5.1166 |  | 336.2 | 1720.2
| D3-3-25 | 砂浆制作 现场搅拌抹灰砂浆 水泥砂浆 1：3 | m3 | 0.0825 |  | 380.67 | 31.41
10 | 040204004002 | 树穴 | m | 89.6 |  | 85.88 | 7694.85
| D2-4-36 | 人工铺设侧缘石垫层 混凝土垫层 | m3 | 0.7168 |  | 142.44 | 102.1
| 8021901 | 普通商品混凝土 碎石粒径20石 C10 | m3 | 0.7311 |  | 266.34 | 194.72
| D2-4-39 | 缘石铺设 石质 长度 50cm | 100m | 0.896 |  | 8044.16 | 7207.57
| D3-3-11 | 砂浆制作 现场搅拌砌筑砂浆 水泥砂浆 M7.5 | m3 | 0.5555 |  | 336.2 | 186.76
| D3-3-25 | 砂浆制作 现场搅拌抹灰砂浆 水泥砂浆 1：3 | m3 | 0.009 |  | 380.67 | 3.43
11 | 040204002001 | 人行道块料铺设 | m2 | 1302.488 |  | 66.5 | 86615.45
| D2-4-16 | 铺设块料地砖 普通型砖 水泥砂浆1:3 | 10m2 | 130.2488 |  | 643 | 83749.98
| 借A9-1 换 | 楼地面水泥砂浆找平层 混凝土或硬基层上 20mm 实际厚度(mm):2 | 100m2 | 13.0249 |  | 227.74 | 2966.29
| 借8001656 换 | 水泥砂浆 M10 | m3 | -0.2605 |  | 349.37 | -91.01
12 | 040204002002 | 15cm厚C15混凝土垫层 | m2 | 1302.488 |  | 57.35 | 74697.69
| D2-4-31 | 人行道垫层 混凝土 厚度 15cm | 100m2 | 13.0249 |  | 1724.15 | 22456.85
| 8021913 | 普通商品混凝土 碎石粒径40石 C15 | m3 | 199.2807 |  | 262.14 | 52239.44
13 | 040202015002 | 4%水泥石屑稳定层 | m2 | 1302.488 |  | 22.62 | 29462.28
| D2-2-145 | 集中拌合水泥石屑混合料 水泥含量 4% | m3 | 199.2807 |  | 134.34 | 26771.37
| D2-2-154 | 机械铺筑水泥石屑(碎石)混合料 厚度 15cm | 100m2 | 13.0249 |  | 207.33 | 2700.45
14 | 040101002001 | 挖沟槽土方 | m3 | 1933.696275 |  | 27.51 | 53195.98
综合单价计算表
工程名称：玉石东、西街道路改造工程 |  |  |  |  | 第 3 页 共 4 页
序号 | 编码 | 名称 | 单位 | 工程量 |  | 综合单价 （元） | 综合合价 （元）
| D1-1-37 换 | 挖土机挖沟槽、基坑土方自卸汽车土方 运距1km 一、二类土 实际运距(km):10 | 1000m3 | 1.9337 |  | 27519.1 | 53213.68
15 | 040103001001 | 管侧管底回填灰砂土（石灰掺比8%，砂：素土 3:7） | m3 | 1394.0835 |  | 133.41 | 185984.68
| D1-1-186 | 改换石灰 机械操作 8%含灰量 | 10m3 | 139.4084 |  | 1334.08 | 185981.89
16 | 040501004001 | uPVC双壁波纹管 DN300 | m | 667.252 |  | 185.62 | 123855.32
| D5-3-41 | 垫层 砂碎石 | 10m3 | 40.0351 |  | 1818.13 | 72789.05
| D5-1-138 | 双壁波纹管安装[PVC-U或HDPE](承插式胶圈接口) 管径(mm以内) 300 | 10m | 66.7252 |  | 735.35 | 49066.38
| D5-1-309 | 管道闭水试验 管径(mm以内) 400 | 100m | 6.6725 |  | 286.1 | 1909.01
| D3-3-11 | 砂浆制作 现场搅拌砌筑砂浆 水泥砂浆 M7.5 | m3 | 0.2402 |  | 336.2 | 80.76
| D3-3-23 | 砂浆制作 现场搅拌抹灰砂浆 水泥砂浆 1：2 | m3 | 0.04 |  | 410.65 | 16.43
17 | 040504009002 | 雨水口 | 座 | 24 |  | 796.83 | 19123.92
| D5-2-140 | 平篦式雨水进水井 单平篦(680×380)井深 1m | 座 | 24 |  | 692 | 16608
| 8021902 | 普通商品混凝土 碎石粒径20石 C15 | m3 | 3.288 |  | 278.19 | 914.69
| D3-3-12 | 砂浆制作 现场搅拌砌筑砂浆 水泥砂浆 M10 | m3 | 4.272 |  | 357.07 | 1525.4
| D3-3-25 | 砂浆制作 现场搅拌抹灰砂浆 水泥砂浆 1：3 | m3 | 0.096 |  | 380.67 | 36.54
| D3-3-23 | 砂浆制作 现场搅拌抹灰砂浆 水泥砂浆 1：2 | m3 | 0.096 |  | 410.65 | 39.42
18 | 040504009003 | 联合式雨水口 | 座 | 10 |  | 1369.16 | 13691.6
| D5-2-154 | 联合篦式雨水进水井 联合双篦(1450×430)井深 1m | 座 | 10 |  | 1181.5 | 11815
| 8021902 | 普通商品混凝土 碎石粒径20石 C15 | m3 | 2.41 |  | 278.19 | 670.44
| 8021905 | 普通商品混凝土 碎石粒径20石 C30 | m3 | 0.31 |  | 252.43 | 78.25
| D3-3-12 | 砂浆制作 现场搅拌砌筑砂浆 水泥砂浆 M10 | m3 | 2.76 |  | 357.07 | 985.51
| D3-3-24 | 砂浆制作 现场搅拌抹灰砂浆 水泥砂浆 1：2.5 | m3 | 0.27 |  | 396.12 | 106.95
综合单价计算表
工程名称：玉石东、西街道路改造工程 |  |  |  |  | 第 4 页 共 4 页
序号 | 编码 | 名称 | 单位 | 工程量 |  | 综合单价 （元） | 综合合价 （元）
| D3-3-25 | 砂浆制作 现场搅拌抹灰砂浆 水泥砂浆 1：3 | m3 | 0.05 |  | 380.67 | 19.03
| D3-3-23 | 砂浆制作 现场搅拌抹灰砂浆 水泥砂浆 1：2 | m3 | 0.04 |  | 410.65 | 16.43
19 | 040504001001 | 砌筑井 | 座 | 4 |  | 1478 | 5912
| D5-2-7 | 砖砌圆型污水检查井 适用管径 ≤400 井径700 井深2m内 | 座 | 4 |  | 1164.61 | 4658.44
| D3-3-11 | 砂浆制作 现场搅拌砌筑砂浆 水泥砂浆 M7.5 | m3 | 1.9 |  | 336.2 | 638.78
| 8021902 | 普通商品混凝土 碎石粒径20石 C15 | m3 | 0.544 |  | 278.19 | 151.34
| D3-3-31 | 砂浆制作 现场搅拌抹灰砂浆 水泥防水砂浆 1：2 | m3 | 1.004 |  | 461.55 | 463.4
|  | 合 计 |  |  |  |  | 2526003.81

## 表5-11 措施项目报价表（一）
措施项目清单与计价表（一）
工程名称：玉石东、西街道路改造工程 |  |  |  | 第 1 页 共 1 页
序号 | 项目名称 | 计算基础 | 费 率（%） |  | 金额（元）
1 | 安全文明施工项目费
041109001001 | 文明施工与环境保护、临时设施、安全施工 | 分部分项合计 | 3.538 |  | 89370.01
2 | 其他措施费
041109002001 | 夜间施工增加费 |  | 20
041109005001 | 交通干扰工程施工增加费 | 分部分项人工费 | 10 |  | 57984.63
粤041109008001 | 赶工措施费 | 分部分项合计 | 0
粤041109009001 | 文明工地增加费 | 分部分项合计 | 0
041108001001 | 地下管线交叉降效费 |  | 0
合 计 |  |  |  |  | 147354.64
'注：本表适用于以“项”计价的措施项目

## 表5-12 措施项目报价表（二）
措施项目清单与计价表（二）
工程名称：玉石东、西街道路改造工程 | [5 empty] | 第 1 页 共 1 页
序号 | 项目编码 | 项目名称 | 项目特征 | 计量 单位 | 工程数量 |  | 金额（元）
[7 empty] | 综合单价 | 合价
1 |  | 安全文明施工项目费
1.1 | 1.1 | 综合脚手架 |  | 项 | 1
1.2 | 1.2 | 靠脚手架安全挡板 |  | 项 | 1
1.3 | 1.3 | 独立安全防护挡板 |  | 项 | 1
1.4 | 1.4 | 围尼龙编制布 |  | 项 | 1
1.5 | 1.5 | 现场围挡、围墙 |  | 项 | 1
小 计
2 |  | 其他措施费
2.1 | 2.6 | 围堰工程 |  | 项 | 1
2.2 | 2.7 | 大型机械设备进出场及安拆 |  | 项 | 1 |  | 9699.3 | 9699.3
2.2.1 | 041106001001 | 大型机械设备进出场及安拆 |  | 台·次 | 1 |  | 9699.3 | 9699.3
2.2.1.1 | 9946461 | 履带式挖掘机每次场外运费 1m3内 |  | 台次 | 1 |  | 5317.04 | 5317.04
2.2.1.2 | 9946501 | 压路机每次场外运费 |  | 台次 | 1 |  | 4382.26 | 4382.26
2.3 | 2.8 | 其他工程 |  | 项 | 1
小 计 | [7 empty] | 9699.3
本页小计 | [7 empty] | 9699.3
合 计 | [7 empty] | 9699.3
注：本表使用于以综合单价形式计价的措施项目

## 表5-13 其他项目报价表
其他项目清单与计价表
工程名称：玉石东、西街道路改造工程 |  |  |  | 第 1 页 共 1 页
序号 | 项目名称 | 单位 | 金额（元） |  | 备注
1 | 暂列金额 | 项
2 | 暂估价 | 项
2.1 | 材料暂估价 | 项
2.2 | 专业工程暂估价 | 项
3 | 计日工 | 项
4 | 总承包服务费 | 项
5 | 材料检验试验费 | 项 | 7578.01 |  | 按分部分项工程费的0.2%计算
6 | 预算包干费 | 项 | 50520.08 |  | 按分部分项工程费的0~2%计算
7 | 工程优质费 | 项 |  |  | 以分部分项工程费为计算基础，国家级质量奖：4%；省级质量奖：2.5%；市级质量奖：1.5%
8 | 其他项目费 | 项 |  |  | 按实际发生或经批准的施工方案计算
9 | 现场签证费用 | 项
10 | 索赔费用 | 项
合 计 |  |  | 58098.09 |  | -
注：材料暂估单价进入清单项目综合单价，此处不汇总

## 8.单位工程人材机汇总表
单位工程人材机汇总表
工程名称：玉石东、西街道路改造工程 | [6 empty] | 第 1 页 共 3 页
序号 | 编码 | 名称及规格 | 单位 | 数量 | 不含税单价 （元） | 合价 （元） |  | 备注
1 | 0001001 | 综合工日 | 工日 | 5933.7853 | 98 | 581510.96
2 | RGFTZ | 人工费调整 | 元 | 1.05 | 1 | 1.05
3 | 0101041 | 螺纹钢φ10～25 | t | 4.2391 | 2796.46 | 11854.47
4 | 0103091 | 镀锌低碳钢丝φ4.0 | kg | 7 | 3.49 | 24.43
5 | 0109031 | 圆钢Ф10以内 | t | 1.2878 | 2742.98 | 3532.41
6 | 0115011 | 热轧空心六角钢(综合) | kg | 77.0503 | 3.86 | 297.41
7 | 0229001 | 麻布 | m2 | 20 | 3.2 | 64
8 | 0233011 | 草袋 | 个 | 3481.593 | 2.18 | 7589.87
9 | 0327011 | 水砂纸 | 张 | 92.748 | 1 | 92.75
10 | 0341001 | 低碳钢焊条(综合) | kg | 2.7903 | 6.26 | 17.47
11 | 0351001 | 圆钉(综合) | kg | 15.789 | 5.15 | 81.31
12 | 0357001 | 镀锌低碳钢丝φ0.7～0.9 | kg | 16.098 | 3.49 | 56.18
13 | 0357031 | 镀锌低碳钢丝φ2.5～4.0 | kg | 4.5373 | 3.49 | 15.84
14 | 0359001 | 铁件(综合) | kg | 607.8765 | 4.99 | 3033.3
15 | 0365131 | 合金钢钻头一字型 | 个 | 47.367 | 5.19 | 245.83
16 | 0365281 | 钢锯片φ300 | 片 | 1.959 | 386.63 | 757.41
17 | 0401013 | 复合普通硅酸盐水泥P.C 32.5 | t | 355.0324 | 342.09 | 121453.03
18 | 0401013@1 | 复合普通硅酸盐水泥P.C 32.5 | t | 0.7815 | 342.09 | 267.34
19 | 0403011 | 细砂 | m3 | 5.21 | 125.73 | 655.05
20 | 0403021 | 中砂 | m3 | 219.7522 | 153.4 | 33709.99
21 | 0405071 | 碎石40 | m3 | 343.0209 | 73.88 | 25342.38
22 | 0407011 | 石屑 | m3 | 3571.9805 | 58.25 | 208067.86
23 | 0409031 | 生石灰 | t | 189.5954 | 359.22 | 68106.46
24 | 0413001 | 标准砖240×115×53 | 千块 | 18.4651 | 364.08 | 6722.77
25 | 0503031 | 板方材 | m3 | 4.263 | 1127.1 | 4804.83
26 | 0503171 | 木板20 | m3 | 0.3043 | 1057.42 | 321.77
27 | 0503211 | 枕木 | m3 | 0.16 | 823.75 | 131.8
28 | 1111111 | 煤焦油沥青漆L01-17 | kg | 21.784 | 5.15 | 112.19
29 | 1143001 | 石粉 | kg | 25.0583 | 0.03 | 0.75
30 | 1155121 | 石油沥青60～100# | t | 0.6287 | 3418.57 | 2149.25
31 | 1159081 | 防水粉 | kg | 27.2686 | 1.72 | 46.9
32 | 1201001 | 柴油 | t | 0.0894 | 5725.93 | 511.9
33 | 1205101 | 黄油 | kg | 9.3415 | 6.2 | 57.92
单位工程人材机汇总表
工程名称：玉石东、西街道路改造工程 | [6 empty] | 第 2 页 共 3 页
序号 | 编码 | 名称及规格 | 单位 | 数量 | 不含税单价 （元） | 合价 （元） |  | 备注
34 | 1241001 | 107胶 | kg | 1.14 | 3.6 | 4.1
35 | 1301001 | 石棉 | kg | 24.7829 | 2.64 | 65.43
36 | 1401051 | 焊接钢管DN40 | m | 0.2002 | 11.57 | 2.32
37 | 1431371 | 塑料排水管DN25 | m | 11.571 | 13.73 | 158.87
38 | 1437071 | 橡胶管(综合) | m | 10.0088 | 1.64 | 16.41
39 | 1516001 | 塑料管堵DN25 | 个 | 115.14 | 1.89 | 217.61
40 | 1945051 | 高压风管 | m | 3.1578 | 8.13 | 25.67
41 | 3003011 | 铸铁爬梯 | kg | 59.792 | 4.29 | 256.51
42 | 3113201 | 锯木屑 | m3 | 0.0034 | 42.84 | 0.15
43 | 3115001 | 水 | m3 | 2456.4658 | 3.42 | 8401.11
44 | 3237011 | 合金钎头φ150 | 个 | 1.5789 | 141.58 | 223.54
45 | 9946131 | 其他材料费 | 元 | 4157.6033 | 1 | 4157.6
46 | 8021901 | 普通商品混凝土 碎石粒径20石C10 | m3 | 5.7817 | 266.34 | 1539.9
47 | 8021902 | 普通商品混凝土 碎石粒径20石C15 | m3 | 6.242 | 278.19 | 1736.46
48 | 8021905 | 普通商品混凝土 碎石粒径20石C30 | m3 | 0.31 | 252.43 | 78.25
49 | 8021913 | 普通商品混凝土 碎石粒径40石C15 | m3 | 199.2807 | 262.14 | 52239.44
50 | 8021916 | 普通商品混凝土 碎石粒径40石C30 | m3 | 1771.5258 | 314.17 | 556560.26
51 | 0205001@1 | 橡胶圈 DN300 | 个 | 137.4539 | 5.93 | 815.1
52 | 0407081 | 水泥石屑(碎石)混合料 | m3 | 199.2807
53 | 0409371 | 素土 | m3 | 1916.8648 | 31.07 | 59556.99
54 | 1431271@1 | uPVC双壁波纹管 DN300 | m | 673.9245 | 59.04 | 39788.5
55 | 3301001 | 井环盖、井座 | 套 | 4 | 296.89 | 1187.56
56 | 3301121 | 铸铁平篦 | 套 | 44.44 | 188.78 | 8389.38
57 | 3305011@1 | 6厚Cc40预制砼彩色步道砖20*10*6 cm | m2 | 1328.5378 | 41.19 | 54722.47
58 | 3307021@3 | 花岗岩缘石 | m | 928.5778 | 72.9 | 67693.32
59 | 9946001 | 折旧费 | 元 | 80585.1752 | 1 | 80585.18
60 | 9946011 | 大修理费 | 元 | 15877.0298 | 1 | 15877.03
61 | 9946021 | 经常修理费 | 元 | 45065.6002 | 1 | 45065.6
62 | 9946031 | 安拆费及场外运输费 | 元 | 2793.4593 | 1 | 2793.46
63 | 9946041 | 汽油(机械用)国Ⅲ93# | kg | 65.331 | 6.57 | 429.22
64 | 9946051 | 柴油(机械用)0# | kg | 30934.2949 | 5.73 | 177253.51
单位工程人材机汇总表
工程名称：玉石东、西街道路改造工程 | [6 empty] | 第 3 页 共 3 页
序号 | 编码 | 名称及规格 | 单位 | 数量 | 不含税单价 （元） | 合价 （元） |  | 备注
65 | 9946071 | 电(机械用) | kw·h | 2928.2489 | 0.73 | 2137.62
66 | 9946111 | 其他费用 | 元 | 18546.0461 | 1 | 18546.05
67 | 9946606 | 机上人工 | 工日 | 917.8408 | 98 | 89948.4
68 | JXFTZ | 机械费调整 | 元 | -1.7981 | 1 | -1.8
|  | 合计 |  |  |  | 2372108.1