## 扉-2 招标控制价扉页
| 泵房土建工程 |  |  |  |  | 工程
招 标 控 制 价
招标控制价 |  | （小写）： | 146,228.77
|  | （大写）： | 壹拾肆万陆仟贰佰贰拾捌元柒角柒分
招 标 人： |  |  |  | 造价咨询人：
|  | （单位盖章） |  |  | (单位资质专用章)
法定代理人 或其授权人： |  |  |  | 法定代理人 或其授权人：
|  | (签字或盖章) |  |  | (签字或盖章)
编 制 人： |  |  |  | 复 核 人：
|  | (造价人员签字盖专用章) |  |  | (造价工程师签字盖专用章)
编 制 时 间： |  |  |  | 复 核 时 间：
扉-2

## 表-04 单位工程招标控制价汇总表
单位工程招标控制价汇总表
工程名称：泵房土建工程 |  |  | 标段： | 第 1 页 共 1 页
序号 | 汇总内容 | 金额:(元) |  |  | 其中：暂估价(元)
1 | 分部分项合计 | 101993.11
2 | 措施合计 | 26834.64
2.1 | 安全防护、文明施工措施项目费 | 6658.89
2.2 | 其他措施费 | 20175.75
3 | 其他项目 | 2345.84 |  |  | －
3.1 | 暂列金额
3.2 | 暂估价
3.3 | 计日工
3.4 | 总承包服务费
3.5 | 材料检验试验费 | 305.98
3.6 | 预算包干费 | 2039.86
3.7 | 工程优质费
3.8 | 索赔费用
3.9 | 现场签证费用
3.10 | 其他费用
4 | 规费 | 564.04 |  |  | －
5 | 税金 | 14491.14 |  |  | －
6 | 总造价 | 146228.77
招标控制价合计=1+2+3+4+5 |  | 146,228.77 |  |  | 0.00
注：本表适用于单位工程招标控制价或投标报价的汇总，如无单位工程划分，单项工程也使用本表汇总
表—04

## 表-08 分部分项工程和单价措施项目清单与计价表
分部分项工程和单价措施项目清单与计价表
工程名称：泵房土建工程 |  |  |  | 标段： |  |  |  | 第 1 页 共 2 页
序号 | 项目编码 | 项目名称 | 项目特征描述 |  | 计量单位 | 工程量 | 金额（元）
[7 empty] | 综合单价 |  | 综合合价 | 其中：暂估价
|  | 整个项目 | [6 empty] | 101993.11
1 | 010101001001 | 平整场地 | 1.平整场地 |  | m2 | 60 | 4.52 |  | 271.2
2 | 010101002001 | 挖一般土方 | 1.人工挖土方 一、二类土 深度在1.5m内 深度4m以内 2.挖土机挖土 一、二类土 3.挖土机挖土自卸汽车运土 运距1km内 一、二类土 实际运距(km):5 |  | m3 | 544.7528 | 10.92 |  | 5948.7
3 | 010101003001 | 挖沟槽土方 | 1.人工挖沟槽、基坑 一、二类土 深度在2m内 |  | m3 | 13.3056 | 33.08 |  | 440.15
4 | 010103001001 | 回填方 | 1.回填土 夯实机夯实 槽、坑 |  | m3 | 326.372 | 15.54 |  | 5071.82
5 | 010501001001 | 垫层 | 1.混凝土垫层 合并制作子目 普通商品混凝土 碎石粒径40石 C10 |  | m3 | 7.75 | 481.24 |  | 3729.61
6 | 粤R1-5-2 | 水池底板 | 1.贮水(油)池 池底 合并制作子目 商品S6~S8混凝土 碎石粒径20石 C30 |  | m3 | 31.9556 | 447.71 |  | 14306.84
7 | 粤R1-1-4 | 池内柱 | 1.贮水(油)池 池壁 合并制作子目 商品S6~S8混凝土 碎石粒径20石 C30 |  | m3 | 4.1825 | 535.21 |  | 2238.52
8 | 粤R1-1-2 | 池壁 | 1.贮水(油)池 池壁 合并制作子目 商品S6~S8混凝土 碎石粒径20石 C30 |  | m3 | 31.72 | 535.21 |  | 16976.86
9 | 粤R1-1-3 | 池顶板 | 1.贮水(油)池 池盖 合并制作子目 商品S6~S8混凝土 碎石粒径20石 C30 |  | m3 | 9.6429 | 502.55 |  | 4846.04
10 | 010503002001 | 矩形梁 | 1.单梁、连续梁、异形梁 合并制作子目 普通商品混凝土 碎石粒径20石 C30 |  | m3 | 4.4 | 477.33 |  | 2100.25
11 | 011101001002 | 水泥砂浆楼地面 | 1.防水砂浆 五层做法 平面 合并制作子目 水泥防水砂浆 1:2 |  | m2 | 47.268 | 37.82 |  | 1787.68
12 | 011201004001 | 立面砂浆找平层 | 1.防水砂浆 五层做法 立面 合并制作子目 水泥防水砂浆 1:2 |  | m2 | 137.86 | 45.5 |  | 6272.63
13 | 010401001001 | 砖基础 | 1.砖基础 合并制作子目 水泥砂浆 M7.5 |  | m3 | 2.626 | 363.38 |  | 954.24
本页小计 | [8 empty] | 64944.54
注：为计取规费等的使用，可在表中增设其中：“定额人工费”。
表—08
分部分项工程和单价措施项目清单与计价表
工程名称：泵房土建工程 |  |  |  | 标段： |  |  |  | 第 2 页 共 2 页
序号 | 项目编码 | 项目名称 | 项目特征描述 |  | 计量单位 | 工程量 | 金额（元）
[7 empty] | 综合单价 |  | 综合合价 | 其中：暂估价
14 | 010902008001 | 止水带 | 1.钢板止水带 |  | m | 36.75 | 55.44 |  | 2037.42
15 | 010515001001 | 现浇构件钢筋 | 1.现浇构件圆钢 φ10内 2.现浇构件螺纹钢 φ10内 3.现浇构件螺纹钢 φ25内 4.现浇构件箍筋 圆钢 φ10内 5.电渣压力焊接 |  | t | 8.168 | 4286.38 |  | 35011.15
|  | 措施项目 | [6 empty] | 22877.72
16 | 粤011701011001 | 里脚手架 | 1.里脚手架(钢管) 民用建筑 基本层3.6m |  | m2 | 137.86 | 9.18 |  | 1265.55
17 | 粤011701009001 | 单排钢脚手架 | 1.单排钢脚手架 高度(m以内) 10 |  | m2 | 219.3 | 6.55 |  | 1436.42
18 | 粤R3-2-1 | 池类 | 1.贮水(油)池模板 池底 平底 2.贮水(油)池模板 矩形壁 3.贮水(油)池模板 池盖 肋形 4.贮水(油)池模板 无梁盖柱 5.基础垫层模板 |  | m2 | 26.25 | 768.6 |  | 20175.75
本页小计 | [8 empty] | 59926.29
合 计 | [8 empty] | 124870.83
注：为计取规费等的使用，可在表中增设其中：“定额人工费”。
表—08

## 表-11 总价措施项目清单与计价表
总价措施项目清单与计价表
工程名称：泵房土建工程 | [5 empty] | 标段： |  | 第 1 页 共 1 页
序号 | 项目编码 | 项目名称 | 计算基础 | 费率 (%) | 金额 (元) |  | 调整 费率(%) |  | 调整后 金额(元) | 备注
1 | 011707001001 | 文明施工与环境保护、临时设施、安全施工 | 分部分项合计 | 3.8796 | 3956.92 |  |  |  |  | 以分部分项工程费为计算基础，费率3.8796%
2 | WMGDZJF00001 | 文明工地增加费 | 分部分项合计 | 0 | [5 empty] | 以分部分项工程费为计算基础，市级文明工地为0.4%；省级文明工地为0.7%
3 | 011707002001 | 夜间施工增加费 |  | 20 | [5 empty] | 以夜间施工项目人工费的20%计算
4 | GGCSF0000001 | 赶工措施 | 分部分项合计 | 0 | [5 empty] | 赶工措施费=（1-δ）*分部分项工程费*0.1 （0.8≤δ＜1 式中：δ=合同工期/定额工期）
5 | NJCCQZJCC001 | 泥浆池(槽)砌筑及拆除 | [7 empty] | 钻(冲)孔桩、旋挖成孔灌注桩、微型桩，费用标准为:26.26元/m3； 地下连续墙费用标准为:42.11元/m3
合 计 |  |  |  |  | 3956.92
编制人（造价人员）： | [5 empty] | 复核人（造价工程师）：
注：1.“计算基础”中安全文明施工费可为“定额基价”、“定额人工费”或“定额人工费+定额机械费”，其他项目可为“定额人工费”或“定额人工费+定额机械费”。 2.按施工方案计算的措施费，若无“计算基础”和“费率”的数值，也可只填“金额”数值，但应在备注栏说明施工方案出处或计算方法。
表-11

## 表-12 其他项目清单与计价汇总表
其他项目清单与计价汇总表
工程名称：泵房土建工程 |  |  | 标段： |  | 第 1 页 共 1 页
序号 | 项目名称 | 金额（元） |  | 结算金额（元） |  | 备注
1 | 材料检验试验费 | 305.98
2 | 工程优质费
3 | 暂列金额 |  |  |  |  | 明细详见表-12-1
4 | 暂估价
4.1 | 材料暂估价 | — |  |  |  | 明细详见表-12-2
4.2 | 专业工程暂估价 |  |  |  |  | 明细详见表-12-3
5 | 计日工 |  |  |  |  | 明细详见表-12-4
6 | 总承包服务费 |  |  |  |  | 明细详见表-12-5
7 | 材料保管费
8 | 预算包干费 | 2039.86
9 | 现场签证费用
10 | 索赔费用
| 合 计 | 2345.84 |  |  |  | —
注：材料（工程设备）暂估单价进入清单项目综合单价，此处不汇总。
表—12

## 5.1-1单位工程人材机汇总表
单位工程人材机汇总表
工程名称：泵房土建工程 | [6 empty] | 第 1 页 共 2 页
序号 | 编码 | 名称及规格 | 单位 | 数量 | 单价 （元） | 合价 （元） |  | 品牌 | 厂家
1 | 0001001 | 综合工日 | 工日 | 351.4414 | 98 | 34441.26
2 | 0101031 | 螺纹钢φ10以内 | t | 1.3366 | 3342.78 | 4467.96
3 | 0101041 | 螺纹钢φ10～25 | t | 6.4654 | 3268.69 | 21133.39
4 | 0103031 | 镀锌低碳钢丝φ0.7～1.2 | kg | 27.928 | 4.26 | 118.97
5 | 0103091 | 镀锌低碳钢丝φ4.0 | kg | 27.5079 | 4.11 | 113.06
6 | 0109031 | 圆钢Ф10以内 | t | 0.716 | 3226.08 | 2309.87
7 | 0109061 | 圆钢Ф10以内 | kg | 5.44 | 3.23 | 17.57
8 | 0129071 | 热轧薄钢板3.5～4 | t | 0.3455 | 3448.43 | 1191.43
9 | 0341001 | 低碳钢焊条(综合） | kg | 67.3192 | 4.21 | 283.41
10 | 0345001 | 焊剂 | kg | 15.04 | 18.4 | 276.74
11 | 0351021 | 圆钉50～75 | kg | 81.3668 | 3.74 | 304.31
12 | 0401013 | 复合普通硅酸盐水泥P.C 32.5 | t | 2.9343 | 347.24 | 1018.91
13 | 0403021 | 中砂 | m3 | 5.836 | 155.34 | 906.56
14 | 0413001 | 标准砖240×115×53 | 千块 | 1.375 | 326.07 | 448.35
15 | 0415051 | 混凝土空心砌块(综合） | m3 | 0.0489 | 141.58 | 6.92
16 | 0503051 | 松杂板枋材 | m3 | 3.8211 | 1555.45 | 5943.53
17 | 0503311 | 松杂直边板 | m3 | 0.0538 | 1545.03 | 83.12
18 | 1103251 | 酚醛红丹防锈漆 | kg | 5.5264 | 13.73 | 75.88
19 | 1141191 | 松节油 | kg | 0.6999 | 6.01 | 4.21
20 | 1143191 | 嵌缝料 | kg | 32.535 | 0.86 | 27.98
21 | 1159081 | 防水粉 | kg | 128.2142 | 3.26 | 417.98
22 | 1233021 | 隔离剂 | kg | 33.2452 | 5.77 | 191.82
23 | 1301361 | 石棉垫 | kg | 2.304 | 7.55 | 17.4
24 | 1539011 | 脚手架钢管底座 | 个 | 0.5044 | 1.41 | 0.71
25 | 1539051 | 钢支撑及配件 | kg | 9.4739 | 2.61 | 24.73
26 | 3115001 | 水 | m3 | 83.8611 | 3.42 | 286.8
27 | 3203071 | 脚手架钢管φ51×3.5 | m | 8.9589 | 8.67 | 77.67
28 | 3203131 | 脚手架活动扣(含螺丝） | 套 | 0.8553 | 2.11 | 1.8
29 | 3203141 | 脚手架直角扣(含螺丝） | 套 | 6.8598 | 2.11 | 14.47
30 | 3209001 | 脚手架接驳管φ43×350 | 支 | 2.599 | 1.76 | 4.57
31 | 9946131 | 其他材料费 | 元 | 267.9321 | 1 | 267.93
32 | 8021905 | 普通商品混凝土 碎石粒径20石C30 | m3 | 4.444 | 348.96 | 1550.78
单位工程人材机汇总表
工程名称：泵房土建工程 | [6 empty] | 第 2 页 共 2 页
序号 | 编码 | 名称及规格 | 单位 | 数量 | 单价 （元） | 合价 （元） |  | 品牌 | 厂家
33 | 8021912 | 普通商品混凝土 碎石粒径40石C10 | m3 | 9.3258 | 272.17 | 2538.2
34 | 8021934 | 商品S6~S8混凝土 碎石粒径20石C30 | m3 | 78.276 | 379.54 | 29708.87
35 | 9946001 | 折旧费 | 元 | 1108.257 | 1 | 1108.26
36 | 9946011 | 大修理费 | 元 | 184.4265 | 1 | 184.43
37 | 9946021 | 经常修理费 | 元 | 639.8077 | 1 | 639.81
38 | 9946031 | 安拆费及场外运输费 | 元 | 130.9626 | 1 | 130.96
39 | 9946051 | 柴油(机械用)0# | kg | 328.9728 | 6.13 | 2016.6
40 | 9946071 | 电(机械用) | kw·h | 1004.2574 | 0.73 | 733.11
41 | 9946111 | 其他费用 | 元 | 333.7205 | 1 | 333.72
42 | 9946606 | 机上人工 | 工日 | 9.8304 | 98 | 963.38
|  | 合计 |  |  |  | 114387.43

## 1.1.2综合单价计算表
综合单价计算表
工程名称：泵房土建工程 | [5 empty] | 第 1 页 共 3 页
序号 | 编码 | 名称 | 项目特征 | 单位 | 工程量 |  | 综合单价 （元） | 综合合价 （元）
1 | 010101001001 | 平整场地 | 1.平整场地 | m2 | 60 |  | 4.52 | 271.2
| A1-1 | 平整场地 |  | 100m2 | 0.6 |  | 451.65 | 270.99
2 | 010101002001 | 挖一般土方 | 1.人工挖土方 一、二类土 深度在1.5m内 深度4m以内 2.挖土机挖土 一、二类土 3.挖土机挖土自卸汽车运土 运距1km内 一、二类土 实际运距(km):5 | m3 | 544.7528 |  | 10.92 | 5948.7
| A1-5 换 | 人工挖土方 一、二类土 深度在1.5m内 深度4m以内 |  | 100m3 | 0.32685 |  | 3520.06 | 1150.53
| A1-18 | 挖土机挖土 一、二类土 |  | 1000m3 | 0.27645 |  | 2708.56 | 748.78
| A1-25 换 | 挖土机挖土自卸汽车运土 运距1km内 一、二类土 实际运距(km):5 |  | 1000m3 | 0.23562 |  | 17164.36 | 4044.27
3 | 010101003001 | 挖沟槽土方 | 1.人工挖沟槽、基坑 一、二类土 深度在2m内 | m3 | 13.3056 |  | 33.08 | 440.15
| A1-9 | 人工挖沟槽、基坑 一、二类土 深度在2m内 |  | 100m3 | 0.13306 |  | 3306.97 | 440.03
4 | 010103001001 | 回填方 | 1.回填土 夯实机夯实 槽、坑 | m3 | 326.372 |  | 15.54 | 5071.82
| A1-147 | 回填土 夯实机夯实 槽、坑 |  | 100m3 | 3.2637 |  | 1555.15 | 5075.57
5 | 010501001001 | 垫层 | 1.混凝土垫层 合并制作子目 普通商品混凝土 碎石粒径40石 C10 | m3 | 7.75 |  | 481.24 | 3729.61
| A4-58 换 | 混凝土垫层 合并制作子目 普通商品混凝土 碎石粒径40石 C10 |  | 10m3 | 0.9188 |  | 4059.14 | 3729.54
6 | 070105002001 | 水池底板 | 1.贮水(油)池 池底 合并制作子目 商品S6~S8混凝土 碎石粒径20石 C30 | m3 | 31.9556 |  | 447.71 | 14306.84
| A4-37 换 | 贮水(油)池 池底 合并制作子目 商品S6~S8混凝土 碎石粒径20石 C30 |  | 10m3 | 3.1956 |  | 4477.1 | 14306.84
综合单价计算表
工程名称：泵房土建工程 | [5 empty] | 第 2 页 共 3 页
序号 | 编码 | 名称 | 项目特征 | 单位 | 工程量 |  | 综合单价 （元） | 综合合价 （元）
7 | 070101004002 | 池内柱 | 1.贮水(油)池 池壁 合并制作子目 商品S6~S8混凝土 碎石粒径20石 C30 | m3 | 4.1825 |  | 535.21 | 2238.52
| A4-38 换 | 贮水(油)池 池壁 合并制作子目 商品S6~S8混凝土 碎石粒径20石 C30 |  | 10m3 | 0.41825 |  | 5352.06 | 2238.5
8 | 070101002001 | 池壁 | 1.贮水(油)池 池壁 合并制作子目 商品S6~S8混凝土 碎石粒径20石 C30 | m3 | 31.72 |  | 535.21 | 16976.86
| A4-38 换 | 贮水(油)池 池壁 合并制作子目 商品S6~S8混凝土 碎石粒径20石 C30 |  | 10m3 | 3.172 |  | 5352.06 | 16976.73
9 | 070101003002 | 池顶板 | 1.贮水(油)池 池盖 合并制作子目 商品S6~S8混凝土 碎石粒径20石 C30 | m3 | 9.6429 |  | 502.55 | 4846.04
| A4-39 换 | 贮水(油)池 池盖 合并制作子目 商品S6~S8混凝土 碎石粒径20石 C30 |  | 10m3 | 0.96429 |  | 5025.51 | 4846.05
10 | 010503002001 | 矩形梁 | 1.单梁、连续梁、异形梁 合并制作子目 普通商品混凝土 碎石粒径20石 C30 | m3 | 4.4 |  | 477.33 | 2100.25
| A4-9 换 | 单梁、连续梁、异形梁 合并制作子目 普通商品混凝土 碎石粒径20石 C30 |  | 10m3 | 0.44 |  | 4773.2 | 2100.21
11 | 011101001002 | 水泥砂浆楼地面 | 1.防水砂浆 五层做法 平面 合并制作子目 水泥防水砂浆 1:2 | m2 | 47.268 |  | 37.82 | 1787.68
| A7-190 换 | 防水砂浆 五层做法 平面 合并制作子目 水泥防水砂浆 1:2 |  | 100m2 | 0.47268 |  | 3781.53 | 1787.45
12 | 011201004001 | 立面砂浆找平层 | 1.防水砂浆 五层做法 立面 合并制作子目 水泥防水砂浆 1:2 | m2 | 137.86 |  | 45.5 | 6272.63
| A7-191 换 | 防水砂浆 五层做法 立面 合并制作子目 水泥防水砂浆 1:2 |  | 100m2 | 1.3786 |  | 4549.3 | 6271.66
综合单价计算表
工程名称：泵房土建工程 | [5 empty] | 第 3 页 共 3 页
序号 | 编码 | 名称 | 项目特征 | 单位 | 工程量 |  | 综合单价 （元） | 综合合价 （元）
13 | 010401001001 | 砖基础 | 1.砖基础 合并制作子目 水泥砂浆 M7.5 | m3 | 2.626 |  | 363.38 | 954.24
| A3-1 换 | 砖基础 合并制作子目 水泥砂浆 M7.5 |  | 10m3 | 0.2626 |  | 3633.72 | 954.21
14 | 010902008001 | 止水带 | 1.钢板止水带 | m | 36.75 |  | 55.44 | 2037.42
| A7-206 | 钢板止水带 |  | 100m | 0.3675 |  | 5543.58 | 2037.27
15 | 010515001001 | 现浇构件钢筋 | 1.现浇构件圆钢 φ10内 2.现浇构件螺纹钢 φ10内 3.现浇构件螺纹钢 φ25内 4.现浇构件箍筋 圆钢 φ10内 5.电渣压力焊接 | t | 8.168 |  | 4286.38 | 35011.15
| A4-175 | 现浇构件圆钢 φ10内 |  | t | 0.21 |  | 4523.01 | 949.83
| A4-178 | 现浇构件螺纹钢 φ10内 |  | t | 1.279 |  | 4492.72 | 5746.19
| A4-179 | 现浇构件螺纹钢 φ25内 |  | t | 6.187 |  | 4099.84 | 25365.71
| A4-181 | 现浇构件箍筋 圆钢 φ10内 |  | t | 0.492 |  | 4901.51 | 2411.54
| A4-207 | 电渣压力焊接 |  | 10个接头 | 6.4 |  | 84.05 | 537.92
|  | 合 计 | [5 empty] | 101993.11