## 表-04 单位工程招标控制价汇总表
单位工程招标控制价汇总表
工程名称：汕头市潮南区红场镇水美村滑坡地质灾害治理工程 |  |  | 标段： | 第 1 页 共 1 页
序号 | 汇总内容 | 金额:(元) |  |  | 其中：暂估价(元)
1 | 分部分项合计 | 1284344.49
1.1 |  | 1284344.49
2 | 措施合计 | 184016.63
2.1 | 安全防护、文明施工措施项目费 | 48725.29
2.2 | 其他措施费 | 135291.34
3 | 其他项目 | 28255.58 |  |  | －
3.1 | 暂列金额
3.2 | 暂估价
3.3 | 计日工
3.4 | 总承包服务费
3.5 | 材料检验试验费 | 2568.69
3.6 | 预算包干费 | 25686.89
3.7 | 工程优质费
3.8 | 索赔费用
3.9 | 现场签证费用
3.10 | 其他费用
4 | 规费 | 6442.19 |  |  | －
5 | 税金 | 165171.44 |  |  | －
6 | 总造价 | 1668230.33
招标控制价合计=1+2+3+4+5 |  | 1,668,230.33 |  |  | 0.00
注：本表适用于单位工程招标控制价或投标报价的汇总，如无单位工程划分，单项工程也使用本表汇总
表—04

## 表-08 分部分项工程和单价措施项目清单与计价表
分部分项工程和单价措施项目清单与计价表
工程名称：汕头市潮南区红场镇水美村滑坡地质灾害治理工程 |  |  |  | 标段： |  |  |  | 第 1 页 共 4 页
序号 | 项目编码 | 项目名称 | 项目特征描述 |  | 计量单位 | 工程量 | 金额（元）
[7 empty] | 综合单价 |  | 综合合价 | 其中：暂估价
1284344.49
1 | 040101002001 | 修坡土方开挖 | 人工挖土方 一、二类土 深度在1.5m内 挖土机挖土方 一、二类土 |  | m3 | 656.55 | 3.51 |  | 2304.49
2 | 040103001001 | 坡面土方回填 | 回填土 夯实机夯实 平地 |  | m3 | 1070.44 | 11.64 |  | 12459.92
3 | 040103001002 | 坡面土方回填（外购土） | 回填土 夯实机夯实 平地 换为【素土】 |  | m3 | 395.99 | 58.7 |  | 23244.61
4 | 040101002002 | 沟槽土方开挖 | 挖土机挖沟槽、基坑土方 一、二类土 人工挖沟槽、基坑 一、二类土 深度在2m内 |  | m3 | 729.43 | 5.68 |  | 4143.16
5 | 010103001002 | 沟槽土方回填 | 回填土 夯实机夯实 槽、坑 |  | m3 | 315.54 | 15.13 |  | 4774.12
6 | 010302001001 | 抗滑桩 桩截面:1500*1200mm C30 | 现浇基础 混凝土垫层 合并制作子目 普通商品混凝土 碎石粒径20石 C10 人工挖孔桩 桩外径150cm以内 孔深(m以内) 15 矩形、多边形、异形、圆形柱 合并制作子目 普通商品混凝土 碎石粒径40石 C30 |  | m3 | 771.42 | 667.71 |  | 515084.85
7 | 010515001001 | 钢筋笼制安 | 电渣压力焊接 桩钢筋笼制作安装 换为【螺纹钢φ25外】 |  | t | 94.5045 | 2954.47 |  | 279210.71
8 | 010515001002 | 现浇构件钢筋 抗滑桩护壁 | 现浇构件螺纹钢 φ10内 现浇构件箍筋 圆钢 φ10内 |  | t | 8.3276 | 2812.63 |  | 23422.46
9 | 010501002001 | 预制混凝土挡土板钢筋 | 钢筋制作、安装 预制混凝土 Φ10mm以内 钢筋制作、安装 预制混凝土 Φ10mm以外 |  | t | 12.7666 | 2635.93 |  | 33651.86
10 | 010512001001 | 预制混凝土挡土板 | 预制板 矩形板 合并制作子目 普通商品混凝土 碎石粒径20石 C30 安装矩形板 起重机安装 合并制作子目 砂浆制作 现场搅拌抹灰砂浆 水泥砂浆 1：2.5 |  | m3 | 75.6 | 635.42 |  | 48037.75
11 | 040309010001 | 挡板后30cm碎石反滤层 | 碎石滤层 厚度在30cm内 |  | m3 | 97.44 | 146.21 |  | 14246.7
12 | 010503002001 | 格构梁 | 格构梁 【普通商品混凝土 碎石粒径20石C30】 |  | m3 | 169.31 | 468.83 |  | 79377.61
本页小计 | [8 empty] | 1039958.24
注：为计取规费等的使用，可在表中增设其中：“定额人工费”。
表—08
分部分项工程和单价措施项目清单与计价表
工程名称：汕头市潮南区红场镇水美村滑坡地质灾害治理工程 |  |  |  | 标段： |  |  |  | 第 2 页 共 4 页
序号 | 项目编码 | 项目名称 | 项目特征描述 |  | 计量单位 | 工程量 | 金额（元）
[7 empty] | 综合单价 |  | 综合合价 | 其中：暂估价
13 | 040901001001 | 格构梁现浇构件钢筋 | 钢筋制作、安装 现浇混凝土 Φ10mm以外螺纹钢 钢筋制作、安装 现浇混凝土 Φ10mm以内 |  | t | 20.8889 | 3682.29 |  | 76918.99
14 | 040201022001 | 坡顶截水沟0.6×0.6m | 垫层 混凝土 合并制作子目 普通商品混凝土 碎石粒径40石 C15 混凝土平基 钢筋混凝土 合并制作子目 普通商品混凝土 碎石粒径40石 C20 现浇混凝土方沟 壁 合并制作子目 普通商品混凝土 碎石粒径20石 C20 抹灰 底面 合并制作子目 砂浆制作 现场搅拌抹灰砂浆 水泥防水砂浆 1：2 抹灰 砖墙墙面 合并制作子目 砂浆制作 现场搅拌抹灰砂浆 水泥砂浆 1：2.5 |  | m | 209.43 | 390.77 |  | 81838.96
15 | 040201022003 | 坡底截水沟0.6×0.6m | 垫层 混凝土 合并制作子目 普通商品混凝土 碎石粒径40石 C15 混凝土平基 钢筋混凝土 合并制作子目 普通商品混凝土 碎石粒径40石 C20 现浇混凝土方沟 壁 合并制作子目 普通商品混凝土 碎石粒径20石 C20 地沟盖板 预制 合并制作子目 普通商品混凝土 碎石粒径20石 C30 地沟盖板 安装 抹灰 底面 合并制作子目 砂浆制作 现场搅拌抹灰砂浆 水泥防水砂浆 1：2 抹灰 砖墙墙面 合并制作子目 砂浆制作 现场搅拌抹灰砂浆 水泥砂浆 1：2.5 |  | m | 70.75 | 478.84 |  | 33877.93
16 | 040901001002 | 排水沟现浇构件钢筋 | 钢筋制作、安装 现浇混凝土 Φ10mm以外螺纹钢 钢筋制作、安装 现浇混凝土 Φ10mm以内 |  | t | 6.4838 | 3005.46 |  | 19486.8
本页小计 | [8 empty] | 212122.68
注：为计取规费等的使用，可在表中增设其中：“定额人工费”。
表—08
分部分项工程和单价措施项目清单与计价表
工程名称：汕头市潮南区红场镇水美村滑坡地质灾害治理工程 |  |  |  | 标段： |  |  |  | 第 3 页 共 4 页
序号 | 项目编码 | 项目名称 | 项目特征描述 |  | 计量单位 | 工程量 | 金额（元）
[7 empty] | 综合单价 |  | 综合合价 | 其中：暂估价
17 | 040201022004 | 排水沟0.6×0.6m | 砖石平基 毛石 合并制作子目 砂浆制作 现场搅拌砌筑砂浆 水泥砂浆 M7.5 墙身 石砌 合并制作子目 砂浆制作 现场搅拌砌筑砂浆 水泥砂浆 M7.5 抹灰 底面 合并制作子目 砂浆制作 现场搅拌抹灰砂浆 水泥防水砂浆 1：2 抹灰 砖墙墙面 合并制作子目 砂浆制作 现场搅拌抹灰砂浆 水泥砂浆 1：2.5 |  | m | 13.5 | 556.42 |  | 7511.67
18 | 010501002002 | 预制混凝土排水沟盖板 | 钢筋制作、安装 预制混凝土 Φ10mm以外 |  | t | 0.9488 | 3811.43 |  | 3616.28
19 | 040305003001 | 浆砌块料台阶 | 浆砌块石台阶 合并制作子目 砂浆制作 现场搅拌砌筑砂浆 水泥砂浆 M7.5 |  | m3 | 0.756 | 441.06 |  | 333.44
20 | 040504002001 | 混凝土井 | 混凝土平基 混凝土 合并制作子目 普通商品混凝土 碎石粒径40石 C15 现浇混凝土方沟 壁 合并制作子目 普通商品混凝土 碎石粒径20石 C15 地沟盖板 预制 合并制作子目 普通商品混凝土 碎石粒径20石 C30 地沟盖板 安装 |  | 座 | 2 | 3797.92 |  | 7595.84
21 | 050102012001 | 边坡喷播植草 | 喷播植草 综合 喷播植草养护 第一个月 喷播植草养护 一个月后 单价*2 |  | m2 | 1074.56 | 12.29 |  | 13206.34
|  | 措施项目 | [6 empty] | 138576.52
22 | 粤011701008001 | 单排脚手架(钢管) 高度(m以内) 10 | 单排脚手架(钢管) 高度(m以内) 10 |  | m2 | 484.54 | 6.78 |  | 3285.18
23 |  | 大型机械设备进出场及安拆 |  |  | 项 | 1 | 5317.04 |  | 5317.04
24 | 041102012001 | 柱模板 | 矩形柱模板(周长m) 支模高度3.6m内 1.8外 实际支模高度(m):7 |  | m2 | 785.4 | 69.5 |  | 54585.3
本页小计 | [8 empty] | 95451.09
注：为计取规费等的使用，可在表中增设其中：“定额人工费”。
表—08
分部分项工程和单价措施项目清单与计价表
工程名称：汕头市潮南区红场镇水美村滑坡地质灾害治理工程 |  |  |  | 标段： |  |  |  | 第 4 页 共 4 页
序号 | 项目编码 | 项目名称 | 项目特征描述 |  | 计量单位 | 工程量 | 金额（元）
[7 empty] | 综合单价 |  | 综合合价 | 其中：暂估价
25 | 041102014001 | 预制挡土板混凝土模板制作、安装 | 预制挡土板混凝土模板制作、安装 |  | m2 | 262.21 | 36.87 |  | 9667.68
26 | 011702001001 | 格构梁模板 | 现浇混凝土模板制作、安装 地、横梁 |  | m2 | 336 | 67.27 |  | 22602.72
27 | 041102001002 | 垫层模板 | 混凝土基础垫层 木模 合并制作子目 砂浆制作 现场搅拌抹灰砂浆 水泥砂浆 1：2 |  | m2 | 56.04 | 29.64 |  | 1661.03
28 | 041102031001 | 管(渠)道平基模板 | 管、渠道及其他 管、渠道平基 复合木模 合并制作子目 砂浆制作 现场搅拌抹灰砂浆 水泥砂浆 1：2 |  | m2 | 140.09 | 34.96 |  | 4897.55
29 | 041102031002 | 管、渠道及其他 渠(涵)直墙 复合木模 | 管、渠道及其他 渠(涵)直墙 复合木模 |  | m2 | 672.43 | 54.37 |  | 36560.02
本页小计 | [8 empty] | 75389
合 计 | [8 empty] | 1422921.01
注：为计取规费等的使用，可在表中增设其中：“定额人工费”。
表—08

## （5.0）综合单价计算表
综合单价计算表
工程名称：汕头市潮南区红场镇水美村滑坡地质灾害治理工程 |  |  |  |  | 第 1 页 共 4 页
序号 | 编码 | 名称 | 单位 | 工程量 |  | 综合单价 （元） | 综合合价 （元）
1 | 040101002001 | 修坡土方开挖 | m3 | 656.55 |  | 3.51 | 2304.49
| D1-1-5 | 人工挖土方 一、二类土 深度在1.5m内 | 100m3 | 0.39393 |  | 1835.07 | 722.89
| D1-1-26 | 挖土机挖土方 一、二类土 | 1000m3 | 0.61716 |  | 2560.19 | 1580.05
2 | 040103001001 | 坡面土方回填 | m3 | 1070.44 |  | 11.64 | 12459.92
| D1-1-124 | 回填土 夯实机夯实 平地 | 100m3 | 10.7044 |  | 1164.5 | 12465.27
3 | 040103001002 | 坡面土方回填（外购土） | m3 | 395.99 |  | 58.7 | 23244.61
| D1-1-124 换 | 回填土 夯实机夯实 平地 换为【素土】 | 100m3 | 3.9599 |  | 5870.1 | 23245.01
4 | 040101002002 | 沟槽土方开挖 | m3 | 729.43 |  | 5.68 | 4143.16
| D1-1-29 | 挖土机挖沟槽、基坑土方 一、二类土 | 1000m3 | 0.68566 |  | 3883.61 | 2662.84
| D1-1-9 | 人工挖沟槽、基坑 一、二类土 深度在2m内 | 100m3 | 0.43766 |  | 3390.48 | 1483.88
5 | 010103001002 | 沟槽土方回填 | m3 | 315.54 |  | 15.13 | 4774.12
| D1-1-125 | 回填土 夯实机夯实 槽、坑 | 100m3 | 3.1554 |  | 1514.16 | 4777.78
6 | 010302001001 | 抗滑桩 桩截面:1500*1200mm C30 | m3 | 771.42 |  | 667.71 | 515084.85
| D3-3-36 换 | 现浇基础 混凝土垫层 合并制作子目 普通商品混凝土 碎石粒径20石 C10 | 10m3 | 0.459 |  | 4182.86 | 1919.93
| D1-3-136 换 | 人工挖孔桩 桩外径150cm以内 孔深(m以内) 15 | 10m3 | 53.55 |  | 7514.17 | 402383.8
| 借A4-5 换 | 矩形、多边形、异形、圆形柱 合并制作子目 普通商品混凝土 碎石粒径40石 C30 | 10m3 | 23.592 |  | 4695.95 | 110786.85
7 | 010515001001 | 钢筋笼制安 | t | 94.5045 |  | 2954.47 | 279210.71
| 借A4-207 | 电渣压力焊接 | 10个接头 | 57.8 |  | 83.64 | 4834.39
| 借A4-156 换 | 桩钢筋笼制作安装 换为【螺纹钢φ25外】 | t | 61.999 |  | 4425.49 | 274375.95
8 | 010515001002 | 现浇构件钢筋 抗滑桩护壁 | t | 8.3276 |  | 2812.63 | 23422.46
| 借A4-178 | 现浇构件螺纹钢 φ10内 | t | 2.4247 |  | 4040.63 | 9797.32
| 借A4-181 | 现浇构件箍筋 圆钢 φ10内 | t | 3.0952 |  | 4402.02 | 13625.13
9 | 010501002001 | 预制混凝土挡土板钢筋 | t | 12.7666 |  | 2635.93 | 33651.86
综合单价计算表
工程名称：汕头市潮南区红场镇水美村滑坡地质灾害治理工程 |  |  |  |  | 第 2 页 共 4 页
序号 | 编码 | 名称 | 单位 | 工程量 |  | 综合单价 （元） | 综合合价 （元）
| D3-2-1 | 钢筋制作、安装 预制混凝土 Φ10mm以内 | t | 6.5157 |  | 4056.1 | 26428.33
| D3-2-2 | 钢筋制作、安装 预制混凝土 Φ10mm以外 | t | 1.8952 |  | 3811.43 | 7223.42
10 | 010512001001 | 预制混凝土挡土板 | m3 | 75.6 |  | 635.42 | 48037.75
| D3-4-5 换 | 预制板 矩形板 合并制作子目 普通商品混凝土 碎石粒径20石 C30 | 10m3 | 7.56 |  | 5528.96 | 41798.94
| D3-6-10 换 | 安装矩形板 起重机安装 合并制作子目 砂浆制作 现场搅拌抹灰砂浆 水泥砂浆 1：2.5 | 10m3 | 7.56 |  | 825.35 | 6239.65
11 | 040309010001 | 挡板后30cm碎石反滤层 | m3 | 97.44 |  | 146.21 | 14246.7
| D1-2-8 | 碎石滤层 厚度在30cm内 | 10m3 | 9.744 |  | 1462.14 | 14247.09
12 | 010503002001 | 格构梁 | m3 | 169.31 |  | 468.83 | 79377.61
| 借A4-9 换 | 格构梁 【普通商品混凝土 碎石粒径20石C30】 | 100m3 | 1.6931 |  | 46882.76 | 79377.2
13 | 040901001001 | 格构梁现浇构件钢筋 | t | 20.8889 |  | 3682.29 | 76918.99
| D3-2-6 | 钢筋制作、安装 现浇混凝土 Φ10mm以外螺纹钢 | t | 18.1127 |  | 3574.24 | 64739.14
| D3-2-4 | 钢筋制作、安装 现浇混凝土 Φ10mm以内 | t | 2.7762 |  | 4387.21 | 12179.77
14 | 040201022001 | 坡顶截水沟0.6×0.6m | m | 209.43 |  | 390.77 | 81838.96
| D5-3-39 换 | 垫层 混凝土 合并制作子目 普通商品混凝土 碎石粒径40石 C15 | 10m3 | 2.723 |  | 3665.95 | 9982.38
| D5-3-48 换 | 混凝土平基 钢筋混凝土 合并制作子目 普通商品混凝土 碎石粒径40石 C20 | 10m3 | 5.759 |  | 5014.03 | 28875.8
| D5-3-60 换 | 现浇混凝土方沟 壁 合并制作子目 普通商品混凝土 碎石粒径20石 C20 | 10m3 | 6.283 |  | 5630.73 | 35377.88
| D5-3-67 换 | 抹灰 底面 合并制作子目 砂浆制作 现场搅拌抹灰砂浆 水泥防水砂浆 1：2 | 100m2 | 1.2566 |  | 1791.79 | 2251.56
| D5-3-68 换 | 抹灰 砖墙墙面 合并制作子目 砂浆制作 现场搅拌抹灰砂浆 水泥砂浆 1：2.5 | 100m2 | 2.5132 |  | 2128.67 | 5349.77
15 | 040201022003 | 坡底截水沟0.6×0.6m | m | 70.75 |  | 478.84 | 33877.93
综合单价计算表
工程名称：汕头市潮南区红场镇水美村滑坡地质灾害治理工程 |  |  |  |  | 第 3 页 共 4 页
序号 | 编码 | 名称 | 单位 | 工程量 |  | 综合单价 （元） | 综合合价 （元）
| D5-3-39 换 | 垫层 混凝土 合并制作子目 普通商品混凝土 碎石粒径40石 C15 | 10m3 | 0.91975 |  | 3665.95 | 3371.76
| D5-3-48 换 | 混凝土平基 钢筋混凝土 合并制作子目 普通商品混凝土 碎石粒径40石 C20 | 10m3 | 1.946 |  | 5014.03 | 9757.3
| D5-3-60 换 | 现浇混凝土方沟 壁 合并制作子目 普通商品混凝土 碎石粒径20石 C20 | 10m3 | 1.91 |  | 5630.73 | 10754.69
| D1-2-44 换 | 地沟盖板 预制 合并制作子目 普通商品混凝土 碎石粒径20石 C30 | 10m3 | 0.769 |  | 9186.99 | 7064.8
| D1-2-45 | 地沟盖板 安装 | 10m3 | 0.769 |  | 470.83 | 362.07
| D5-3-67 换 | 抹灰 底面 合并制作子目 砂浆制作 现场搅拌抹灰砂浆 水泥防水砂浆 1：2 | 100m2 | 0.4245 |  | 1791.79 | 760.61
| D5-3-68 换 | 抹灰 砖墙墙面 合并制作子目 砂浆制作 现场搅拌抹灰砂浆 水泥砂浆 1：2.5 | 100m2 | 0.849 |  | 2128.67 | 1807.24
16 | 040901001002 | 排水沟现浇构件钢筋 | t | 6.4838 |  | 3005.46 | 19486.8
| D3-2-6 | 钢筋制作、安装 现浇混凝土 Φ10mm以外螺纹钢 | t | 2.2604 |  | 3574.24 | 8079.21
| D3-2-4 | 钢筋制作、安装 现浇混凝土 Φ10mm以内 | t | 2.6002 |  | 4387.21 | 11407.62
17 | 040201022004 | 排水沟0.6×0.6m | m | 13.5 |  | 556.42 | 7511.67
| D5-3-45 换 | 砖石平基 毛石 合并制作子目 砂浆制作 现场搅拌砌筑砂浆 水泥砂浆 M7.5 | 10m3 | 0.756 |  | 3496.59 | 2643.42
| D5-3-55 换 | 墙身 石砌 合并制作子目 砂浆制作 现场搅拌砌筑砂浆 水泥砂浆 M7.5 | 10m3 | 0.972 |  | 4327 | 4205.84
| D5-3-67 换 | 抹灰 底面 合并制作子目 砂浆制作 现场搅拌抹灰砂浆 水泥防水砂浆 1：2 | 100m2 | 0.081 |  | 1791.79 | 145.13
| D5-3-68 换 | 抹灰 砖墙墙面 合并制作子目 砂浆制作 现场搅拌抹灰砂浆 水泥砂浆 1：2.5 | 100m2 | 0.243 |  | 2128.67 | 517.27
18 | 010501002002 | 预制混凝土排水沟盖板 | t | 0.9488 |  | 3811.43 | 3616.28
综合单价计算表
工程名称：汕头市潮南区红场镇水美村滑坡地质灾害治理工程 |  |  |  |  | 第 4 页 共 4 页
序号 | 编码 | 名称 | 单位 | 工程量 |  | 综合单价 （元） | 综合合价 （元）
| D3-2-2 | 钢筋制作、安装 预制混凝土 Φ10mm以外 | t | 0.9488 |  | 3811.43 | 3616.28
19 | 040305003001 | 浆砌块料台阶 | m3 | 0.756 |  | 441.06 | 333.44
| D1-2-22 换 | 浆砌块石台阶 合并制作子目 砂浆制作 现场搅拌砌筑砂浆 水泥砂浆 M7.5 | 10m3 | 0.0756 |  | 4410.69 | 333.45
20 | 040504002001 | 混凝土井 | 座 | 2 |  | 3797.92 | 7595.84
| D5-3-47 换 | 混凝土平基 混凝土 合并制作子目 普通商品混凝土 碎石粒径40石 C15 | 10m3 | 0.4 |  | 4609.1 | 1843.64
| D5-3-60 换 | 现浇混凝土方沟 壁 合并制作子目 普通商品混凝土 碎石粒径20石 C15 | 10m3 | 0.9452 |  | 5441.92 | 5143.7
| D1-2-44 换 | 地沟盖板 预制 合并制作子目 普通商品混凝土 碎石粒径20石 C30 | 10m3 | 0.063 |  | 9186.99 | 578.78
| D1-2-45 | 地沟盖板 安装 | 10m3 | 0.063 |  | 470.83 | 29.66
21 | 050102012001 | 边坡喷播植草 | m2 | 1074.56 |  | 12.29 | 13206.34
| F-4-10 | 喷播植草 综合 | 100m2 | 10.7456 |  | 1229.68 | 13213.65
|  | 合 计 |  |  |  |  | 1284344.49

## 表-11 总价措施项目清单与计价表
总价措施项目清单与计价表
工程名称：汕头市潮南区红场镇水美村滑坡地质灾害治理工程 | [5 empty] | 标段： |  | 第 1 页 共 1 页
序号 | 项目编码 | 项目名称 | 计算基础 | 费率 (%) | 金额 (元) |  | 调整 费率(%) |  | 调整后 金额(元) | 备注
1 | 041109001001 | 文明施工与环境保护、临时设施、安全施工 | 分部分项合计 | 3.538 | 45440.11 |  |  |  |  | 以分部分项工程费为计算基础，费率3.538%
2 | 041109002001 | 夜间施工增加费 |  | 20 | [5 empty] | 以夜间施工项目人工费的20%计算
3 | 041109005001 | 交通干扰工程施工增加费 |  | 10 | [5 empty] | 以市政道路上施工项目人工费为计算基础，费率10%
4 | 粤041109008001 | 赶工措施费 | 分部分项合计 | 0 | [5 empty] | 赶工措施费=（1-δ）*分部分项工程费*0.1 （0.8≤δ＜1 式中：δ=合同工期/定额工期）
5 | 粤041109009001 | 文明工地增加费 | 分部分项合计 | 0 | [5 empty] | 以分部分项工程费为计算基础；市级文明工地0.20%；省级文明工地0.40%
6 | 041108001001 | 地下管线交叉降效费 |  | 0 | [5 empty] | 按实际发生或经批准的施工方案计算
合 计 |  |  |  |  | 45440.11
编制人（造价人员）： | [5 empty] | 复核人（造价工程师）：
注：1.“计算基础”中安全文明施工费可为“定额基价”、“定额人工费”或“定额人工费+定额机械费”，其他项目可为“定额人工费”或“定额人工费+定额机械费”。 2.按施工方案计算的措施费，若无“计算基础”和“费率”的数值，也可只填“金额”数值，但应在备注栏说明施工方案出处或计算方法。
表-11

## 表-12 其他项目清单与计价汇总表
其他项目清单与计价汇总表
工程名称：汕头市潮南区红场镇水美村滑坡地质灾害治理工程 |  |  | 标段： |  | 第 1 页 共 1 页
序号 | 项目名称 | 金额（元） |  | 结算金额（元） |  | 备注
1 | 暂列金额 |  |  |  |  | 明细详见表-12-1
2 | 暂估价
2.1 | 材料暂估价 | — |  |  |  | 明细详见表-12-2
2.2 | 专业工程暂估价 |  |  |  |  | 明细详见表-12-3
3 | 计日工 |  |  |  |  | 明细详见表-12-4
4 | 总承包服务费 |  |  |  |  | 明细详见表-12-5
5 | 材料检验试验费 | 2568.69
6 | 预算包干费 | 25686.89
7 | 工程优质费
8 | 其他项目费
9 | 现场签证费用
10 | 索赔费用
| 合 计 | 28255.58 |  |  |  | —
注：材料（工程设备）暂估单价进入清单项目综合单价，此处不汇总。
表—12

## 表-13 规费、税金项目清单与计价表
规费、税金项目清单与计价表
工程名称：汕头市潮南区红场镇水美村滑坡地质灾害治理工程 |  |  | 标段： |  |  | 第 1 页 共 1 页
序号 | 项目名称 | 计算基础 |  | 取费基数 | 计算费率 (%) |  | 金额(元)
1 | 规费 | 规费合计 |  | 6442.19 |  |  | 6442.19
1.1 | 工程排污费 | 分部分项合计+措施合计+其他项目 |  | 1496616.7 | 0.25 |  | 3741.54
1.2 | 价格调节基金 | 分部分项合计+措施合计+其他项目 |  | 1496616.7 | 0
1.3 | 防洪工程维护费 | 分部分项合计+措施合计+其他项目+工程排污费+价格调节基金 |  | 1500358.24 | 0.1 |  | 1500.36
1.4 | 危险作业意外伤害保险费 | 分部分项合计+措施合计+其他项目+工程排污费+价格调节基金 |  | 1500358.24 | 0.08 |  | 1200.29
2 | 税金 | 分部分项合计+措施合计+其他项目+规费-防洪工程维护费 |  | 1501558.53 | 11 |  | 165171.44
合 计 | [6 empty] | 171613.63
编制人（造价人员）： |  |  | 复核人（造价工程师）：
表—13

## （5.0）单位工程人材机汇总表
单位工程人材机汇总表
工程名称：汕头市潮南区红场镇水美村滑坡地质灾害治理工程 | [5 empty] | 第 1 页 共 3 页
序号 | 编码 | 名称及规格 | 单位 | 数量 | 单价 （元） |  | 合价 （元）
1 | 0001001 | 综合工日 | 工日 | 4267.3067 | 98 |  | 418196.06
2 | 0100011 | 型钢(综合) | kg | 687.582 | 3.09 |  | 2124.63
3 | 0101031@1 | 螺纹钢φ10以内 | t | 2.5338 | 2914.31 |  | 7384.28
4 | 0101041 | 螺纹钢φ10～25 | t | 21.188 | 2796.46 |  | 59251.39
5 | 0101051@1 | 螺纹钢 三级φ25外 | t | 53.8151 | 2913.16 |  | 156772
6 | 0103031 | 镀锌低碳钢丝φ0.7～1.2 | kg | 368.082 | 3.49 |  | 1284.61
7 | 0103041 | 镀锌低碳钢丝φ1.2～1.6 | kg | 118.0423 | 3.49 |  | 411.97
8 | 0103091 | 镀锌低碳钢丝φ4.0 | kg | 5 | 3.49 |  | 17.45
9 | 0109031 | 圆钢Ф10以内 | t | 25.3308 | 2742.98 |  | 69481.88
10 | 0109041 | 圆钢Ф12～25 | t | 2.9578 | 2851.38 |  | 8433.81
11 | 0109061 | 圆钢Ф10以内 | kg | 49.13 | 2.74 |  | 134.62
12 | 0219051 | 尼龙帽φ1.5 | 个 | 490.7164 | 2.1 |  | 1030.5
13 | 0229001 | 麻布 | m2 | 10 | 3.2 |  | 32
14 | 0229051 | 麻绳 | kg | 0.0417 | 5.19 |  | 0.22
15 | 0233011 | 草袋 | 个 | 337.7216 | 2.18 |  | 736.23
16 | 0301081 | 铁钉 | kg | 0.9069 | 5.15 |  | 4.67
17 | 0341001 | 低碳钢焊条(综合） | kg | 523.8916 | 4.21 |  | 2205.58
18 | 0341001@1 | 低碳钢焊条(综合) | kg | 243.5779 | 4.21 |  | 1025.46
19 | 0345001 | 焊剂 | kg | 135.83 | 18.4 |  | 2499.27
20 | 0351001 | 圆钉(综合) | kg | 154.4258 | 3.74 |  | 577.55
21 | 0351021 | 圆钉50～75 | kg | 35.6572 | 3.74 |  | 133.36
22 | 0357001 | 镀锌低碳钢丝φ0.7～0.9 | kg | 0.3461 | 3.49 |  | 1.21
23 | 0357031 | 镀锌低碳钢丝φ2.5～4.0 | kg | 561.1296 | 3.49 |  | 1958.34
24 | 0359001@1 | 铁件(综合) | kg | 75.1745 | 4.99 |  | 375.12
25 | 0363091 | 零星卡具 | kg | 398.0249 | 5.85 |  | 2328.45
26 | 0401013 | 复合普通硅酸盐水泥P.C 32.5 | t | 9.0192 | 342.09 |  | 3085.38
27 | 0403021 | 中砂 | m3 | 24.791 | 155.34 |  | 3851.03
28 | 0405071 | 碎石40 | m3 | 99.3888 | 81.55 |  | 8105.16
29 | 0409061 | 素土 | m3 | 548.0502 | 34 |  | 18633.71
30 | 0411001 | 毛石(综合) | m3 | 20.7985 | 77.65 |  | 1615
31 | 0503031 | 板方材 | m3 | 8.7686 | 1127.1 |  | 9883.09
32 | 0503051 | 松杂板枋材 | m3 | 3.2261 | 1457.7 |  | 4702.69
33 | 0503211 | 枕木 | m3 | 0.08 | 823.75 |  | 65.9
34 | 0503261 | 垫木 | m3 | 0.0083 | 1127.1 |  | 9.35
35 | 0505121 | 防水胶合板模板用 18 | m2 | 68.7225 | 43.76 |  | 3007.3
单位工程人材机汇总表
工程名称：汕头市潮南区红场镇水美村滑坡地质灾害治理工程 | [5 empty] | 第 2 页 共 3 页
序号 | 编码 | 名称及规格 | 单位 | 数量 | 单价 （元） |  | 合价 （元）
36 | 1103251 | 酚醛红丹防锈漆 | kg | 11.1444 | 15.45 |  | 172.18
37 | 1141191 | 松节油 | kg | 1.2114 | 6.86 |  | 8.31
38 | 1159081 | 防水粉 | kg | 103.8544 | 3.26 |  | 338.57
39 | 1159121 | 模板嵌缝料 | kg | 29.9105 | 0.86 |  | 25.72
40 | 1233021 | 隔离剂 | kg | 78.54 | 5.77 |  | 453.18
41 | 1233041 | 脱模剂 | kg | 172.022 | 2.43 |  | 418.01
42 | 1301361 | 石棉垫 | kg | 20.808 | 7.55 |  | 157.1
43 | 1539011 | 脚手架钢管底座 | 个 | 1.1144 | 3.78 |  | 4.21
44 | 2907181 | 草籽 | kg | 33.2576 | 42.63 |  | 1417.77
45 | 3001001 | 钢支撑 | kg | 724.8526 | 3.92 |  | 2841.42
46 | 3109041 | 草板纸80# | 张 | 319.791 | 0.17 |  | 54.36
47 | 3115001 | 水 | m3 | 761.3288 | 3.79 |  | 2885.44
48 | 3201001 | 复合木模板面板 | m2 | 21.6813 | 50.39 |  | 1092.52
49 | 3201011 | 钢模板 | kg | 64.2887 | 4.01 |  | 257.8
50 | 3201031 | 组合钢模板 | kg | 51.6554 | 4.01 |  | 207.14
51 | 3203041 | 木支撑 | m3 | 6.4805 | 1264.42 |  | 8194.07
52 | 3203071 | 脚手架钢管φ51×3.5 | m | 16.4744 | 15.25 |  | 251.23
53 | 3203131@1 | 脚手架活动扣(含螺丝) | 套 | 1.8897 | 5.2 |  | 9.83
54 | 3203141@1 | 脚手架直角扣(含螺丝) | 套 | 12.598 | 5.2 |  | 65.51
55 | 3209001 | 脚手架接驳管φ43×350 | 支 | 5.6207 | 4.9 |  | 27.54
56 | 8021376@1 | 含量：桩芯混凝土 C30 40石 | m3 | 393.5925 | 314.17 |  | 123654.96
57 | 9946131 | 其他材料费 | 元 | 13542.6281 | 1 |  | 13542.63
58 | CLFTZ | 材料费调整 | 元 | 0.0785 | 1 |  | 0.08
59 | 8021901 | 普通商品混凝土 碎石粒径20石C10 | m3 | 4.6359 | 266.34 |  | 1234.73
60 | 8021902 | 普通商品混凝土 碎石粒径20石C15 | m3 | 9.641 | 278.19 |  | 2682.03
61 | 8021903 | 普通商品混凝土 碎石粒径20石C20 | m3 | 83.5686 | 296.7 |  | 24794.8
62 | 8021905 | 普通商品混凝土 碎石粒径20石C30 | m3 | 259.1902 | 332.52 |  | 86185.93
63 | 8021913 | 普通商品混凝土 碎石粒径40石C15 | m3 | 41.2361 | 262.14 |  | 10809.63
64 | 8021914 | 普通商品混凝土 碎石粒径40石C20 | m3 | 78.591 | 285.5 |  | 22437.73
65 | 8021916 | 普通商品混凝土 碎石粒径40石C30 | m3 | 238.2792 | 314.17 |  | 74860.18
66 | 0415331@1 | 护壁混凝土 C20 20石 | m3 | 149.4045 | 296.7 |  | 44328.32
单位工程人材机汇总表
工程名称：汕头市潮南区红场镇水美村滑坡地质灾害治理工程 | [5 empty] | 第 3 页 共 3 页
序号 | 编码 | 名称及规格 | 单位 | 数量 | 单价 （元） |  | 合价 （元）
67 | 9937151 | 喷播植草机 | 台班 | 1.4292 | 400 |  | 571.68
68 | 9945411 | 载重汽车5t | 台班 | 1.0208 | 343.17 |  | 350.31
69 | 9946001 | 折旧费 | 元 | 8237.4646 | 1 |  | 8237.46
70 | 9946011 | 大修理费 | 元 | 2073.4237 | 1 |  | 2073.42
71 | 9946021 | 经常修理费 | 元 | 5868.0326 | 1 |  | 5868.03
72 | 9946031 | 安拆费及场外运输费 | 元 | 2139.6223 | 1 |  | 2139.62
73 | 9946041 | 汽油(机械用)国Ⅲ93# | kg | 75.911 | 6.57 |  | 498.74
74 | 9946051 | 柴油(机械用)0# | kg | 1620.0406 | 5.73 |  | 9282.83
75 | 9946071 | 电(机械用) | kw·h | 19536.6909 | 0.73 |  | 14261.78
76 | 9946111 | 其他费用 | 元 | 2999.1805 | 1 |  | 2999.18
77 | 9946606 | 机上人工 | 工日 | 420.8302 | 98 |  | 41241.36
78 | JXFTZ | 机械费调整 | 元 | -0.1571 | 1 |  | -0.16
|  | 合计 |  |  |  |  | 1300296.45