## 6.1单位工程费汇总表
单位工程费汇总表
工程名称：门房安装工程 |  |  |  |  | 第 1 页 共 1 页
序号 | 名称 | 取费基数 | 费率(%) | 金额(元) |  | 备注
1 | 分部分项合计 | 分部分项合计 |  | 5050.43
1.1 | 1.强电 |  |  | 1714.23
1.2 | 2.防雷接地 |  |  | 2900.34
1.3 | 3.给排水 |  |  | 435.86
2 | 措施项目合计 | 安全防护、文明施工措施项目费+其他措施费 |  | 791.25
2.1 | 安全防护、文明施工措施项目费 | 安全及文明施工措施费 |  | 791.25
2.2 | 其他措施费 | 其他措施费
3 | 其他项目 | 暂列金额+专业工程暂估价+材料检验试验费+预算包干费+索赔费用+独立费 |  | 111.11
3.1 | 暂列金额 | 暂列金额
3.2 | 专业工程暂估价 | 专业工程暂估价
3.3 | 材料检验试验费 | 分部分项合计 | 0.2 | 10.1
3.4 | 预算包干费 | 分部分项合计 | 2 | 101.01
3.5 | 索赔费用 | 索赔
3.6 | 独立费 | 索赔与现场签证
4 | 规费 | 工程排污费+危险作业意外伤害保险+价格调节基金+防洪工程维护费 |  | 20.85
4.1 | 工程排污费 | 分部分项合计+措施项目合计+其他项目 | 0.25 | 14.88 |  | 按工程所在地规定计算
4.2 | 危险作业意外伤害保险 | 分部分项合计+措施项目合计+其他项目 | 0 |  |  | 按工程所在地规定计算
4.3 | 价格调节基金 | 分部分项合计+措施项目合计+其他项目+工程排污费+危险作业意外伤害保险 | 0 |  |  | 按工程所在地规定计算
4.4 | 防洪工程维护费 | 分部分项合计+措施项目合计+其他项目+工程排污费+危险作业意外伤害保险+价格调节基金 | 0.1 | 5.97 |  | 按工程所在地规定计算
5 | 税前工程造价 | 分部分项合计+措施项目合计+其他项目+规费 |  | 5973.64
6 | 增值税销项税额 | 分部分项合计+措施项目合计+其他项目+规费 | 11 | 657.1
7 | 总造价 | 税前工程造价+增值税销项税额 |  | 6630.74

## 分部分项工程和单价措施项目清单与计价表
分部分项工程和单价措施项目清单与计价表
工程名称：门房安装工程 | [5 empty] | 第 1 页 共 2 页
序号 | 项目编码 | 项目名称 | 项目特征描述 | 计量单位 | 工程量 |  | 金额（元）
[7 empty] | 综合单价 | 综合合价
|  | 1.强电 | [5 empty] | 1714.23
1 | 030404017001 | 配电箱 SWZAL | 1.成套配电箱安装 悬挂嵌入式(半周长0.5m以内) | 台 | 1 |  | 640.44 | 640.44
2 | 030411001001 | 配管 PC20 | 1.刚性阻燃管砖、混凝土结构暗配 公称直径(20mm以内) | m | 34.83 |  | 10.02 | 349
3 | 030411004001 | 配线 WDZ-BYJ-2.5 | 1.管内穿线 照明线路(铜芯) 导线截面(2.5mm2以内) | m | 66.03 |  | 3.4 | 224.5
4 | 030411004002 | 配线 WDZ-BYJ-4 | 1.管内穿线 照明线路(铜芯) 导线截面(4mm2以内) | m | 28.32 |  | 4.25 | 120.36
5 | 030412005001 | 单管荧光灯 1X28W，220V，T5型 | 1.成套型荧光灯具安装 吸顶式 单管 | 套 | 2 |  | 71.37 | 142.74
6 | 030404034001 | 双联单控开关 10A，250V | 1.开关及按钮 扳式暗开关(单控) 双联 | 个 | 1 |  | 17.68 | 17.68
7 | 030404035001 | 单相二三极插座 10A，250V | 1.单相暗插座 单相带接地(15A以下) | 个 | 6 |  | 22.12 | 132.72
8 | 030404035002 | 空调插座 | 1.单相暗插座 单相带接地(30A以下) | 个 | 1 |  | 21.75 | 21.75
9 | 030411006001 | 接线盒 | 1.接线盒 暗装 | 个 | 2 |  | 6.84 | 13.68
10 | 030411006002 | 开关盒 | 1.开关（插座）盒 暗装 | 个 | 8 |  | 6.42 | 51.36
|  | 2.防雷接地 | [5 empty] | 2900.34
11 | 030409006001 | 避雷小短针制作 镀锌圆钢 φ12 | 1.避雷小短针制作 | 根 | 4 |  | 18.76 | 75.04
12 | 030409006002 | 避雷小短针在避雷网上安装 | 1.避雷小短针在避雷网上安装 | 根 | 4 |  | 12.4 | 49.6
13 | 030409003001 | 避雷引下线敷设 利用建筑物主筋引下 | 1.避雷引下线敷设 利用建筑物主筋引下 | m | 12 |  | 12.91 | 154.92
14 | 030409005001 | 避雷网安装 沿混凝土块敷设 镀锌圆钢 φ12 | 1.避雷网安装 沿混凝土块敷设 | m | 16 |  | 14.47 | 231.52
15 | 030409004001 | 避雷网安装 均压环敷设 利用梁内钢筋 | 1.避雷网安装 均压环敷设 利用梁内钢筋 | m | 14.2 |  | 5.62 | 79.8
16 | 粤030409012001 | 桩承台接地 三连桩 | 1.桩承台接地 三连桩 | 基 | 4 |  | 329.02 | 1316.08
17 | 030414011001 | 母线、避雷器、电容器、接地装置调试 接地网 | 1.母线、避雷器、电容器、接地装置调试 接地网 | 系统 | 1 |  | 993.38 | 993.38
|  | 3.给排水 | [5 empty] | 435.86
18 | 031001006001 | PP-R给水管 DN15 | 1.室内塑料给水管(热熔接) 公称直径(15mm以内) 2.管道消毒、冲洗 公称直径(50mm以内) | m | 1.43 |  | 19.19 | 27.44
19 | 031001006002 | UPVC雨水管 DN75 | 1.室内塑料雨水管(粘接) 公称直径(75mm以内) | m | 5.5 |  | 21.16 | 116.38
20 | 031004014001 | 普通水龙头 DN15 | 1.单冷水龙头安装 公称直径(15mm以内) | 个 | 1 |  | 15.77 | 15.77
本页小计 | [7 empty] | 4774.16
表—08
分部分项工程和单价措施项目清单与计价表
工程名称：门房安装工程 | [5 empty] | 第 2 页 共 2 页
序号 | 项目编码 | 项目名称 | 项目特征描述 | 计量单位 | 工程量 |  | 金额（元）
[7 empty] | 综合单价 | 综合合价
21 | 030901013001 | 灭火器箱 700*600*220(箱内放置磷酸铵盐干粉手提灭火器MF/ABC4 4kg2具) | 1.灭火器具安装 挂墙式灭火器放置箱 箱半周长1m以下 2.灭火器具安装 灭火器安装 放置式 | 具 | 1 |  | 276.27 | 276.27
|  | 措施项目 | [5 empty] | 96.91
22 | 031301017001 | 脚手架搭拆 | 1.脚手架搭拆(电气设备安装工程) 2.脚手架搭拆(给排水、采暖、燃气工程) 3.脚手架搭拆(消防安装工程) | 项 | 1 |  | 96.91 | 96.91
23 | 031301001001 | 吊装加固 |  | 项 | 1
24 | 031301002001 | 金属抱杆安装、拆除、移位 |  | 项 | 1
25 | 031301003001 | 平台铺设、拆除 |  | 项 | 1
26 | 031301004001 | 顶升、提升装置 |  | 项 | 1
27 | 031301005001 | 大型设备专用机具 |  | 项 | 1
28 | 031301006001 | 焊接工艺评定 |  | 项 | 1
29 | 031301007001 | 胎(模)具制作、安装、拆除 |  | 项 | 1
30 | 031301008001 | 防护棚制作安装拆除 |  | 项 | 1
31 | 031301009001 | 特殊地区施工增加 |  | 项 | 1
32 | 031301010001 | 安装与生产同时进行施工增加 |  | 项 | 1
33 | 031301011001 | 在有害身体健康环境中施工增加 |  | 项 | 1
34 | 031301012001 | 工程系统检测、检验 |  | 项 | 1
35 | 031301013001 | 设备、管道施工的安全、防冻和焊接保护 |  | 项 | 1
36 | 031301014001 | 焦炉烘炉、热态工程 |  | 项 | 1
37 | 031301015001 | 管道安拆后的充气保护 |  | 项 | 1
38 | 031301016001 | 隧道内施工的通风、供水、供气、供电、照明及通信设施 |  | 项 | 1
39 | 031301018001 | 其他措施 |  | 项 | 1
本页小计 | [7 empty] | 373.18
合 计 | [7 empty] | 5147.34
表—08

## 分部分项工程量清单综合单价分析表
分部分项工程量清单综合单价分析表
工程名称：门房安装工程 | [6 empty] | 第 1 页 共 2 页
序号 | 项目编码 | 项目名称及说明 | 工作内容 | 综合单价组成（元） | [5 empty] | 综合单价 (元)
|  |  |  | 人工费 | 材料费 | 机械费 |  | 管理费 | 利润
1 | 030404017001 | 配电箱 SWZAL | 1.成套配电箱安装 悬挂嵌入式(半周长0.5m以内) | 116.42 | 488.6 |  |  | 14.46 | 20.96 | 640.44
|  |  | 小计 | 116.42 | 488.6 |  |  | 14.46 | 20.96
2 | 030411001001 | 配管 PC20 | 1.刚性阻燃管砖、混凝土结构暗配 公称直径(20mm以内) | 5.73 | 2.56 |  |  | 0.71 | 1.03 | 10.02
|  |  | 小计 | 5.73 | 2.56 |  |  | 0.71 | 1.03
3 | 030411004001 | 配线 WDZ-BYJ-2.5 | 1.管内穿线 照明线路(铜芯) 导线截面(2.5mm2以内) | 0.74 | 2.45 |  |  | 0.09 | 0.13 | 3.4
|  |  | 小计 | 0.74 | 2.45 |  |  | 0.09 | 0.13
4 | 030411004002 | 配线 WDZ-BYJ-4 | 1.管内穿线 照明线路(铜芯) 导线截面(4mm2以内) | 0.52 | 3.58 |  |  | 0.06 | 0.09 | 4.25
|  |  | 小计 | 0.52 | 3.58 |  |  | 0.06 | 0.09
5 | 030412005001 | 单管荧光灯 1X28W，220V，T5型 | 1.成套型荧光灯具安装 吸顶式 单管 | 16 | 50.5 |  |  | 1.99 | 2.88 | 71.37
|  |  | 小计 | 16 | 50.5 |  |  | 1.99 | 2.88
6 | 030404034001 | 双联单控开关 10A，250V | 1.开关及按钮 扳式暗开关(单控) 双联 | 6.6 | 9.07 |  |  | 0.82 | 1.19 | 17.68
|  |  | 小计 | 6.6 | 9.07 |  |  | 0.82 | 1.19
7 | 030404035001 | 单相二三极插座 10A，250V | 1.单相暗插座 单相带接地(15A以下) | 9.53 | 9.7 |  |  | 1.18 | 1.72 | 22.12
|  |  | 小计 | 9.53 | 9.7 |  |  | 1.18 | 1.72
8 | 030404035002 | 空调插座 | 1.单相暗插座 单相带接地(30A以下) | 8.38 | 10.82 |  |  | 1.04 | 1.51 | 21.75
|  |  | 小计 | 8.38 | 10.82 |  |  | 1.04 | 1.51
9 | 030411006001 | 接线盒 | 1.接线盒 暗装 | 3.34 | 2.47 |  |  | 0.42 | 0.6 | 6.84
|  |  | 小计 | 3.34 | 2.47 |  |  | 0.42 | 0.6
10 | 030411006002 | 开关盒 | 1.开关（插座）盒 暗装 | 3.57 | 1.76 |  |  | 0.44 | 0.64 | 6.42
|  |  | 小计 | 3.57 | 1.76 |  |  | 0.44 | 0.64
11 | 030409006001 | 避雷小短针制作 镀锌圆钢 φ12 | 1.避雷小短针制作 | 9.51 | 6.36 |  |  | 1.18 | 1.71 | 18.76
|  |  | 小计 | 9.51 | 6.36 |  |  | 1.18 | 1.71
12 | 030409006002 | 避雷小短针在避雷网上安装 | 1.避雷小短针在避雷网上安装 | 7.74 | 2.31 |  |  | 0.96 | 1.39 | 12.4
|  |  | 小计 | 7.74 | 2.31 |  |  | 0.96 | 1.39
13 | 030409003001 | 避雷引下线敷设 利用建筑物主筋引下 | 1.避雷引下线敷设 利用建筑物主筋引下 | 6.4 | 0.74 | 3.82 |  | 0.8 | 1.15 | 12.91
|  |  | 小计 | 6.4 | 0.74 | 3.82 |  | 0.8 | 1.15
分部分项工程量清单综合单价分析表
工程名称：门房安装工程 | [6 empty] | 第 2 页 共 2 页
序号 | 项目编码 | 项目名称及说明 | 工作内容 | 综合单价组成（元） | [5 empty] | 综合单价 (元)
|  |  |  | 人工费 | 材料费 | 机械费 |  | 管理费 | 利润
14 | 030409005001 | 避雷网安装 沿混凝土块敷设 镀锌圆钢 φ12 | 1.避雷网安装 沿混凝土块敷设 | 7.14 | 4.36 | 0.79 |  | 0.89 | 1.29 | 14.47
|  |  | 小计 | 7.14 | 4.36 | 0.79 |  | 0.89 | 1.29
15 | 030409004001 | 避雷网安装 均压环敷设 利用梁内钢筋 | 1.避雷网安装 均压环敷设 利用梁内钢筋 | 3.11 | 0.5 | 1.06 |  | 0.39 | 0.56 | 5.62
|  |  | 小计 | 3.11 | 0.5 | 1.06 |  | 0.39 | 0.56
16 | 粤030409012001 | 桩承台接地 三连桩 | 1.桩承台接地 三连桩 | 190.51 | 48.98 | 31.57 |  | 23.67 | 34.29 | 329.02
|  |  | 小计 | 190.51 | 48.98 | 31.57 |  | 23.67 | 34.29
17 | 030414011001 | 母线、避雷器、电容器、接地装置调试 接地网 | 1.母线、避雷器、电容器、接地装置调试 接地网 | 712.26 | 5.57 | 58.86 |  | 88.48 | 128.21 | 993.38
|  |  | 小计 | 712.26 | 5.57 | 58.86 |  | 88.48 | 128.21
18 | 031001006001 | PP-R给水管 DN15 | 1.室内塑料给水管(热熔接) 公称直径(15mm以内) | 9.9 | 5.35 | 0.29 |  | 1.19 | 1.78 | 19.19
|  |  | 2.管道消毒、冲洗 公称直径(50mm以内) | 0.4 | 0.17 |  |  | 0.05 | 0.07
|  |  | 小计 | 10.3 | 5.52 | 0.29 |  | 1.24 | 1.85
19 | 031001006002 | UPVC雨水管 DN75 | 1.室内塑料雨水管(粘接) 公称直径(75mm以内) | 4.27 | 15.6 |  |  | 0.51 | 0.77 | 21.16
|  |  | 小计 | 4.27 | 15.6 |  |  | 0.51 | 0.77
20 | 031004014001 | 普通水龙头 DN15 | 1.单冷水龙头安装 公称直径(15mm以内) | 2.1 | 13.04 |  |  | 0.25 | 0.38 | 15.77
|  |  | 小计 | 2.1 | 13.04 |  |  | 0.25 | 0.38
21 | 030901013001 | 灭火器箱 700*600*220(箱内放置磷酸铵盐干粉手提灭火器MF/ABC4 4kg2具) | 1.灭火器具安装 挂墙式灭火器放置箱 箱半周长1m以下 | 35.12 | 74.58 |  |  | 4.21 | 6.32 | 276.27
|  |  | 2.灭火器具安装 灭火器安装 放置式 | 24.83 | 123.76 |  |  | 2.98 | 4.47
|  |  | 小计 | 59.95 | 198.34 |  |  | 7.19 | 10.79

## 总价措施项目清单与计价表
总价措施项目清单与计价表
工程名称：门房安装工程 | [5 empty] | 第 1 页 共 1 页
序号 | 项目编码 | 项目名称 | 计算基础 | 费率%) | 金额(元) |  | 备注
1 | 031302001001 | 安全文明施工 | 分部分项人工费 | 28.9613 | 694.34 |  | 以人工费为计算基础，费率28.9613%
2 | 031302002001 | 夜间施工增加费 |  | 20 |  |  | 以夜间施工项目人工费的20%计算
3 | 031302003001 | 非夜间施工增加 | 管井内非夜间施工增加费+地下室非夜间施工增加费
4 | 031302004001 | 二次搬运
5 | 031302005001 | 冬雨季施工增加
6 | 031302006001 | 已完工程及设备保护
7 | 031302007001 | 高层施工增加 | 高层增加费
8 | 粤031302008001 | 赶工措施费 | 分部分项人工费 | 0 |  |  | 赶工措施费=（1-δ）*人工费*0.7 （0.8≤δ＜1 式中：δ=合同工期/定额工期）
9 | 粤031302009001 | 文明工地增加费 | 分部分项合计 | 0 |  |  | 以分部分项工程费为计算基础；市级文明工地0.20%；省级文明工地0.40%
合 计 |  |  |  |  | 694.34
表-11

## 其他项目计价表
其他项目清单与计价表
工程名称：门房安装工程 |  |  |  |  | 第 1 页 共 1 页
序号 | 项目名称 | 单位 | 金额(元) | 备注
1 | 暂列金额 | 项
2 | 暂估价 | 项
2.1 | 材料暂估价 | 项
2.2 | 专业工程暂估价 | 项
3 | 计日工 | 项
4 | 总承包服务费 | 项
5 | 材料检验试验费 | 项 | 10.1 | 按分部分项工程费的0.2%计算
6 | 预算包干费 | 项 | 101.01 | 按分部分项工程费的0~2%计算
7 | 工程优质费 | 项 |  | 以分部分项工程费为计算基础，国家级质量奖：4%；省级质量奖：2.5%；市级质量奖：1.5%
8 | 其他费用 | 项 |  | 按实际发生或经批准的施工方案计算
9 | 现场签证费用 | 项
10 | 索赔费用 | 项
合 计 |  |  | 111.11 | -
注：材料暂估单价进入清单项目综合单价，此处不汇总

## 规费、税金项目清单与计价表
规费、税金项目清单与计价表
工程名称：门房安装工程 |  |  |  | 第 1 页 共 1 页
序号 | 项目名称 | 计算基础 | 费率(%) |  | 金额(元)
1 | 规费 | 工程排污费+危险作业意外伤害保险+价格调节基金+防洪工程维护费 |  |  | 20.85
1.1 | 工程排污费 | 分部分项合计+措施项目合计+其他项目 | 0.25 |  | 14.88
1.2 | 危险作业意外伤害保险 | 分部分项合计+措施项目合计+其他项目 | 0
1.3 | 价格调节基金 | 分部分项合计+措施项目合计+其他项目+工程排污费+危险作业意外伤害保险 | 0
1.4 | 防洪工程维护费 | 分部分项合计+措施项目合计+其他项目+工程排污费+危险作业意外伤害保险+价格调节基金 | 0.1 |  | 5.97
2 | 增值税销项税额 | 分部分项合计+措施项目合计+其他项目+规费 | 11 |  | 657.1
合 计 |  |  |  |  | 677.95
表—13

## 5.1-1单位工程人材机汇总表
单位工程人材机汇总表
工程名称：门房安装工程 | [6 empty] | 第 1 页 共 3 页
序号 | 编码 | 名称及规格 | 单位 | 数量 | 单价 （元） | 合价 （元） |  | 品牌 | 厂家
1 | 0001001 | 综合工日 | 工日 | 24.4638 | 98 | 2397.45
2 | RGFTZ | 人工费调整 | 元 | 96.9011 | 1 | 96.9
3 | 0101011 | 镀锌热轧圆盘条φ10以内 | kg | 4.176 | 2.91 | 12.15
4 | 0113061 | 镀锌扁钢（综合） | kg | 47.876 | 3.1 | 148.42
5 | 0135581 | 钢垫板1～2 | kg | 0.15 | 3.71 | 0.56
6 | 0219231 | 聚四氟乙烯生料带26mm×20m×0.1mm | m | 0.52 | 0.07 | 0.04
7 | 0227001 | 棉纱 | kg | 0.1887 | 9.46 | 1.79
8 | 0303341 | 木螺钉M2～4×6～65 | 十个 | 0.416 | 0.18 | 0.07
9 | 0305113 | 六角螺栓带螺母M6～12×12～50 | 十套 | 0.297 | 1.15 | 0.34
10 | 0305665 | 半圆头镀锌螺栓M2～5×15～50 | 十个 | 1.664 | 0.43 | 0.72
11 | 0305801 | 镀锌六角螺栓带螺母2平1弹垫 M10×100以内 | 十套 | 0.21 | 4.33 | 0.91
12 | 0307171 | 膨胀螺栓M10×80 | 十个 | 0.408 | 3.64 | 1.49
13 | 0307201 | 膨胀螺栓M12×200 | 十个 | 0.1738 | 12.36 | 2.15
14 | 0309131 | 镀锌锁紧螺母DN15×3 | 十个 | 0.824 | 2.94 | 2.42
15 | 0309141 | 镀锌锁紧螺母DN20×3 | 十个 | 0.445 | 3.81 | 1.7
16 | 0327021 | 铁砂布0～2# | 张 | 0.5 | 0.88 | 0.44
17 | 0341001 | 低碳钢焊条（综合） | kg | 2.3535 | 6.35 | 14.94
18 | 0341021@1 | 低碳钢焊条结422 φ3.2 | kg | 4.172 | 6.78 | 28.29
19 | 0343021 | 焊锡丝（综合） | kg | 0.21 | 52.47 | 11.02
20 | 0345041 | 焊锡膏 | kg | 0.1694 | 62.42 | 10.57
21 | 0347001 | 锡基钎料 | kg | 0.1887 | 52.47 | 9.9
22 | 0357011 | 镀锌低碳钢丝φ1.2～2.2 | kg | 0.2654 | 4.11 | 1.09
23 | 0365071 | 冲击钻头φ6～8 | 个 | 0.0284 | 3.36 | 0.1
24 | 0365271 | 钢锯条 | 条 | 9.8643 | 0.48 | 4.73
25 | 0401014 | 复合普通硅酸盐水泥P.C 32.5 | kg | 1.248 | 0.35 | 0.44
26 | 0403021 | 中砂 | m3 | 0.0032 | 135.92 | 0.43
27 | 1103151 | 防锈漆C53-1 | kg | 0.504 | 16.13 | 8.13
28 | 1111271 | 酚醛磁漆 | kg | 0.01 | 17.16 | 0.17
29 | 1111411 | 酚醛调和漆 | kg | 0.03 | 10.3 | 0.31
30 | 1111581 | 铅油 | kg | 0.252 | 5.58 | 1.41
31 | 1141181 | 清油 | kg | 0.148 | 11.15 | 1.65
单位工程人材机汇总表
工程名称：门房安装工程 | [6 empty] | 第 2 页 共 3 页
序号 | 编码 | 名称及规格 | 单位 | 数量 | 单价 （元） | 合价 （元） |  | 品牌 | 厂家
32 | 1201021 | 汽油（综合） | kg | 0.4718 | 6.99 | 3.3
33 | 1207011 | 电力复合脂 | kg | 0.41 | 15.21 | 6.24
34 | 1231211 | 漂白粉（综合） | kg | 0.0013 | 1.34
35 | 1241301 | 粘合剂 | kg | 0.1269 | 19.54 | 2.48
36 | 1431091 | 塑料软管D5 | m | 0.13 | 0.15 | 0.02
37 | 1431411 | 塑料胀管D6～8 | 个 | 4.4 | 0.24 | 1.06
38 | 1505181 | 包胶铁管夹DN75 | 个 | 1.76 | 3 | 5.28
39 | 1515141 | 难燃塑料管接头20 | 个 | 8.9687 | 0.48 | 4.3
40 | 1516131 | 室内塑料给水管接头零件（热熔接）DN15 | 个 | 2.3409 | 0.7 | 1.64
41 | 1523011 | 室内塑料雨水管件（粘接）DN75 | 个 | 1.54 | 3.96 | 6.1
42 | 1537196@1 | 扁钢卡子25×4 | kg | 2.176 | 3.78 | 8.23
43 | 2417061 | 电气绝缘胶带18mm×10m×0.13mm | 卷 | 0.2717 | 1.72 | 0.47
44 | 2501101 | 裸铜线6mm2 | kg | 0.17 | 50.21 | 8.54
45 | 2503006 | 铜芯聚氯乙烯绝缘导线BV-2.5mm2 | m | 5.3438 | 1.79 | 9.57
46 | 2503016 | 铜芯聚氯乙烯绝缘导线BV-6mm2 | m | 0.458 | 4.29 | 1.96
47 | 2606481 | 镀锌钢管塑料护口DN15～20 | 个 | 12.69 | 0.11 | 1.4
48 | 2609191 | 铜接线端子DT-6mm2 | 个 | 2.03 | 1.37 | 2.78
49 | 2609391 | 铜接线端子20A | 个 | 2.03 | 0.17 | 0.35
50 | 3113261 | 白布 | kg | 0.08 | 2.75 | 0.22
51 | 3115001 | 水 | m3 | 0.1007 | 3.42 | 0.34
52 | 9946131 | 其他材料费 | 元 | 18.384 | 1 | 18.38
53 | 1431321@12 | PP-R给水管 DN15 | m | 1.4586 | 3.46 | 5.05
54 | 1431341@3 | UPVC雨水管 DN75 | m | 5.5 | 10 | 55
55 | 1431441@1 | 刚性阻燃管 PC20 | m | 38.313 | 2.15 | 82.37
56 | 1841051@1 | 普通水龙头 DN15 | 个 | 1.01 | 12.87 | 13
57 | 2001001@1 | 磷酸铵盐干粉手提灭火器MF/ABC4 4kg | 个 | 2 | 61.78 | 123.56
58 | 2007001@2 | 灭火器箱 700*600*220 | 个 | 1 | 72.94 | 72.94
59 | 2200001@10 | 单管荧光灯 1X28W，220V，T5型 | 套 | 2.02 | 47.19 | 95.32
60 | 2300001@5 | 双联单控开关 10A，250V | 个 | 1.02 | 7.98 | 8.14
单位工程人材机汇总表
工程名称：门房安装工程 | [6 empty] | 第 3 页 共 3 页
序号 | 编码 | 名称及规格 | 单位 | 数量 | 单价 （元） | 合价 （元） |  | 品牌 | 厂家
61 | 2341061@3 | 单相二三极插座 10A，250V | 套 | 6.12 | 8.58 | 52.51
62 | 2341061@4 | 空调插座 | 个 | 1.02 | 8.58 | 8.75
63 | 2503186@8 | 绝缘电线 WDZ-BYJ-2.5 | m | 76.5948 | 1.96 | 150.13
64 | 2503186@9 | 绝缘电线 WDZ-BYJ-4 | m | 31.152 | 3.1 | 96.57
65 | 2611001 | 接线盒 | 个 | 2.04 | 1.29 | 2.63
66 | 2611001@1 | 开关盒 | 个 | 8.16 | 1.29 | 10.53
67 | BCZC-FL | 镀锌圆钢 φ12 | 根 | 4 | 1.76 | 7.04
68 | ZC020195@1 | 镀锌圆钢 φ12 | m | 16 | 3.52 | 56.32
69 | 补充主材001@11 | 侧立雨水斗 DN75 | 个 | 1 | 11.98 | 11.98
70 | SB210028@66 | 配电箱 SWZAL | 台 | 1 | 465.08 | 465.08
71 | 9811161 | 接地电阻表 | 台班 | 4.5 | 13.08 | 58.86
72 | 9946001 | 折旧费 | 元 | 7.9646 | 1 | 7.96
73 | 9946011 | 大修理费 | 元 | 4.2203 | 1 | 4.22
74 | 9946021 | 经常修理费 | 元 | 12.0549 | 1 | 12.05
75 | 9946031 | 安拆费及场外运输费 | 元 | 21.6429 | 1 | 21.64
76 | 9946071 | 电(机械用) | kw·h | 211.1738 | 0.73 | 154.16
77 | 9946071@2 | 电(机械用) | kw·h | 0.179 | 0.73 | 0.13
|  | 合计 |  |  |  | 4419.33