## 单位工程预算价汇总表
单位工程预算价汇总表
工程名称：围墙工程 |  |  | 第 1 页 共 1 页
序号 | 名称 | 基数说明 |  | 费率(%) | 金额
1 | 分部分项合计 | 分部分项合计 |  |  | 373712.63
2 | 措施合计 | 安全防护、文明施工措施项目费+其他措施费 |  |  | 100038.37
2.1 | 安全防护、文明施工措施项目费 | 安全及文明施工措施费 |  |  | 25896.34
2.2 | 其他措施费 | 其他措施费 |  |  | 74142.03
3 | 其他项目 | 其他项目合计 |  |  | 30519.19
3.1 | 暂列金额 | 暂列金额
3.2 | 暂估价 | 暂估价合计
3.3 | 计日工 | 计日工
3.4 | 总承包服务费 | 总承包服务费
3.5 | 材料检验试验费 | 材料检验试验费 |  |  | 1121.14
3.6 | 预算包干费 | 预算包干费 |  |  | 7474.25
3.7 | 工程优质费 | 工程优质费
3.8 | 索赔费用 | 索赔费用
3.9 | 现场签证费用 | 现场签证费用
3.10 | 其他费用 | 其他费用
4 | 规费 | 规费合计+价格调节基金 |  |  | 2170.03
4.1 | 工程排污费 | 分部分项合计+措施合计+其他项目 |  | 0.25 | 1260.68
4.2 | 施工噪音排污费 | 分部分项合计+措施合计+其他项目 |  | 0
4.3 | 防洪工程维护费 | 分部分项合计+措施合计+其他项目+工程排污费+危险作业意外伤害保险费 |  | 0.1 | 505.93
4.4 | 危险作业意外伤害保险费 | 分部分项合计+措施合计+其他项目 |  | 0.08 | 403.42
4.5 | 价格调节基金 | 税前造价 |  | 0
5 | 税前造价 | 分部分项合计+安全防护、文明施工措施项目费+其他措施费+其他项目合计+规费合计 |  |  | 506440.22
6 | 税金 | 分部分项合计+措施合计+其他项目+规费-防洪工程维护费 |  | 11 | 55652.77
| 合 计 |  |  |  | 562,092.99

## 分部分项工程量清单与计价表
分部分项工程量清单与计价表
工程名称：围墙工程 | [5 empty] | 第 1 页 共 2 页
序号 | 项目编码 | 项目名称 | 项目特征描述 | 计量单位 | 工程量 |  | 金额（元）
[7 empty] | 综合单价 | 综合合价
|  | 土方工程 | [5 empty] | 2656.29
1 | 010101003001 | 挖沟槽土方 | 1.人工挖沟槽、基坑 一、二类土 深度在2m内 2.挖土机挖基槽、基坑土方 一、二类土 | m3 | 122.72 |  | 5.85 | 717.91
2 | 010103001001 | 原土回填方 | 1.回填土 夯实机夯实 槽、坑 | m3 | 72.92 |  | 15.54 | 1133.18
3 | 010103001002 | 回填方 | 1.填砂 | m3 | 4.25625 |  | 189.18 | 805.2
|  | 土方工程分部小计 | [5 empty] | 2656.29
|  | 混凝土及钢筋混凝土工程 | [5 empty] | 107657.59
1 | 010501003001 | 独立基础 | 1.其他混凝土基础 合并制作子目 普通商品混凝土 碎石粒径40石 C25 | m3 | 40.96 |  | 429.74 | 17602.15
2 | 010503001001 | 基础梁 | 1.基础梁 合并制作子目 普通商品混凝土 碎石粒径20石 C25 | m3 | 37.7925 |  | 434.96 | 16438.23
3 | 010501001002 | 垫层 | 1.混凝土垫层 合并制作子目 普通商品混凝土 碎石粒径40石 C10 | m3 | 25.046 |  | 405.91 | 10166.42
4 | 010502001001 | 矩形柱 | 1.矩形、多边形、异形、圆形柱 合并制作子目 普通商品混凝土 碎石粒径20石 C25 | m3 | 48.04 |  | 485.92 | 23343.6
5 | 010507005001 | 扶手、压顶 围墙压顶 | 1.压顶、扶手 合并制作子目 普通商品混凝土 碎石粒径20石 C20 | m3 | 25.83 |  | 536.79 | 13865.29
6 | 010515001001 | 现浇构件钢筋 | 1.现浇构件圆钢 φ10内 | t | 0.292 |  | 4521.66 | 1320.32
7 | 010515001002 | 现浇构件钢筋 | 1.现浇构件螺纹钢 φ10内 | t | 0.316 |  | 4719.66 | 1491.41
8 | 010515001003 | 现浇构件钢筋 | 1.现浇构件螺纹钢 φ25内 | t | 3.682 |  | 3605.91 | 13276.96
9 | 010515001004 | 现浇构件钢筋 | 1.现浇构件箍筋 圆钢 φ10内 | t | 2.072 |  | 4900.2 | 10153.21
|  | 混凝土及钢筋混凝土工程分部小计 | [5 empty] | 107657.59
|  | 砖砌工程 | [5 empty] | 72281.15
1 | 010401001001 | 砖基础 | 1.砖基础 合并制作子目 水泥砂浆 M10 换为【蒸压灰砂砖240×115×53】 | m3 | 27.75 |  | 385.33 | 10692.91
2 | 010402001002 | 砌块墙 围墙 | 1.蒸压加气混凝土砌块外墙 墙体厚度 24cm 合并制作子目 水泥砂浆 M5 | m3 | 122.35 |  | 346.1 | 42345.34
3 | 010402002001 | 砌块柱 围墙柱 | 1.混水砖方形柱(周长) 1.8m以内 合并制作子目 水泥砂浆 M5 换为【蒸压灰砂砖240×115×53】 | m3 | 39.88 |  | 482.52 | 19242.9
|  | 砖砌工程分部小计 | [5 empty] | 72281.15
|  | 装饰工程 | [5 empty] | 191117.6
本页小计 | [7 empty] | 182595.03
分部分项工程量清单与计价表
工程名称：围墙工程 | [5 empty] | 第 2 页 共 2 页
序号 | 项目编码 | 项目名称 | 项目特征描述 | 计量单位 | 工程量 |  | 金额（元）
[7 empty] | 综合单价 | 综合合价
1 | 011201001002 | 墙面一般抹灰 | 1.墙、柱面钉(挂)钢(铁)网 铁丝网 2.各种墙面 水泥石灰砂浆底 水泥砂浆面 15+5mm 实际面厚度(mm):8 实际底厚度(mm):12 墙面设计钉(挂)网 合并制作子目 水泥砂浆 1:3 | m2 | 1010.22 |  | 50.1 | 50612.02
2 | 011204003002 | 块料墙面 贴深咖啡色仿石砖 | 1.墙面镶贴陶瓷面砖密缝 1:2水泥砂浆 块料周长2100内 合并制作子目 水泥防水砂浆 1:3 2.墙面 聚合物水泥砂浆 20mm 实际厚度(mm):5 | m2 | 335.82 |  | 153.16 | 51434.19
3 | 011406001001 | 抹灰面油漆 白色 | 1.刮成品腻子粉 耐水型（N） 2.外墙乳胶漆 油性 墙、柱面 | m2 | 674.4 |  | 33.59 | 22653.1
4 | 011202001001 | 柱、梁面一般抹灰 | 1.墙、柱面钉(挂)钢(铁)网 铁丝网 2.底层抹灰 柱梁面 15mm 换为【水泥石灰砂浆1:1:6】 | m2 | 313.92 |  | 41.32 | 12971.17
5 | 011205002001 | 块料柱面 贴浅咖啡色纸皮砖 | 1.柱梁面 聚合物水泥砂浆 20mm 实际厚度(mm):5 2.镶贴纸皮瓷砖 水泥膏 独立梁柱面 | m2 | 313.92 |  | 120.93 | 37962.35
6 | 010805004002 | 电动伸缩门 | 1.不锈钢电动伸缩门 2.伸缩门自动装置系统 3.不锈钢伸缩闸门 | m | 7 |  | 2212.11 | 15484.77
|  | 装饰工程分部小计 | [5 empty] | 191117.6
本页小计 | [7 empty] | 191117.6
合 计 | [7 empty] | 373712.63

## 表-09 分部分项工程量清单综合单价分析表
分部分项工程量清单综合单价计算表
工程名称：围墙工程 | [8 empty] | 第 1 页 共 4 页
序号 | 编码 | 名称 | 单位 | 工程量 | 综合价单价组成 | [6 empty] | 综合单价
[5 empty] | 材设费 | 人工费 | 材料费 | 机械费 |  | 管理费 | 利润
土方工程
1 | 010101003001 | 挖沟槽土方 | m3 | 122.72 |  | 2.19 |  | 2.81 |  | 0.46 | 0.39
| A1-9 | 人工挖沟槽、基坑 一、二类土 深度在2m内 | 100m3 | 0.07363 |  | 1.59 |  |  |  | 0.11 | 0.29 | 5.85
| A1-22 | 挖土机挖基槽、基坑土方 一、二类土 | 1000m3 | 0.11536 |  | 0.6 |  | 2.81 |  | 0.35 | 0.11
2 | 010103001001 | 原土回填方 | m3 | 72.92 |  | 10.95 |  | 1.66 |  | 0.96 | 1.97
| A1-147 | 回填土 夯实机夯实 槽、坑 | 100m3 | 0.7292 |  | 10.95 |  | 1.66 |  | 0.96 | 1.97 | 15.54
3 | 010103001002 | 回填方 | m3 | 4.2562 |  | 7.5 | 173.38 | 5.8 |  | 1.15 | 1.35
| A1-211 | 填砂 | 10m3 | 0.42563 |  | 7.5 | 173.38 | 5.8 |  | 1.15 | 1.35 | 189.18
混凝土及钢筋混凝土工程
4 | 010501003001 | 独立基础 | m3 | 40.96 |  | 85.16 | 301.43 | 14.42 |  | 13.4 | 15.33
| A4-2 换 | 其他混凝土基础 合并制作子目 普通商品混凝土 碎石粒径40石 C25 | 10m3 | 4.096 |  | 85.16 | 301.43 | 14.42 |  | 13.4 | 15.33 | 429.74
5 | 010503001001 | 基础梁 | m3 | 37.7925 |  | 73.6 | 337.08 | 1.31 |  | 9.72 | 13.25
| A4-8 换 | 基础梁 合并制作子目 普通商品混凝土 碎石粒径20石 C25 | 10m3 | 3.7793 |  | 73.6 | 337.08 | 1.31 |  | 9.72 | 13.25 | 434.96
6 | 010501001002 | 垫层 | m3 | 25.046 |  | 98.69 | 276.84 |  |  | 12.62 | 17.76
| A4-58 换 | 混凝土垫层 合并制作子目 普通商品混凝土 碎石粒径40石 C10 | 10m3 | 2.5046 |  | 98.69 | 276.84 |  |  | 12.62 | 17.76 | 405.91
7 | 010502001001 | 矩形柱 | m3 | 48.04 |  | 113.68 | 335.63 | 1.3 |  | 14.85 | 20.46
分部分项工程量清单综合单价计算表
工程名称：围墙工程 | [8 empty] | 第 2 页 共 4 页
序号 | 编码 | 名称 | 单位 | 工程量 | 综合价单价组成 | [6 empty] | 综合单价
[5 empty] | 材设费 | 人工费 | 材料费 | 机械费 |  | 管理费 | 利润
| A4-5 换 | 矩形、多边形、异形、圆形柱 合并制作子目 普通商品混凝土 碎石粒径20石 C25 | 10m3 | 4.804 |  | 113.68 | 335.63 | 1.3 |  | 14.85 | 20.46 | 485.92
8 | 010507005001 | 扶手、压顶 围墙压顶 | m3 | 25.83 |  | 158.56 | 329.41 |  |  | 20.28 | 28.54
| A4-32 换 | 压顶、扶手 合并制作子目 普通商品混凝土 碎石粒径20石 C20 | 10m3 | 2.583 |  | 158.56 | 329.41 |  |  | 20.28 | 28.54 | 536.79
9 | 010515001001 | 现浇构件钢筋 | t | 0.292 |  | 852.23 | 3339.59 | 57.4 |  | 119.04 | 153.4
| A4-175 | 现浇构件圆钢 φ10内 | t | 0.292 |  | 852.23 | 3339.59 | 57.4 |  | 119.04 | 153.39 | 4521.66
10 | 010515001002 | 现浇构件钢筋 | t | 0.316 |  | 726.39 | 3756.04 | 11.01 |  | 95.47 | 130.75
| A4-178 | 现浇构件螺纹钢 φ10内 | t | 0.316 |  | 726.39 | 3756.04 | 11.01 |  | 95.47 | 130.76 | 4719.66
11 | 010515001003 | 现浇构件钢筋 | t | 3.682 |  | 429.83 | 2984.57 | 48.34 |  | 65.8 | 77.37
| A4-179 | 现浇构件螺纹钢 φ25内 | t | 3.682 |  | 429.83 | 2984.57 | 48.34 |  | 65.8 | 77.37 | 3605.91
12 | 010515001004 | 现浇构件钢筋 | t | 2.072 |  | 1123.67 | 3338.14 | 77.67 |  | 158.46 | 202.26
| A4-181 | 现浇构件箍筋 圆钢 φ10内 | t | 2.072 |  | 1123.67 | 3338.14 | 77.67 |  | 158.46 | 202.26 | 4900.2
砖砌工程
13 | 010401001001 | 砖基础 | m3 | 27.75 |  | 96.73 | 261.37 | 3.77 |  | 6.05 | 17.41
| A3-1 换 | 砖基础 合并制作子目 水泥砂浆 M10 换为【蒸压灰砂砖240×115×53】 | 10m3 | 2.775 |  | 96.73 | 261.37 | 3.77 |  | 6.05 | 17.41 | 385.33
14 | 010402001002 | 砌块墙 围墙 | m3 | 122.35 |  | 104.78 | 214.6 | 0.91 |  | 6.95 | 18.86
分部分项工程量清单综合单价计算表
工程名称：围墙工程 | [8 empty] | 第 3 页 共 4 页
序号 | 编码 | 名称 | 单位 | 工程量 | 综合价单价组成 | [6 empty] | 综合单价
[5 empty] | 材设费 | 人工费 | 材料费 | 机械费 |  | 管理费 | 利润
| A3-49 换 | 蒸压加气混凝土砌块外墙 墙体厚度 24cm 合并制作子目 水泥砂浆 M5 | 10m3 | 12.235 |  | 104.78 | 214.6 | 0.91 |  | 6.95 | 18.86 | 346.1
15 | 010402002001 | 砌块柱 围墙柱 | m3 | 39.88 |  | 180.69 | 254.13 | 3.43 |  | 11.75 | 32.52
| A3-29 换 | 混水砖方形柱(周长) 1.8m以内 合并制作子目 水泥砂浆 M5 换为【蒸压灰砂砖240×115×53】 | 10m3 | 3.988 |  | 180.69 | 254.13 | 3.43 |  | 11.75 | 32.53 | 482.52
装饰工程
16 | 011201001002 | 墙面一般抹灰 | m2 | 1010.22 |  | 27.57 | 15.45 | 0.37 |  | 1.75 | 4.96
| A10-41 | 墙、柱面钉(挂)钢(铁)网 铁丝网 | 100m2 | 10.1022 |  | 6.65 | 8.16 |  |  | 0.52 | 1.2 | 50.1
| A10-7 换 | 各种墙面 水泥石灰砂浆底 水泥砂浆面 15+5mm 实际面厚度(mm):8 实际底厚度(mm):12 墙面设计钉(挂)网 合并制作子目 水泥砂浆 1:3 | 100m2 | 10.1022 |  | 20.91 | 7.29 | 0.37 |  | 1.23 | 3.76
17 | 011204003002 | 块料墙面 贴深咖啡色仿石砖 | m2 | 335.82 |  | 44.44 | 97.04 | 0.18 |  | 3.5 | 8
| A10-147 换 | 墙面镶贴陶瓷面砖密缝 1:2水泥砂浆 块料周长2100内 合并制作子目 水泥防水砂浆 1:3 | 100m2 | 3.3582 |  | 34.24 | 94.12 | 0.09 |  | 2.69 | 6.16 | 153.16
| A10-16 换 | 墙面 聚合物水泥砂浆 20mm 实际厚度(mm):5 | 100m2 | 3.3582 |  | 10.2 | 2.92 | 0.09 |  | 0.81 | 1.84
18 | 011406001001 | 抹灰面油漆 白色 | m2 | 674.4 |  | 8.7 | 21.03 | 1.58 |  | 0.71 | 1.57
| A16-184 | 刮成品腻子粉 耐水型（N） | 100m2 | 6.744 |  | 5.52 | 8.59 |  |  | 0.37 | 0.99 | 33.59
| A16-203 | 外墙乳胶漆 油性 墙、柱面 | 100m2 | 6.744 |  | 3.18 | 12.44 | 1.58 |  | 0.34 | 0.57
分部分项工程量清单综合单价计算表
工程名称：围墙工程 | [8 empty] | 第 4 页 共 4 页
序号 | 编码 | 名称 | 单位 | 工程量 | 综合价单价组成 | [6 empty] | 综合单价
[5 empty] | 材设费 | 人工费 | 材料费 | 机械费 |  | 管理费 | 利润
19 | 011202001001 | 柱、梁面一般抹灰 | m2 | 313.92 |  | 22.08 | 13.29 | 0.28 |  | 1.7 | 3.97
| A10-41 | 墙、柱面钉(挂)钢(铁)网 铁丝网 | 100m2 | 3.1392 |  | 6.65 | 8.16 |  |  | 0.52 | 1.2 | 41.32
| A10-2 换 | 底层抹灰 柱梁面 15mm 换为【水泥石灰砂浆1:1:6】 | 100m2 | 3.1392 |  | 15.42 | 5.13 | 0.28 |  | 1.17 | 2.78
20 | 011205002001 | 块料柱面 贴浅咖啡色纸皮砖 | m2 | 313.92 |  | 66.52 | 37.09 | 0.09 |  | 5.26 | 11.97
| A10-22 换 | 柱梁面 聚合物水泥砂浆 20mm 实际厚度(mm):5 | 100m2 | 3.1392 |  | 16.84 | 3.05 | 0.09 |  | 1.34 | 3.03 | 120.93
| A10-166 | 镶贴纸皮瓷砖 水泥膏 独立梁柱面 | 100m2 | 3.1392 |  | 49.68 | 34.03 |  |  | 3.92 | 8.94
21 | 010805004002 | 电动伸缩门 | m | 7 |  | 40.32 | 2161.9 |  |  | 2.63 | 7.26
| A12-243 | 不锈钢电动伸缩门 | 樘 | 1 |  | 40.32 | 127.04 |  |  | 2.63 | 7.26 | 2212.11
| MC1-65 | 伸缩门自动装置系统 | 套 | 2 |  |  | 1176.79
| MC1-64 | 不锈钢伸缩闸门 | m | 7 |  |  | 858.07

## 措施项目清单与计价表(一)
措施项目清单与计价表(一)
工程名称：围墙工程 |  |  |  | 第 1 页 共 1 页
序号 | 名称 | 计算基础 | 费率（%） |  | 综合合价
| 安全文明施工措施费 |  |  |  | 25896.34
1 | 综合脚手架（含安全网） |  |  |  | 11397.78
2 | 单排钢脚手架 |  |  |  | 11397.78
3 | 内脚手架
4 | 靠脚手架安全挡板和独立挡板
5 | 围尼龙编织布
6 | 模板的支撑
7 | 现场围挡
8 | 现场设置的卷扬机架
9 | 文明施工与环境保护、临时设施、安全施工 | 分部分项合计 | 3.8796 |  | 14498.56
| 其他措施费 |  |  |  | 74142.03
10 | 文明工地增加费 | 分部分项合计 | 0
11 | 夜间施工增加费 |  | 20
12 | 赶工措施 | 分部分项合计 | 0
13 | 泥浆池(槽)砌筑及拆除
14 | 模板工程 |  |  |  | 69155.85
15 | 矩形柱 GZ1 |  |  |  | 20993.2
16 | 矩形柱 GZ2 |  |  |  | 288.25
17 | 矩形柱 GZ3 |  |  |  | 1760.87
18 | 基础 |  |  |  | 8909.69
19 | 基础梁 |  |  |  | 13596.12
20 | 基础 垫层 |  |  |  | 2976.35
21 | 扶手、压顶 |  |  |  | 20631.37
22 | 垂直运输工程
23 | 材料二次运输
24 | 成品保护工程
25 | 混凝土泵送增加费
26 | 大型机械设备进出场及安拆 |  |  |  | 4986.18
27 | 大型机械设备进出场及安拆 |  |  |  | 4986.18
合 计 |  |  |  |  | 185578.18

## 措施项目清单与计价表（二）无项目特征
措施项目清单与计价表（二）
工程名称：围墙工程 |  |  |  |  | 第 1 页 共 2 页
序号 | 项目编码 | 名称 | 计量 单位 | 工程 数量 |  | 金额（元）
[6 empty] | 综合单价 | 合价
1 |  | 安全文明施工措施费
1.1 | 1.1 | 综合脚手架（含安全网） | 项 | 1 |  | 11397.78 | 11397.78
1.2 | 粤011701009001 | 单排钢脚手架 | m2 | 1639.97 |  | 6.95 | 11397.78
1 | A22-22 | 单排钢脚手架 高度(m以内) 10 | 100m2 | 16.4 |  | 695.26 | 11402.04
1.3 | 1.2 | 内脚手架 | 项 | 1
1.4 | 1.3 | 靠脚手架安全挡板和独立挡板 | 项 | 1
1.5 | 1.4 | 围尼龙编织布 | 项 | 1
1.6 | 1.5 | 模板的支撑 | 项 | 1
1.7 | 1.6 | 现场围挡 | 项 | 1
1.8 | 1.7 | 现场设置的卷扬机架 | 项 | 1
2 |  | 其他措施费
2.1 | NJCCQZJCC001 | 泥浆池(槽)砌筑及拆除 | 项 | 1
2.2 | 2.5 | 模板工程 | 项 | 1 |  | 69155.85 | 69155.85
2.3 | 011702002001 | 矩形柱 GZ1 | m2 | 427.56 |  | 49.1 | 20993.2
1 | A21-15 | 矩形柱模板(周长m) 支模高度3.6m内 1.8内 | 100m2 | 4.28 |  | 4909.47 | 20990.93
2.4 | 011702002002 | 矩形柱 GZ2 | m2 | 5.4 |  | 53.38 | 288.25
1 | A21-16 | 矩形柱模板(周长m) 支模高度3.6m内 1.8外 | 100m2 | 0.05 |  | 5337.91 | 288.25
2.5 | 011702002003 | 矩形柱 GZ3 | m2 | 30.72 |  | 57.32 | 1760.87
1 | A21-16 + A21-19 | 矩形柱模板(周长m) 支模高度3.6m内 1.8外 实际支模高度(m):4.5 | 100m2 | 0.31 |  | 5732.47 | 1761.01
2.6 | 011702001001 | 基础 | m2 | 190.5 |  | 46.77 | 8909.69
1 | A21-3 | 独立基础模板 | 100m2 | 1.91 |  | 4678.61 | 8912.75
2.7 | 011702005001 | 基础梁 | m2 | 251.92 |  | 53.97 | 13596.12
1 | A21-24 | 基础梁模板 | 100m2 | 2.52 |  | 5396.91 | 13595.9
2.8 | 011702001002 | 基础 垫层 | m2 | 99.61 |  | 29.88 | 2976.35
1 | A21-12 | 基础垫层模板 | 100m2 | 1 |  | 2989.1 | 2977.44
2.9 | 010507005002 | 扶手、压顶 | m | 532.56 |  | 38.74 | 20631.37
1 | A21-68 | 压顶、扶手模板 | 100m | 5.33 |  | 3873.74 | 20629.99
2.10 | 2.6 | 垂直运输工程 | 项 | 1
2.11 | 2.7 | 材料二次运输 | 项 | 1
2.12 | 2.8 | 成品保护工程 | 项 | 1
2.13 | 2.9 | 混凝土泵送增加费 | 项 | 1
注：本表使用于以综合单价形式计价的措施项目
措施项目清单与计价表（二）
工程名称：围墙工程 |  |  |  |  | 第 2 页 共 2 页
序号 | 项目编码 | 名称 | 计量 单位 | 工程 数量 |  | 金额（元）
[6 empty] | 综合单价 | 合价
2.14 | 2.10 | 大型机械设备进出场及安拆 | 项 | 1 |  | 4986.18 | 4986.18
2.15 | 011705001001 | 大型机械设备进出场及安拆 | 项 | 1 |  | 4986.18 | 4986.18
1 | 9946451 | 履带式推土机每次场外运费 功率90kW以外 | 台次 | 1 |  | 4986.18 | 4986.18
合 计 | [6 empty] | 85539.81
注：本表使用于以综合单价形式计价的措施项目

## 独立费(打印)
独立费
工程名称：围墙工程 |  |  |  | 第 1 页 共 1 页
序号 | 名称 | 单位 | 数量 |  | 单价 | 合价
| 围墙镂空方管 |  |  |  |  | 19423.8
1 | 围墙镂空方管（含油漆） | m2 | 88.29 |  | 220 | 19423.8
| 铁门 |  |  |  |  | 2500
1 | 铁门 | 个 | 1 |  | 2500 | 2500
| 合 计 |  |  |  |  | 21923.8

## 单位工程人材机汇总表
单位工程人材机汇总表
工程名称：围墙工程 |  |  |  | 第1页 共3页
序号 | 名称及规格 | 单位 | 数量 |  | 市场价 | 合计
一
1 | 综合工日 | 工日 | 1689.72 |  | 98 | 165592.11
| 小计 |  |  |  |  | 165592.11
二 | 材料
1 | 螺纹钢二级钢φ10以内 | t | 0.33 |  | 3560.74 | 1175.76
2 | 螺纹钢三级钢φ10～25 | t | 3.85 |  | 2796.46 | 10759.94
3 | 镀锌低碳钢丝φ0.7～1.2 | kg | 31.09 |  | 4.11 | 127.77
4 | 镀锌低碳钢丝φ4.0 | kg | 201.36 |  | 4.11 | 827.58
5 | 圆钢Ф10以内 | t | 2.41 |  | 3226.08 | 7778.72
6 | 橡胶板3 | m2 | 0.78 |  | 19.56 | 15.26
7 | 麻布 | m2 | 10 |  | 3.2 | 32
8 | 膨胀螺栓M6×80 镀锌连母 | 十个 | 132.41 |  | 2.69 | 356.19
9 | 低碳钢焊条(综合） | kg | 35.53 |  | 4.2 | 149.23
10 | 圆钉50～75 | kg | 266.65 |  | 4.72 | 1258.61
11 | 骑马钉(综合） | kg | 52.97 |  | 5.39 | 285.48
12 | 钢丝网(综合） | m2 | 1456.55 |  | 6.27 | 9132.59
13 | 复合普通硅酸盐水泥P.C 32.5 | t | 23.3 |  | 347.24 | 8090.87
14 | 白色硅酸盐水泥32.5 | t | 1.72 |  | 513.13 | 882.38
15 | 中砂 | m3 | 66.71 |  | 135.92 | 9066.54
16 | 中砂 | m3 | 5.49 |  | 133.98 | 735.63
17 | 生石灰 | t | 0.55 |  | 368.93 | 204.72
18 | 蒸压灰砂砖240×115×53 | 千块 | 36.3 |  | 368.93 | 13393.78
19 | 蒸压加气混凝土砌块600×240×240 | 千块 | 3.43 |  | 6995.88 | 23966.49
20 | 松杂板枋材 | m3 | 9.87 |  | 1555.45 | 15345.6
21 | 枕木 | m3 | 0.08 |  | 1410.89 | 112.87
22 | 防水胶合板模板用 18 | m2 | 81.3 |  | 45.88 | 3730.01
23 | 釉面砖500×500 | m2 | 349.25 |  | 88.38 | 30866.96
24 | 瓷质锦砖粒径 45×95 | m2 | 332.76 |  | 27.89 | 9280.54
25 | 门滑轨 | m | 10 |  | 81.52 | 815.2
26 | 外墙油性底漆 | kg | 75.53 |  | 22.31 | 1685.14
27 | 腻子粉成品(防水型） | kg | 1348.8 |  | 4.29 | 5786.35
28 | 酚醛红丹防锈漆 | kg | 37.72 |  | 15.45 | 582.76
29 | 油性乳胶漆 | kg | 150.39 |  | 36.05 | 5421.6
30 | 松节油 | kg | 4.1 |  | 6.86 | 28.13
31 | 嵌缝料 | kg | 17.57 |  | 0.86 | 15.11
32 | 聚合物乳液 | kg | 374.09 |  | 2.08 | 778.11
单位工程人材机汇总表
工程名称：围墙工程 |  |  |  | 第2页 共3页
序号 | 名称及规格 | 单位 | 数量 |  | 市场价 | 合计
33 | 稀释剂 | kg | 7.55 |  | 7.72 | 58.31
34 | 防水粉 | kg | 36.49 |  | 3.26 | 118.94
35 | 不锈钢伸缩闸门(红门) | 套 | 7 |  | 858.07 | 6006.49
36 | 伸缩门自动装置系统 | 套 | 2 |  | 4118.76 | 8237.52
37 | 隔离剂 | kg | 118.15 |  | 5.77 | 681.7
38 | 108胶 | kg | 20.23 |  | 6.86 | 138.79
39 | 脚手架钢管底座 | 个 | 3.77 |  | 3.78 | 14.26
40 | 钢支撑 | kg | 258.86 |  | 2.61 | 675.62
41 | 白棉纱 | kg | 6.5 |  | 10.55 | 68.55
42 | 水 | m3 | 165.73 |  | 3.42 | 566.8
43 | 脚手架钢管φ51×3.5 | m | 55.76 |  | 15.25 | 850.32
44 | 脚手架活动扣(含螺丝） | 套 | 6.4 |  | 5.2 | 33.26
45 | 脚手架直角扣(含螺丝） | 套 | 42.64 |  | 5.2 | 221.72
46 | 脚手架接驳管φ43×350 | 支 | 19.02 |  | 4.9 | 93.22
47 | 其他材料费 | 元 | 3178.78 |  | 1 | 3178.78
48 | 材料费调整 | 元 | -0.45 |  | 1 | -0.45
49 | 普通商品混凝土 碎石粒径20石C20 | m3 | 26.09 |  | 312.55 | 8153.9
50 | 普通商品混凝土 碎石粒径20石C25 | m3 | 86.69 |  | 330.51 | 28652.18
51 | 普通商品混凝土 碎石粒径40石C10 | m3 | 25.42 |  | 272.17 | 6919.02
52 | 普通商品混凝土 碎石粒径40石C25 | m3 | 41.37 |  | 296.96 | 12285.12
| 小计 |  |  |  |  | 239641.97
三 | 机械
1 | 折旧费 | 元 | 1147.42 |  | 1 | 1147.42
2 | 大修理费 | 元 | 193.42 |  | 1 | 193.42
3 | 经常修理费 | 元 | 844.04 |  | 1 | 844.04
4 | 安拆费及场外运输费 | 元 | 205.4 |  | 1 | 205.4
5 | 汽油(机械用)国Ⅲ93# | kg | 23.3 |  | 6.99 | 162.87
6 | 柴油(机械用)0# | kg | 346.41 |  | 6.13 | 2123.51
7 | 柴油(机械用)0# | kg | 1.63 |  | 5.73 | 9.32
8 | 电(机械用) | kw·h | 930.86 |  | 0.73 | 679.53
9 | 其他费用 | 元 | 669.21 |  | 1 | 669.21
10 | 机上人工 | 工日 | 30.06 |  | 98 | 2945.47
11 | 机械费调整 | 元 | 0.39 |  | 1 | 0.39
12 | 履带式单斗挖掘机(液压)斗容量1(m3) | 台班 | 0.31 |  | 1024.71 | 322.68
13 | 混凝土震捣器(插入式) | 台班 | 13.84 |  | 10.46 | 144.71
14 | 灰浆搅拌机拌筒容量200(L) | 台班 | 7.72 |  | 116.53 | 899.05
单位工程人材机汇总表
工程名称：围墙工程 |  |  |  | 第3页 共3页
序号 | 名称及规格 | 单位 | 数量 |  | 市场价 | 合计
15 | 履带式推土机功率75(kW) | 台班 | 0.03 |  | 720.27 | 22.69
16 | 履带式推土机功率105(kW) | 台班 | 0.5 |  | 943.62 | 471.81
17 | 载货汽车装载质量6(t) | 台班 | 6.21 |  | 416.74 | 2587.62
18 | 机动翻斗车装载质量1(t) | 台班 | 3.19 |  | 174.57 | 557.73
19 | 平板拖车组装载质量60(t) | 台班 | 1 |  | 1768.43 | 1768.43
20 | 汽车式起重机提升质量5(t) | 台班 | 1 |  | 461.2 | 461.2
21 | 电动卷扬机单筒慢速牵引力50(kN) | 台班 | 0.76 |  | 142.96 | 108.13
22 | 光轮压路机(内燃）工作质量8(t) | 台班 | 0.01 |  | 318.84 | 4.46
23 | 光轮压路机(内燃）工作质量15(t) | 台班 | 0.01 |  | 500.73 | 7.46
24 | 电动夯实机夯击能力20～62(kNm) | 台班 | 5.24 |  | 23.17 | 121.31
25 | 平地机功率90(kW) | 台班 | 0.02 |  | 636.31 | 12.73
26 | 钢筋弯曲机直径40(mm) | 台班 | 3.23 |  | 21.78 | 70.43
27 | 钢筋切断机直径40(mm) | 台班 | 0.85 |  | 38.74 | 32.91
28 | 木工圆锯机直径500(mm) | 台班 | 7.27 |  | 23.84 | 173.26
29 | 交流电焊机容量21(kV·A) | 台班 | 1.8 |  | 60.6 | 109.33
30 | 对焊机容量75(kV·A) | 台班 | 0.33 |  | 115.69 | 38.34
31 | 电动空气压缩机排气量1(m3/min) | 台班 | 7.42 |  | 143.68 | 1065.88
| 小计 |  |  |  |  | 17960.75
合计 | [5 empty] | 414214.66