## 单位工程预算价汇总表
单位工程预算价汇总表
工程名称：运动场室外配套工程 |  |  | 第 1 页 共 1 页
序号 | 名称 | 基数说明 |  | 费率(%) | 金额
1 | 分部分项合计 | 分部分项合计 |  |  | 1219106.81
2 | 措施合计 | 安全防护、文明施工措施项目费+其他措施费 |  |  | 67944.94
2.1 | 安全防护、文明施工措施项目费 | 安全及文明施工措施费 |  |  | 47296.47
2.2 | 其他措施费 | 其他措施费 |  |  | 20648.47
3 | 其他项目 | 材料检验试验费+预算包干费+独立费 |  |  | 28039.46
3.1 | 材料检验试验费 | 分部分项合计 |  | 0.3 | 3657.32
3.2 | 预算包干费 | 分部分项合计 |  | 2 | 24382.14
3.3 | 独立费 | 独立费
4 | 规费 | 工程排污费+危险作业意外伤害保险费+防洪工程维护费 |  |  | 5659.23
4.1 | 工程排污费 | 分部分项合计+措施合计+其他项目 |  | 0.25 | 3287.73
4.3 | 危险作业意外伤害保险费 | 分部分项合计+措施合计+其他项目 |  | 0.08 | 1052.07
4.2 | 防洪工程维护费 | 分部分项合计+措施合计+其他项目+工程排污费+危险作业意外伤害保险费 |  | 0.1 | 1319.43
5 | 税金 | 分部分项合计+措施合计+其他项目+规费-防洪工程维护费 |  | 11 | 145137.41
| 合 计 |  |  |  | 1,465,887.85

## 分部分项工程量清单与计价表
分部分项工程量清单与计价表
工程名称：运动场室外配套工程 | [5 empty] | 第 1 页 共 4 页
序号 | 项目编码 | 项目名称 | 项目特征描述 | 计量单位 | 工程量 |  | 金额（元）
[7 empty] | 综合单价 | 综合合价
|  | 土方 | [5 empty] | 224882.17
1 | 010103001001 | 回填方 | 1.填砂 | m3 | 1132.4927 |  | 191.83 | 217246.07
2 | 010103001002 | 原土回填 | 1.回填土 夯实机夯实 平地 | m3 | 638.47 |  | 11.96 | 7636.1
|  | 土方分部小计 | [5 empty] | 224882.17
|  | 绿地 | [5 empty] | 76377.35
1 | 050101009001 | 种植土回(换)填 | 1.人工填土 种植土 | m3 | 112.7 |  | 60.26 | 6791.3
2 | 010404001003 | 填砂质黄土 | 1.填砂质黄土 | m3 | 169.05 |  | 39.95 | 6753.55
3 | 010404001004 | 垫层 | 1.三合土垫层 碎石 | m3 | 169.05 |  | 371.68 | 62832.5
|  | 绿地分部小计 | [5 empty] | 76377.35
|  | 跑道 | [5 empty] | 331176.87
1 | 011104004001 | 高环氧PV地板漆 | 1.高环氧PV地板漆 | m2 | 965.44 |  | 22.84 | 22050.65
2 | 011102003001 | 聚氨酯塑胶跑道 | 1.聚氨酯塑胶跑道面层（透气型） 13mm厚 | m2 | 965.44 |  | 162.61 | 156990.2
3 | 010904002001 | 楼(地)面涂膜防水 | 1.刷冷底子油 第一遍 2.刷冷底子油 第二遍 | m2 | 965.44 |  | 8.23 | 7945.57
4 | 011101006001 | 平面砂浆找平层 | 1.楼地面水泥砂浆找平层 混凝土或硬基层上 20mm 合并制作子目 水泥砂浆 1:2 | m2 | 965.44 |  | 14.76 | 14249.89
5 | 010501001004 | 垫层 | 1.混凝土垫层 合并制作子目 普通商品混凝土 碎石粒径40石 C25 | m3 | 144.816 |  | 431.07 | 62425.83
6 | 010404001001 | 垫层 | 1.三合土垫层 碎石 | m3 | 144.816 |  | 371.68 | 53825.21
7 | 040204004001 | 花岗岩石板道牙 50×250 | 1.缘石铺设 石质 长度 50cm 合并制作子目 砂浆制作 现场搅拌抹灰砂浆 水泥砂浆 1：3 合并制作子目 砂浆制作 现场搅拌砌筑砂浆 水泥砂浆 M7.5 | m | 386 |  | 28.05 | 10827.3
8 | 040203007001 | 缩缝 | 1.缩缝 | m | 209.84 |  | 13.64 | 2862.22
|  | 跑道分部小计 | [5 empty] | 331176.87
|  | 排水沟 | [5 empty] | 85716.57
1 | 010401014001 | 砖地沟、明沟 | 1.混凝土垫层 合并制作子目 普通商品混凝土 碎石粒径40石 C10 2.砌砖地沟 合并制作子目 水泥石灰砂浆 M5 换为【蒸压灰砂砖240×115×53】 3.底层抹灰 零星项目 15mm 实际厚度(mm):20 合并制作子目 水泥砂浆 1:2.5 4.楼地面水泥砂浆找平层 混凝土或硬基层上 20mm 合并制作子目 水泥砂浆 1:2 | m | 383.07 |  | 165.43 | 63371.27
本页小计 | [7 empty] | 695807.66
分部分项工程量清单与计价表
工程名称：运动场室外配套工程 | [5 empty] | 第 2 页 共 4 页
序号 | 项目编码 | 项目名称 | 项目特征描述 | 计量单位 | 工程量 |  | 金额（元）
[7 empty] | 综合单价 | 综合合价
2 | 010512008001 | 沟盖板、井盖板、井圈 | 1.地沟盖板 合并制作子目 普通商品混凝土 碎石粒径40石 C25 2.地沟盖板 | m3 | 18.3874 |  | 746.33 | 13723.07
3 | 010515002001 | 预制构件钢筋 | 1.预制构件圆钢 φ10内 绑扎 | t | 1.888 |  | 4525.38 | 8543.92
4 | 031001006001 | 塑料管 DN40 | 1.室外塑料排水管(粘接) 公称直径(40mm以内) | m | 8.96 |  | 8.74 | 78.31
|  | 排水沟分部小计 | [5 empty] | 85716.57
|  | 沉沙井 | [5 empty] | 2134.41
1 | 010401011001 | 沉沙井 | 1.零星砌体 合并制作子目 水泥石灰砂浆 M5 2.底层抹灰 零星项目 15mm 实际厚度(mm):20 合并制作子目 水泥砂浆 1:2.5 3.楼地面水泥砂浆找平层 混凝土或硬基层上 20mm 合并制作子目 水泥砂浆 1:2 | 座 | 14 |  | 93.6 | 1310.4
2 | 010501001001 | 垫层 | 1.混凝土垫层 合并制作子目 普通商品混凝土 碎石粒径40石 C10 | m3 | 1.2902 |  | 405.91 | 523.71
3 | 010101002001 | 挖一般土方 | 1.人工挖土方 一、二类土 深度在1.5m内 2.挖土机挖土 一、二类土 3.挖土机挖土自卸汽车运土 运距1km内 一、二类土 实际运距(km):10 | m3 | 10.2211 |  | 29.38 | 300.3
|  | 沉沙井分部小计 | [5 empty] | 2134.41
|  | 篮球场 | [5 empty] | 321722.11
1 | 011104004002 | 高环氧PV地板漆 | 1.高环氧PV地板漆 | m2 | 875.44 |  | 22.84 | 19995.05
2 | 010904002002 | 楼(地)面涂膜防水 | 1.刷冷底子油 第一遍 2.刷冷底子油 第二遍 | m2 | 875.84 |  | 8.23 | 7208.16
3 | 011101006002 | 平面砂浆找平层 | 1.楼地面水泥砂浆找平层 混凝土或硬基层上 20mm 合并制作子目 水泥砂浆 1:2 | m2 | 875.84 |  | 14.76 | 12927.4
4 | 010501001005 | 垫层 | 1.混凝土垫层 合并制作子目 普通商品混凝土 碎石粒径40石 C25 | m3 | 131.3774 |  | 431.07 | 56632.86
5 | 010404001007 | 垫层 | 1.三合土垫层 碎石 | m3 | 131.3774 |  | 371.68 | 48830.35
6 | 040203007002 | 缩缝 | 1.缩缝 | m | 355.5 |  | 13.64 | 4849.02
7 | 011102003002 | PU塑胶 | 1.PU塑胶面层 8mm厚 | m2 | 875.84 |  | 195.56 | 171279.27
|  | 篮球场分部小计 | [5 empty] | 321722.11
|  | 升旗台 | [5 empty] | 15898.88
1 | 010404001002 | 垫层 | 1.三合土垫层 碎石 | m3 | 3.15 |  | 371.68 | 1170.79
本页小计 | [7 empty] | 347372.61
分部分项工程量清单与计价表
工程名称：运动场室外配套工程 | [5 empty] | 第 3 页 共 4 页
序号 | 项目编码 | 项目名称 | 项目特征描述 | 计量单位 | 工程量 |  | 金额（元）
[7 empty] | 综合单价 | 综合合价
2 | 010501006001 | 混凝土基础 | 1.其他混凝土基础 合并制作子目 普通商品混凝土 碎石粒径40石 C25 | m3 | 9.45 |  | 429.74 | 4061.04
3 | 010401012001 | 砖砌台阶 | 1.台阶 合并制作子目 水泥砂浆 M5 | m2 | 13.23 |  | 101.16 | 1338.35
4 | 011102001001 | 石材楼地面 | 1.楼地面铺花岗岩(每块周长mm) 3200以内 合并制作子目 水泥砂浆 1:2.5 | m2 | 21 |  | 167.55 | 3518.55
5 | 011107001001 | 石材台阶面 | 1.铺贴花岗岩 台阶 水泥砂浆 合并制作子目 水泥砂浆 1:2.5 | m2 | 13.86 |  | 273.01 | 3783.92
6 | 011204001001 | 石材墙面 | 1.镶贴花岗岩(水泥砂浆) 墙面 合并制作子目 水泥砂浆 1:2 | m2 | 4.815 |  | 192.41 | 926.45
7 | 010507005001 | 扶手、压顶 | 1.压顶、扶手 合并制作子目 普通商品混凝土 碎石粒径20石 C15 | m3 | 0.135 |  | 519.22 | 70.09
8 | 011506002001 | 金属旗杆 | 1.不锈钢旗杆 | 根 | 1 |  | 1029.69 | 1029.69
|  | 升旗台分部小计 | [5 empty] | 15898.88
|  | 铅球投掷区、跳高区 | [5 empty] | 91094.67
1 | 010404001012 | 垫层 | 1.8:2人工级配砂石 | m3 | 0.7156 |  | 265.67 | 190.11
2 | 010404001013 | 垫层 | 1.三合土垫层 碎石 | m3 | 0.5367 |  | 371.68 | 199.48
3 | 010501001006 | 垫层 | 1.混凝土垫层 合并制作子目 普通商品混凝土 碎石粒径40石 C25 | m3 | 0.5367 |  | 431.08 | 231.36
4 | 040205006001 | 标线 | 1.路面标线 加温溶剂型漆 | m | 54.21 |  | 1.64 | 88.9
5 | 031001006003 | 塑料管 DN63 | 1.室外塑料排水管(粘接) 公称直径(75mm以内) | m | 2.9 |  | 13.08 | 37.93
6 | 031001004001 | 铜管 | 1.无缝黄铜、紫铜榄型垫圈(抓榄)管道安装 公称直径(20mm以内) | m | 1.5 |  | 53.95 | 80.93
7 | 011503006001 | 活动木抵指板 | 1.活动木抵指板 | 块 | 1 |  | 772.27 | 772.27
8 | 050101009002 | 种植土回(换)填 | 1.人工填土 沃土（含砂量60%） | m3 | 76.847 |  | 60.26 | 4630.8
9 | 010404001014 | 垫层 | 1.填砂质黄土 | m3 | 115.2705 |  | 89.93 | 10366.28
10 | 010404001015 | 垫层 | 1.三合土垫层 碎石 | m3 | 115.2705 |  | 371.68 | 42843.74
11 | 050102012001 | 铺种草皮 | 1.公共绿化铺种件装草皮 铺草皮 2.草皮成活保养(第一个月) 喷淋 保养月数(月):3 | m2 | 768.46 |  | 41.19 | 31652.87
|  | 铅球投掷区、跳高区分部小计 | [5 empty] | 91094.67
|  | 盲沟 | [5 empty] | 31294.03
1 | 040201023001 | 盲沟 | 1.滤管盲沟 | m | 324.72 |  | 74.13 | 24071.49
2 | 010501001003 | 垫层 | 1.混凝土垫层 合并制作子目 普通商品混凝土 碎石粒径40石 C15 | m3 | 3.2474 |  | 395.74 | 1285.13
本页小计 | [7 empty] | 131179.38
分部分项工程量清单与计价表
工程名称：运动场室外配套工程 | [5 empty] | 第 4 页 共 4 页
序号 | 项目编码 | 项目名称 | 项目特征描述 | 计量单位 | 工程量 |  | 金额（元）
[7 empty] | 综合单价 | 综合合价
3 | 010404001011 | 垫层 | 1.碎石垫层 干铺 | m3 | 22.7304 |  | 198.86 | 4520.17
4 | 010201002001 | 铺设土工合成材料 | 1.铺设土工布 一般软土 | m2 | 131.8363 |  | 10.75 | 1417.24
|  | 盲沟分部小计 | [5 empty] | 31294.03
|  | 跳远跑道 | [5 empty] | 24569.24
1 | 010501001002 | 垫层 | 1.混凝土垫层 合并制作子目 普通商品混凝土 碎石粒径40石 C10 | m3 | 1.04 |  | 405.91 | 422.15
2 | 010504001001 | 直形墙 | 1.直形、弧形、电梯井墙 合并制作子目 普通商品混凝土 碎石粒径40石 C20 | m3 | 2.34 |  | 451.83 | 1057.28
3 | 010515001001 | 现浇构件钢筋 | 1.现浇构件圆钢 φ10内 | t | 0.0649 |  | 4521.81 | 293.47
4 | 010404001008 | 垫层 | 1.三合土垫层 碎石 | m3 | 6.858 |  | 371.68 | 2548.98
5 | 010501001007 | 垫层 | 1.混凝土垫层 合并制作子目 普通商品混凝土 碎石粒径40石 C25 | m3 | 6.858 |  | 431.07 | 2956.28
6 | 011101006003 | 平面砂浆找平层 | 1.楼地面水泥砂浆找平层 混凝土或硬基层上 20mm 合并制作子目 水泥砂浆 1:2 | m2 | 45.72 |  | 14.76 | 674.83
7 | 010904002003 | 楼(地)面涂膜防水 | 1.刷冷底子油 第一遍 2.刷冷底子油 第二遍 | m2 | 45.72 |  | 8.23 | 376.28
8 | 011102003003 | 块料楼地面 | 1.聚氨酯球场面层 12mm厚 实际厚度(mm):13 | m2 | 45.72 |  | 162.61 | 7434.53
9 | 011104004003 | 高环氧PV地板漆 | 1.高环氧PV地板漆 | m2 | 45.72 |  | 22.84 | 1044.24
10 | 010404001009 | 垫层 | 1.碎石垫层 干铺 | m3 | 10.5156 |  | 198.86 | 2091.13
11 | 010404001010 | 垫层 | 1.填净砂 | m3 | 22.86 |  | 225.55 | 5156.07
12 | 031001006002 | 塑料管 DN50 | 1.室外塑料排水管(粘接) 公称直径(50mm以内) | m | 9 |  | 9.44 | 84.96
13 | 011503006002 | 跳远起跳板 | 1.跳远起跳板 | 块 | 1 |  | 429.04 | 429.04
|  | 跳远跑道分部小计 | [5 empty] | 24569.24
|  | 篮球架 | [5 empty] | 14240.51
1 | 010501003001 | 独立基础 | 1.其他混凝土基础 合并制作子目 普通商品混凝土 碎石粒径40石 C20 | m3 | 2.6 |  | 433.57 | 1127.28
2 | 010515001002 | 现浇构件钢筋 | 1.现浇构件螺纹钢 φ10内 | t | 0.0597 |  | 4491.88 | 268.17
3 | 010515001003 | 现浇构件钢筋 | 1.现浇构件螺纹钢 φ25内 | t | 0.0155 |  | 4099.28 | 63.54
4 | 030409001001 | 接地极 | 1.接地极(板)制作、安装 角钢接地极 普通土 | 根 | 4 |  | 45.39 | 181.56
5 | 040205003001 | 篮球架 | 1.篮球架安装 | 套 | 4 |  | 3149.99 | 12599.96
|  | 篮球架分部小计 | [5 empty] | 14240.51
本页小计 | [7 empty] | 44747.16
合 计 | [7 empty] | 1219106.81

## 表-09 分部分项工程量清单综合单价分析表
分部分项工程量清单综合单价计算表
工程名称：运动场室外配套工程 | [8 empty] | 第 1 页 共 10 页
序号 | 编码 | 名称 | 单位 | 工程量 | 综合价单价组成 | [6 empty] | 综合单价
[5 empty] | 材设费 | 人工费 | 材料费 | 机械费 |  | 管理费 | 利润
土方
1 | 010103001001 | 回填方 | m3 | 1132.4927 |  | 7.5 | 175.88 | 5.95 |  | 1.15 | 1.35
| A1-211 | 填砂 | 10m3 | 113.2493 |  | 7.5 | 175.88 | 5.95 |  | 1.15 | 1.35 | 191.83
2 | 010103001002 | 原土回填 | m3 | 638.47 |  | 8.42 |  | 1.28 |  | 0.74 | 1.52
| A1-146 | 回填土 夯实机夯实 平地 | 100m3 | 6.3847 |  | 8.42 |  | 1.28 |  | 0.74 | 1.52 | 11.96
绿地
3 | 050101009001 | 种植土回(换)填 | m3 | 112.7 | 50.24 | 8.13 | 50.24 |  |  | 0.43 | 1.46
| 借E1-36 | 人工填土 种植土 | 10m3 | 11.27 | 4.46 | 8.13 | 50.24 |  |  | 0.43 | 1.46 | 60.26
4 | 010404001003 | 填砂质黄土 | m3 | 169.05 |  | 6.8 | 31.46 |  |  | 0.47 | 1.22
| A1-144 换 | 填砂质黄土 | 100m3 | 1.6905 |  | 6.8 | 31.46 |  |  | 0.47 | 1.22 | 39.95
5 | 010404001004 | 垫层 | m3 | 169.05 |  | 113.48 | 223.25 |  |  | 14.52 | 20.43
| A4-54 | 三合土垫层 碎石 | 10m3 | 16.905 |  | 113.48 | 223.25 |  |  | 14.52 | 20.43 | 371.68
跑道
6 | 011104004001 | 高环氧PV地板漆 | m2 | 965.44 |  | 5.73 | 15.7 |  |  | 0.38 | 1.03
| A16-221 | 高环氧PV地板漆 | 100m2 | 9.6544 |  | 5.73 | 15.7 |  |  | 0.38 | 1.03 | 22.84
7 | 011102003001 | 聚氨酯塑胶跑道 | m2 | 965.44 |  | 7.57 | 153.08 |  |  | 0.6 | 1.36
| A9-117 + A9-118 | 聚氨酯塑胶跑道面层（透气型） 13mm厚 | 100m2 | 9.6544 |  | 7.57 | 153.08 |  |  | 0.6 | 1.36 | 162.61
8 | 010904002001 | 楼(地)面涂膜防水 | m2 | 965.44 |  | 2.14 | 5.56 |  |  | 0.14 | 0.39
| A7-148 | 刷冷底子油 第一遍 | 100m2 | 9.6544 |  | 1.16 | 3.2 |  |  | 0.07 | 0.21 | 8.23
| A7-149 | 刷冷底子油 第二遍 | 100m2 | 9.6544 |  | 0.98 | 2.35 |  |  | 0.06 | 0.18
9 | 011101006001 | 平面砂浆找平层 | m2 | 965.44 |  | 5.84 | 7.14 | 0.32 |  | 0.41 | 1.05
分部分项工程量清单综合单价计算表
工程名称：运动场室外配套工程 | [8 empty] | 第 2 页 共 10 页
序号 | 编码 | 名称 | 单位 | 工程量 | 综合价单价组成 | [6 empty] | 综合单价
[5 empty] | 材设费 | 人工费 | 材料费 | 机械费 |  | 管理费 | 利润
| A9-1 换 | 楼地面水泥砂浆找平层 混凝土或硬基层上 20mm 合并制作子目 水泥砂浆 1:2 | 100m2 | 9.6544 |  | 5.84 | 7.14 | 0.32 |  | 0.41 | 1.05 | 14.76
10 | 010501001004 | 垫层 | m3 | 144.816 |  | 98.69 | 302 |  |  | 12.62 | 17.76
| A4-58 换 | 混凝土垫层 合并制作子目 普通商品混凝土 碎石粒径40石 C25 | 10m3 | 14.4816 |  | 98.69 | 302 |  |  | 12.62 | 17.76 | 431.07
11 | 010404001001 | 垫层 | m3 | 144.816 |  | 113.48 | 223.25 |  |  | 14.52 | 20.43
| A4-54 | 三合土垫层 碎石 | 10m3 | 14.4816 |  | 113.48 | 223.25 |  |  | 14.52 | 20.43 | 371.68
12 | 040204004001 | 花岗岩石板道牙 50×250 | m | 386 | 19.6 | 5.42 | 21.23 | 0.1 |  | 0.32 | 0.98
| 借D2-4-39 换 | 缘石铺设 石质 长度 50cm 合并制作子目 砂浆制作 现场搅拌抹灰砂浆 水泥砂浆 1：3 合并制作子目 砂浆制作 现场搅拌砌筑砂浆 水泥砂浆 M7.5 | 100m | 3.86 | 5.08 | 5.42 | 21.23 | 0.1 |  | 0.32 | 0.98 | 28.05
13 | 040203007001 | 缩缝 | m | 209.84 |  | 4.52 | 3.23 | 4.44 |  | 0.64 | 0.81
| 借D2-3-67 | 缩缝 | 100延长米 | 2.0984 |  | 4.52 | 3.23 | 4.44 |  | 0.64 | 0.81 | 13.64
排水沟
14 | 010401014001 | 砖地沟、明沟 | m | 383.07 |  | 68.26 | 78.25 | 1.19 |  | 5.44 | 12.29
| A4-58 换 | 混凝土垫层 合并制作子目 普通商品混凝土 碎石粒径40石 C10 | 10m3 | 3.6775 |  | 9.47 | 26.58 |  |  | 1.21 | 1.71 | 165.43
| A3-96 换 | 砌砖地沟 合并制作子目 水泥石灰砂浆 M5 换为【蒸压灰砂砖240×115×53】 | 10m3 | 7.9985 |  | 20.77 | 42.54 | 0.76 |  | 1.3 | 3.74
分部分项工程量清单综合单价计算表
工程名称：运动场室外配套工程 | [8 empty] | 第 3 页 共 10 页
序号 | 编码 | 名称 | 单位 | 工程量 | 综合价单价组成 | [6 empty] | 综合单价
[5 empty] | 材设费 | 人工费 | 材料费 | 机械费 |  | 管理费 | 利润
| A10-3 换 | 底层抹灰 零星项目 15mm 实际厚度(mm):20 合并制作子目 水泥砂浆 1:2.5 | 100m2 | 2.9113 |  | 35.68 | 6.28 | 0.3 |  | 2.77 | 6.42
| A9-1 换 | 楼地面水泥砂浆找平层 混凝土或硬基层上 20mm 合并制作子目 水泥砂浆 1:2 | 100m2 | 1.5323 |  | 2.33 | 2.85 | 0.13 |  | 0.17 | 0.42
15 | 010512008001 | 沟盖板、井盖板、井圈 | m3 | 18.3874 |  | 258.03 | 334.01 | 63.77 |  | 44.07 | 46.45
| A4-118 换 | 地沟盖板 合并制作子目 普通商品混凝土 碎石粒径40石 C25 | 10m3 | 1.8387 |  | 134.65 | 308.48 | 31.64 |  | 23.47 | 24.24 | 746.33
| A4-144 | 地沟盖板 | 10m3 | 1.8387 |  | 123.38 | 25.53 | 32.13 |  | 20.61 | 22.21
16 | 010515002001 | 预制构件钢筋 | t | 1.888 |  | 860.44 | 3338.55 | 52.3 |  | 119.21 | 154.88
| A4-190 | 预制构件圆钢 φ10内 绑扎 | t | 1.888 |  | 860.44 | 3338.55 | 52.3 |  | 119.21 | 154.88 | 4525.38
17 | 031001006001 | 塑料管 DN40 | m | 8.96 | 3.48 | 2.96 | 4.9 |  |  | 0.35 | 0.53
| 借C8-1-86 | 室外塑料排水管(粘接) 公称直径(40mm以内) | 10m | 0.896 | 3.89 | 2.96 | 4.9 |  |  | 0.35 | 0.53 | 8.74
沉沙井
18 | 010401011001 | 沉沙井 | 座 | 14 |  | 46.42 | 34.85 | 0.66 |  | 3.31 | 8.36
| A3-124 换 | 零星砌体 合并制作子目 水泥石灰砂浆 M5 | 10m3 | 0.17539 |  | 22.95 | 29.74 | 0.42 |  | 1.49 | 4.13 | 93.6
| A10-3 换 | 底层抹灰 零星项目 15mm 实际厚度(mm):20 合并制作子目 水泥砂浆 1:2.5 | 100m2 | 0.0672 |  | 22.53 | 3.97 | 0.19 |  | 1.75 | 4.06
分部分项工程量清单综合单价计算表
工程名称：运动场室外配套工程 | [8 empty] | 第 4 页 共 10 页
序号 | 编码 | 名称 | 单位 | 工程量 | 综合价单价组成 | [6 empty] | 综合单价
[5 empty] | 材设费 | 人工费 | 材料费 | 机械费 |  | 管理费 | 利润
| A9-1 换 | 楼地面水泥砂浆找平层 混凝土或硬基层上 20mm 合并制作子目 水泥砂浆 1:2 | 100m2 | 0.0224 |  | 0.93 | 1.14 | 0.05 |  | 0.07 | 0.17
19 | 010501001001 | 垫层 | m3 | 1.2902 |  | 98.68 | 276.84 |  |  | 12.63 | 17.76
| A4-58 换 | 混凝土垫层 合并制作子目 普通商品混凝土 碎石粒径40石 C10 | 10m3 | 0.12902 |  | 98.68 | 276.84 |  |  | 12.63 | 17.76 | 405.91
20 | 010101002001 | 挖一般土方 | m3 | 10.2211 |  | 1.94 |  | 24.26 |  | 2.83 | 0.35
| A1-5 | 人工挖土方 一、二类土 深度在1.5m内 | 100m3 | 0.00613 |  | 0.86 |  |  |  | 0.06 | 0.15 | 29.38
| A1-18 | 挖土机挖土 一、二类土 | 1000m3 | 0.00961 |  | 0.5 |  | 1.73 |  | 0.23 | 0.09
| A1-25 换 | 挖土机挖土自卸汽车运土 运距1km内 一、二类土 实际运距(km):10 | 1000m3 | 0.01022 |  | 0.58 |  | 22.53 |  | 2.54 | 0.1
篮球场
21 | 011104004002 | 高环氧PV地板漆 | m2 | 875.44 |  | 5.73 | 15.7 |  |  | 0.38 | 1.03
| A16-221 | 高环氧PV地板漆 | 100m2 | 8.7544 |  | 5.73 | 15.7 |  |  | 0.38 | 1.03 | 22.84
22 | 010904002002 | 楼(地)面涂膜防水 | m2 | 875.84 |  | 2.14 | 5.56 |  |  | 0.14 | 0.39
| A7-148 | 刷冷底子油 第一遍 | 100m2 | 8.7584 |  | 1.16 | 3.2 |  |  | 0.07 | 0.21 | 8.23
| A7-149 | 刷冷底子油 第二遍 | 100m2 | 8.7584 |  | 0.98 | 2.35 |  |  | 0.06 | 0.18
23 | 011101006002 | 平面砂浆找平层 | m2 | 875.84 |  | 5.84 | 7.14 | 0.32 |  | 0.41 | 1.05
分部分项工程量清单综合单价计算表
工程名称：运动场室外配套工程 | [8 empty] | 第 5 页 共 10 页
序号 | 编码 | 名称 | 单位 | 工程量 | 综合价单价组成 | [6 empty] | 综合单价
[5 empty] | 材设费 | 人工费 | 材料费 | 机械费 |  | 管理费 | 利润
| A9-1 换 | 楼地面水泥砂浆找平层 混凝土或硬基层上 20mm 合并制作子目 水泥砂浆 1:2 | 100m2 | 8.7584 |  | 5.84 | 7.14 | 0.32 |  | 0.41 | 1.05 | 14.76
24 | 010501001005 | 垫层 | m3 | 131.3774 |  | 98.69 | 302 |  |  | 12.62 | 17.76
| A4-58 换 | 混凝土垫层 合并制作子目 普通商品混凝土 碎石粒径40石 C25 | 10m3 | 13.1377 |  | 98.69 | 302 |  |  | 12.62 | 17.76 | 431.07
25 | 010404001007 | 垫层 | m3 | 131.3774 |  | 113.48 | 223.25 |  |  | 14.52 | 20.43
| A4-54 | 三合土垫层 碎石 | 10m3 | 13.1377 |  | 113.48 | 223.25 |  |  | 14.52 | 20.43 | 371.68
26 | 040203007002 | 缩缝 | m | 355.5 |  | 4.52 | 3.23 | 4.44 |  | 0.64 | 0.81
| 借D2-3-67 | 缩缝 | 100延长米 | 3.555 |  | 4.52 | 3.23 | 4.44 |  | 0.64 | 0.81 | 13.64
27 | 011102003002 | PU塑胶 | m2 | 875.84 |  | 9.79 | 183.24 |  |  | 0.77 | 1.76
| A9-119 换 | PU塑胶面层 8mm厚 | 100m2 | 8.7584 |  | 9.79 | 183.24 |  |  | 0.77 | 1.76 | 195.56
升旗台
28 | 010404001002 | 垫层 | m3 | 3.15 |  | 113.48 | 223.25 |  |  | 14.52 | 20.43
| A4-54 | 三合土垫层 碎石 | 10m3 | 0.315 |  | 113.48 | 223.25 |  |  | 14.52 | 20.43 | 371.68
29 | 010501006001 | 混凝土基础 | m3 | 9.45 |  | 85.16 | 301.43 | 14.42 |  | 13.4 | 15.33
| A4-2 换 | 其他混凝土基础 合并制作子目 普通商品混凝土 碎石粒径40石 C25 | 10m3 | 0.945 |  | 85.16 | 301.43 | 14.42 |  | 13.4 | 15.33 | 429.74
30 | 010401012001 | 砖砌台阶 | m2 | 13.23 |  | 38.58 | 52.27 | 0.88 |  | 2.49 | 6.94
| A3-123 换 | 台阶 合并制作子目 水泥砂浆 M5 | 100m2 | 0.1323 |  | 38.58 | 52.27 | 0.88 |  | 2.49 | 6.94 | 101.16
31 | 011102001001 | 石材楼地面 | m2 | 21 |  | 19.63 | 142.57 | 0.32 |  | 1.5 | 3.53
分部分项工程量清单综合单价计算表
工程名称：运动场室外配套工程 | [8 empty] | 第 6 页 共 10 页
序号 | 编码 | 名称 | 单位 | 工程量 | 综合价单价组成 | [6 empty] | 综合单价
[5 empty] | 材设费 | 人工费 | 材料费 | 机械费 |  | 管理费 | 利润
| A9-47 换 | 楼地面铺花岗岩(每块周长mm) 3200以内 合并制作子目 水泥砂浆 1:2.5 | 100m2 | 0.21 |  | 19.63 | 142.57 | 0.32 |  | 1.5 | 3.53 | 167.55
32 | 011107001001 | 石材台阶面 | m2 | 13.86 |  | 41.89 | 219.86 | 0.48 |  | 3.24 | 7.54
| A9-52 换 | 铺贴花岗岩 台阶 水泥砂浆 合并制作子目 水泥砂浆 1:2.5 | 100m2 | 0.1386 |  | 41.89 | 219.86 | 0.48 |  | 3.24 | 7.54 | 273.01
33 | 011204001001 | 石材墙面 | m2 | 4.815 |  | 36.26 | 146.66 | 0.11 |  | 2.85 | 6.53
| A10-128 换 | 镶贴花岗岩(水泥砂浆) 墙面 合并制作子目 水泥砂浆 1:2 | 100m2 | 0.04815 |  | 36.26 | 146.66 | 0.11 |  | 2.85 | 6.53 | 192.41
34 | 010507005001 | 扶手、压顶 | m3 | 0.135 |  | 158.59 | 311.78 |  |  | 20.3 | 28.55
| A4-32 换 | 压顶、扶手 合并制作子目 普通商品混凝土 碎石粒径20石 C15 | 10m3 | 0.0135 |  | 158.59 | 311.78 |  |  | 20.3 | 28.52 | 519.22
35 | 011506002001 | 金属旗杆 | 根 | 1 | 1029.69 |  | 1029.69
| 补子目1 | 不锈钢旗杆 | 根 | 1 | 1029.69 |  | 1029.69 |  |  |  |  | 1029.69
铅球投掷区、跳高区
36 | 010404001012 | 垫层 | m3 | 0.7156 |  | 61.25 | 185.55 |  |  | 7.84 | 11.03
| A4-73 | 8:2人工级配砂石 | 10m3 | 0.07156 |  | 61.25 | 185.55 |  |  | 7.84 | 11.03 | 265.67
37 | 010404001013 | 垫层 | m3 | 0.5367 |  | 113.49 | 223.25 |  |  | 14.51 | 20.43
| A4-54 | 三合土垫层 碎石 | 10m3 | 0.05367 |  | 113.49 | 223.25 |  |  | 14.51 | 20.42 | 371.68
38 | 010501001006 | 垫层 | m3 | 0.5367 |  | 98.68 | 302.01 |  |  | 12.63 | 17.76
分部分项工程量清单综合单价计算表
工程名称：运动场室外配套工程 | [8 empty] | 第 7 页 共 10 页
序号 | 编码 | 名称 | 单位 | 工程量 | 综合价单价组成 | [6 empty] | 综合单价
[5 empty] | 材设费 | 人工费 | 材料费 | 机械费 |  | 管理费 | 利润
| A4-58 换 | 混凝土垫层 合并制作子目 普通商品混凝土 碎石粒径40石 C25 | 10m3 | 0.05367 |  | 98.68 | 302.01 |  |  | 12.63 | 17.76 | 431.08
39 | 040205006001 | 标线 | m | 54.21 | 1.52 | 0.06 | 1.53 | 0.03 |  | 0.01 | 0.01
| 借D2-5-31 | 路面标线 加温溶剂型漆 | 10m2 | 0.27105 | 5.59 | 0.06 | 1.53 | 0.03 |  | 0.01 | 0.01 | 1.64
40 | 031001006003 | 塑料管 DN63 | m | 2.9 | 4.62 | 4.54 | 7.18 |  |  | 0.54 | 0.82
| 借C8-1-88 | 室外塑料排水管(粘接) 公称直径(75mm以内) | 10m | 0.29 | 15.92 | 4.54 | 7.17 |  |  | 0.54 | 0.82 | 13.08
41 | 031001004001 | 铜管 | m | 1.5 | 33.87 | 15.32 | 34.04 |  |  | 1.83 | 2.76
| 借C8-1-274 | 无缝黄铜、紫铜榄型垫圈(抓榄)管道安装 公称直径(20mm以内) | 10m | 0.15 | 225.77 | 15.32 | 34.04 |  |  | 1.83 | 2.76 | 53.95
42 | 011503006001 | 活动木抵指板 | 块 | 1 | 772.27 |  | 772.27
| 补子目2 | 活动木抵指板 | 块 | 1 | 772.27 |  | 772.27 |  |  |  |  | 772.27
43 | 050101009002 | 种植土回(换)填 | m3 | 76.847 | 50.24 | 8.13 | 50.24 |  |  | 0.43 | 1.46
| 借E1-36 | 人工填土 沃土（含砂量60%） | 10m3 | 7.6847 | 6.54 | 8.13 | 50.24 |  |  | 0.43 | 1.46 | 60.26
44 | 010404001014 | 垫层 | m3 | 115.2705 |  | 39.69 | 38.02 |  |  | 5.08 | 7.14
| A4-72 换 | 填砂质黄土 | 10m3 | 11.527 |  | 39.69 | 38.02 |  |  | 5.08 | 7.14 | 89.93
45 | 010404001015 | 垫层 | m3 | 115.2705 |  | 113.48 | 223.25 |  |  | 14.52 | 20.43
| A4-54 | 三合土垫层 碎石 | 10m3 | 11.527 |  | 113.48 | 223.25 |  |  | 14.52 | 20.43 | 371.68
46 | 050102012001 | 铺种草皮 | m2 | 768.46 | 11.55 | 17.92 | 17.91 | 1.08 |  | 1.05 | 3.23
| 借E2-134 | 公共绿化铺种件装草皮 铺草皮 | 100m2 | 7.6846 | 1.5 | 5.11 | 17.33 | 0.85 |  | 0.34 | 0.92 | 41.19
分部分项工程量清单综合单价计算表
工程名称：运动场室外配套工程 | [8 empty] | 第 8 页 共 10 页
序号 | 编码 | 名称 | 单位 | 工程量 | 综合价单价组成 | [6 empty] | 综合单价
[5 empty] | 材设费 | 人工费 | 材料费 | 机械费 |  | 管理费 | 利润
| 借E4-73 换 | 草皮成活保养(第一个月) 喷淋 保养月数(月):3 | 100m2·月 | 7.6846 |  | 12.82 | 0.58 | 0.23 |  | 0.7 | 2.31
盲沟
47 | 040201023001 | 盲沟 | m | 324.72 | 22.59 | 41.48 | 22.84 |  |  | 2.34 | 7.47
| 借D2-1-7 | 滤管盲沟 | 100m | 3.2472 | 6.96 | 41.48 | 22.84 |  |  | 2.34 | 7.47 | 74.13
48 | 010501001003 | 垫层 | m3 | 3.2474 |  | 98.69 | 266.66 |  |  | 12.63 | 17.76
| A4-58 换 | 混凝土垫层 合并制作子目 普通商品混凝土 碎石粒径40石 C15 | 10m3 | 0.32474 |  | 98.69 | 266.66 |  |  | 12.63 | 17.76 | 395.74
49 | 010404001011 | 垫层 | m3 | 22.7304 |  | 57.82 | 123.23 |  |  | 7.4 | 10.41
| A4-66 | 碎石垫层 干铺 | 10m3 | 2.273 |  | 57.82 | 123.23 |  |  | 7.4 | 10.41 | 198.86
50 | 010201002001 | 铺设土工合成材料 | m2 | 131.8363 |  | 5.04 | 4.45 |  |  | 0.35 | 0.91
| A1-221 | 铺设土工布 一般软土 | 1000m2 | 0.13184 |  | 5.04 | 4.45 |  |  | 0.35 | 0.91 | 10.75
跳远跑道
51 | 010501001002 | 垫层 | m3 | 1.04 |  | 98.68 | 276.84 |  |  | 12.63 | 17.76
| A4-58 换 | 混凝土垫层 合并制作子目 普通商品混凝土 碎石粒径40石 C10 | 10m3 | 0.104 |  | 98.68 | 276.84 |  |  | 12.63 | 17.76 | 405.91
52 | 010504001001 | 直形墙 | m3 | 2.34 |  | 110.64 | 305.53 | 1.28 |  | 14.46 | 19.92
| A4-12 换 | 直形、弧形、电梯井墙 合并制作子目 普通商品混凝土 碎石粒径40石 C20 | 10m3 | 0.234 |  | 110.64 | 305.53 | 1.28 |  | 14.46 | 19.91 | 451.83
53 | 010515001001 | 现浇构件钢筋 | t | 0.0649 |  | 852.23 | 3339.6 | 57.47 |  | 119.11 | 153.4
分部分项工程量清单综合单价计算表
工程名称：运动场室外配套工程 | [8 empty] | 第 9 页 共 10 页
序号 | 编码 | 名称 | 单位 | 工程量 | 综合价单价组成 | [6 empty] | 综合单价
[5 empty] | 材设费 | 人工费 | 材料费 | 机械费 |  | 管理费 | 利润
| A4-175 | 现浇构件圆钢 φ10内 | t | 0.0649 |  | 852.23 | 3339.6 | 57.47 |  | 119.11 | 153.47 | 4521.81
54 | 010404001008 | 垫层 | m3 | 6.858 |  | 113.48 | 223.25 |  |  | 14.52 | 20.43
| A4-54 | 三合土垫层 碎石 | 10m3 | 0.6858 |  | 113.48 | 223.25 |  |  | 14.52 | 20.43 | 371.68
55 | 010501001007 | 垫层 | m3 | 6.858 |  | 98.69 | 302 |  |  | 12.62 | 17.76
| A4-58 换 | 混凝土垫层 合并制作子目 普通商品混凝土 碎石粒径40石 C25 | 10m3 | 0.6858 |  | 98.69 | 302 |  |  | 12.62 | 17.76 | 431.07
56 | 011101006003 | 平面砂浆找平层 | m2 | 45.72 |  | 5.84 | 7.14 | 0.32 |  | 0.41 | 1.05
| A9-1 换 | 楼地面水泥砂浆找平层 混凝土或硬基层上 20mm 合并制作子目 水泥砂浆 1:2 | 100m2 | 0.4572 |  | 5.84 | 7.14 | 0.32 |  | 0.41 | 1.05 | 14.76
57 | 010904002003 | 楼(地)面涂膜防水 | m2 | 45.72 |  | 2.14 | 5.56 |  |  | 0.14 | 0.39
| A7-148 | 刷冷底子油 第一遍 | 100m2 | 0.4572 |  | 1.16 | 3.2 |  |  | 0.07 | 0.21 | 8.23
| A7-149 | 刷冷底子油 第二遍 | 100m2 | 0.4572 |  | 0.98 | 2.35 |  |  | 0.06 | 0.18
58 | 011102003003 | 块料楼地面 | m2 | 45.72 |  | 7.57 | 153.08 |  |  | 0.6 | 1.36
| A9-117 + A9-118 | 聚氨酯球场面层 12mm厚 实际厚度(mm):13 | 100m2 | 0.4572 |  | 7.57 | 153.08 |  |  | 0.6 | 1.36 | 162.61
59 | 011104004003 | 高环氧PV地板漆 | m2 | 45.72 |  | 5.73 | 15.7 |  |  | 0.38 | 1.03
| A16-221 | 高环氧PV地板漆 | 100m2 | 0.4572 |  | 5.73 | 15.7 |  |  | 0.38 | 1.03 | 22.84
60 | 010404001009 | 垫层 | m3 | 10.5156 |  | 57.82 | 123.23 |  |  | 7.4 | 10.41
| A4-66 | 碎石垫层 干铺 | 10m3 | 1.0516 |  | 57.82 | 123.23 |  |  | 7.4 | 10.41 | 198.86
61 | 010404001010 | 垫层 | m3 | 22.86 |  | 39.69 | 173.64 |  |  | 5.08 | 7.14
分部分项工程量清单综合单价计算表
工程名称：运动场室外配套工程 | [8 empty] | 第 10 页 共 10 页
序号 | 编码 | 名称 | 单位 | 工程量 | 综合价单价组成 | [6 empty] | 综合单价
[5 empty] | 材设费 | 人工费 | 材料费 | 机械费 |  | 管理费 | 利润
| A4-72 | 填净砂 | 10m3 | 2.286 |  | 39.69 | 173.64 |  |  | 5.08 | 7.14 | 225.55
62 | 031001006002 | 塑料管 DN50 | m | 9 | 4.02 | 2.96 | 5.59 |  |  | 0.36 | 0.53
| 借C8-1-87 | 室外塑料排水管(粘接) 公称直径(50mm以内) | 10m | 0.9 | 4.47 | 2.96 | 5.58 |  |  | 0.36 | 0.53 | 9.44
63 | 011503006002 | 跳远起跳板 | 块 | 1 | 429.04 |  | 429.04
| 补子目3 | 跳远起跳板 | 块 | 1 | 429.04 |  | 429.04 |  |  |  |  | 429.04
篮球架
64 | 010501003001 | 独立基础 | m3 | 2.6 |  | 85.16 | 305.26 | 14.42 |  | 13.4 | 15.33
| A4-2 换 | 其他混凝土基础 合并制作子目 普通商品混凝土 碎石粒径40石 C20 | 10m3 | 0.26 |  | 85.16 | 305.26 | 14.42 |  | 13.4 | 15.33 | 433.57
65 | 010515001002 | 现浇构件钢筋 | t | 0.0597 |  | 726.3 | 3528.31 | 11.06 |  | 95.48 | 130.73
| A4-178 | 现浇构件螺纹钢 φ10内 | t | 0.0597 |  | 726.3 | 3528.31 | 11.06 |  | 95.48 | 130.82 | 4491.88
66 | 010515001003 | 现浇构件钢筋 | t | 0.0155 |  | 429.68 | 3478.06 | 48.39 |  | 65.81 | 77.34
| A4-179 | 现浇构件螺纹钢 φ25内 | t | 0.0155 |  | 429.68 | 3478.06 | 48.39 |  | 65.81 | 77.42 | 4099.28
67 | 030409001001 | 接地极 | 根 | 4 |  | 24.79 | 2.15 | 10.91 |  | 3.08 | 4.46
| 借C2-9-3 | 接地极(板)制作、安装 角钢接地极 普通土 | 根 | 4 |  | 24.79 | 2.15 | 10.91 |  | 3.08 | 4.46 | 45.39
68 | 040205003001 | 篮球架 | 套 | 4 | 3003.26 | 58.8 | 3003.26 | 68.03 |  | 9.32 | 10.58
| 借D2-5-9 | 篮球架安装 | 套 | 4 | 750.82 | 58.8 | 3003.26 | 68.03 |  | 9.32 | 10.58 | 3149.99

## 措施项目清单与计价表(一)
措施项目清单与计价表(一)
工程名称：运动场室外配套工程 |  |  |  | 第 1 页 共 1 页
序号 | 名称 | 计算基础 | 费率（%） |  | 综合合价
| 安全文明施工措施费 |  |  |  | 47296.47
1 | 综合脚手架（含安全网）
2 | 内脚手架
3 | 靠脚手架安全挡板和独立挡板
4 | 围尼龙编织布
5 | 模板的支撑
6 | 现场围挡
7 | 现场设置的卷扬机架
8 | 文明施工与环境保护、临时设施、安全施工 | 分部分项合计 | 3.8796 |  | 47296.47
| 其他措施费 |  |  |  | 20648.47
9 | 文明工地增加费 | 分部分项合计 | 0
10 | 夜间施工增加费 |  | 20
11 | 赶工措施 | 分部分项合计 | 0
12 | 泥浆池(槽)砌筑及拆除
13 | 模板工程 |  |  |  | 10705.65
14 | 基础 |  |  |  | 508.86
15 | 基础 |  |  |  | 3998.86
16 | 直形墙 |  |  |  | 1252.8
17 | 其他现浇构件 |  |  |  | 4945.13
18 | 垂直运输工程
19 | 材料二次运输
20 | 成品保护工程
21 | 混凝土泵送增加费
22 | 大型机械设备进出场及安拆 |  |  |  | 9942.82
23 | 大型机械设备进出场及安拆 |  |  |  | 5438.44
24 | 大型机械设备进出场及安拆 |  |  |  | 4504.38
合 计 |  |  |  |  | 88593.41

## 措施项目清单与计价表（二）无项目特征
措施项目清单与计价表（二）
工程名称：运动场室外配套工程 |  |  |  |  | 第 1 页 共 1 页
序号 | 项目编码 | 名称 | 计量 单位 | 工程 数量 |  | 金额（元）
[6 empty] | 综合单价 | 合价
1 |  | 安全文明施工措施费
1.1 | 1.1 | 综合脚手架（含安全网） | 项 | 1
1.2 | 1.2 | 内脚手架 | 项 | 1
1.3 | 1.3 | 靠脚手架安全挡板和独立挡板 | 项 | 1
1.4 | 1.4 | 围尼龙编织布 | 项 | 1
1.5 | 1.5 | 模板的支撑 | 项 | 1
1.6 | 1.6 | 现场围挡 | 项 | 1
1.7 | 1.7 | 现场设置的卷扬机架 | 项 | 1
2 |  | 其他措施费
2.1 | NJCCQZJCC001 | 泥浆池(槽)砌筑及拆除 | 项 | 1
2.2 | 2.5 | 模板工程 | 项 | 1 |  | 10705.65 | 10705.65
2.3 | 011702001001 | 基础 | m2 | 10.88 |  | 46.77 | 508.86
1 | A21-3 | 独立基础模板 | 100m2 | 0.11 |  | 4678.61 | 509.03
2.4 | 011702001002 | 基础 | m2 | 133.83 |  | 29.88 | 3998.86
1 | A21-12 | 基础垫层模板 | 100m2 | 1.34 |  | 2989.1 | 4000.34
2.5 | 011702011001 | 直形墙 | m2 | 35.36 |  | 35.43 | 1252.8
1 | A21-37 | 直形墙模板 墙厚(cm以内) 40 支模高度3.6m内 | 100m2 | 0.35 |  | 3542.65 | 1252.68
2.6 | 011702025001 | 其他现浇构件 | m3 | 15.32 |  | 322.73 | 4945.13
1 | A21-163 | 预制混凝土构件模板制安 地沟盖板 | 10m3 | 1.53 |  | 3227.31 | 4945.14
2.7 | 2.6 | 垂直运输工程 | 项 | 1
2.8 | 2.7 | 材料二次运输 | 项 | 1
2.9 | 2.8 | 成品保护工程 | 项 | 1
2.10 | 2.9 | 混凝土泵送增加费 | 项 | 1
2.11 | 2.10 | 大型机械设备进出场及安拆 | 项 | 1 |  | 9942.82 | 9942.82
2.12 | 011705001001 | 大型机械设备进出场及安拆 | 项 | 1 |  | 5438.44 | 5438.44
1 | 9946461 | 履带式挖掘机每次场外运费 1m3内 | 台次 | 1 |  | 5438.44 | 5438.44
2.13 | 011705001002 | 大型机械设备进出场及安拆 | 项 | 1 |  | 4504.38 | 4504.38
1 | 9946501 | 压路机每次场外运费 | 台次 | 1 |  | 4504.38 | 4504.38
合 计 | [6 empty] | 20648.47
注：本表使用于以综合单价形式计价的措施项目

## 单位工程人材机汇总表
单位工程人材机汇总表
工程名称：运动场室外配套工程 |  |  |  | 第1页 共4页
序号 | 名称及规格 | 单位 | 数量 |  | 市场价 | 合计
一
1 | 综合工日 | 工日 | 2409.71 |  | 98 | 236151.46
| 小计 |  |  |  |  | 236151.46
二 | 材料
1 | 螺纹钢φ10以内 | t | 0.06 |  | 3342.78 | 208.59
2 | 螺纹钢φ10～25 | t | 0.02 |  | 3268.69 | 52.95
3 | 镀锌低碳钢丝φ0.7～1.2 | kg | 17.65 |  | 4.11 | 72.55
4 | 镀锌低碳钢丝φ4.0 | kg | 34.09 |  | 4.11 | 140.1
5 | 圆钢Ф10以内 | t | 1.99 |  | 3226.08 | 6426.35
6 | 镀锌扁钢（综合） | kg | 1.04 |  | 3.52 | 3.66
7 | 弹性颗粒 | kg | 7785.93 |  | 2.4 | 18686.24
8 | 麻布 | m2 | 20 |  | 3.2 | 64
9 | 麻袋 | 个 | 9.13 |  | 1.69 | 15.43
10 | 铁钉 | kg | 0.9 |  | 4.81 | 4.31
11 | 低碳钢焊条(综合） | kg | 0.15 |  | 4.2 | 0.63
12 | 低碳钢焊条（综合） | kg | 0.6 |  | 4.2 | 2.52
13 | 圆钉50～75 | kg | 36.17 |  | 4.72 | 170.7
14 | 钢锯条 | 条 | 4 |  | 0.48 | 1.92
15 | 钢锯片φ300 | 片 | 1.13 |  | 406.03 | 459.1
16 | 复合普通硅酸盐水泥P.C 32.5 | t | 32 |  | 342.09 | 10945.99
17 | 复合普通硅酸盐水泥P.C 32.5 | t | 0.67 |  | 347.24 | 232.23
18 | 白色硅酸盐水泥32.5 | t | 0 |  | 513.13 | 2.51
19 | 中砂 | m3 | 1942.03 |  | 135.92 | 263960.4
20 | 碎石10 | m3 | 0.75 |  | 90.42 | 68.17
21 | 碎石40 | m3 | 636.64 |  | 87.8 | 55896.64
22 | 生石灰 | t | 53.25 |  | 368.93 | 19647.29
23 | 砂质黄土 | m3 | 328.97 |  | 29.13 | 9582.82
24 | 含量：余土外运 | m3 | 14.22
25 | 熟耕土（松方） | m3 | 14.22 |  | 43.69 | 621.12
26 | 标准砖240×115×53 | 千块 | 2.54 |  | 326.07 | 829.55
27 | 蒸压灰砂砖240×115×53 | 千块 | 43.16 |  | 262.34 | 11322.57
28 | 松杂原木φ100～280 | m3 | 0.17 |  | 1013.06 | 175.06
29 | 松杂板枋材 | m3 | 1.47 |  | 1555.45 | 2292.58
30 | 枕木 | m3 | 0.16 |  | 1410.89 | 225.74
31 | 垫木 | m3 | 0.02 |  | 1183.66 | 20
32 | 防水胶合板模板用 18 | m2 | 3.6 |  | 45.88 | 165.35
单位工程人材机汇总表
工程名称：运动场室外配套工程 |  |  |  | 第2页 共4页
序号 | 名称及规格 | 单位 | 数量 |  | 市场价 | 合计
33 | 木柴 | kg | 540.1 |  | 0.51 | 275.45
34 | 花岗岩板 | m2 | 4.91 |  | 133 | 653.2
35 | 花岗岩石板 | m2 | 43.06 |  | 133 | 5726.79
36 | 土工布 | m2 | 142.62 |  | 4.03 | 574.78
37 | 聚氨酯面层主剂 | kg | 2579.7 |  | 21.45 | 55334.62
38 | 喷面漆 | kg | 37.74 |  | 28.84 | 1088.42
39 | 画线漆主剂 | kg | 18.87 |  | 38.61 | 728.57
40 | 环氧面漆 | kg | 754.64 |  | 23.69 | 17877.42
41 | 环氧底漆 | kg | 282.99 |  | 12.22 | 3458.14
42 | 沥青清漆 | kg | 0.08 |  | 6.44 | 0.52
43 | 清油 | kg | 0.03 |  | 11.15 | 0.28
44 | 松节油 | kg | 0.03 |  | 6.86 | 0.2
45 | 稀释剂 | kg | 440.17 |  | 7.72 | 3398.14
46 | 底层硬化剂 | kg | 1514.88 |  | 24.03 | 36402.55
47 | 画线漆硬化剂 | kg | 18.87 |  | 38.61 | 728.57
48 | 聚氨酯面层硬化剂 | kg | 1289.85 |  | 18.45 | 23797.75
49 | 石油沥青#30 | kg | 513.26 |  | 3.05 | 1565.46
50 | 石油沥青60～100# | t | 0.32 |  | 3418.57 | 1101.46
51 | 柴油 | t | 0.05 |  | 5725.93 | 258.81
52 | 汽油(综合） | kg | 1236.65 |  | 6.99 | 8644.15
53 | 灯用煤油 | kg | 0.19 |  | 2.01 | 0.39
54 | 草酸 | kg | 0.46 |  | 4.04 | 1.86
55 | 石蜡 | kg | 1.23 |  | 2.66 | 3.27
56 | 防重流添加剂 | kg | 117.36 |  | 43.31 | 5082.9
57 | 隔离剂 | kg | 18.01 |  | 5.77 | 103.9
58 | 底层主剂 | kg | 4544.9 |  | 24.37 | 110759.23
59 | 杀虫剂 | kg | 2.31 |  | 2.82 | 6.5
60 | 环氧加填料(腻子漆） | kg | 339.59 |  | 22.95 | 7793.54
61 | 单液粘结剂 | kg | 1907.61 |  | 31.07 | 59269.44
62 | 粘合剂 | kg | 2.02 |  | 19.54 | 39.52
63 | 室外塑料排水管件DN40 | 个 | 2.15 |  | 1.17 | 2.52
64 | 室外塑料排水管件DN50 | 个 | 2.16 |  | 1.6 | 3.46
65 | 室外塑料排水管件DN75 | 个 | 0.81 |  | 4.72 | 3.83
66 | 塑料管码20 | 只 | 0.6 |  | 0.27 | 0.16
67 | 无机肥（复合肥） | kg | 57.63 |  | 2.55 | 146.97
68 | 有机肥 | t | 11.53 |  | 308.91 | 3560.77
69 | 钢支撑 | kg | 26 |  | 2.61 | 67.86
单位工程人材机汇总表
工程名称：运动场室外配套工程 |  |  |  | 第3页 共4页
序号 | 名称及规格 | 单位 | 数量 |  | 市场价 | 合计
70 | 白棉纱 | kg | 0.67 |  | 10.55 | 7.08
71 | 水 | m3 | 893.41 |  | 3.42 | 3055.45
72 | 其他材料费 | 元 | 7596.76 |  | 1 | 7596.76
73 | 材料费调整 | 元 | 0.15 |  | 1 | 0.15
74 | 普通商品混凝土 碎石粒径20石C15 | m3 | 0.14 |  | 295.08 | 40.25
75 | 普通商品混凝土 碎石粒径40石C10 | m3 | 39.69 |  | 272.17 | 10802.84
76 | 普通商品混凝土 碎石粒径40石C15 | m3 | 3.3 |  | 262.14 | 864.04
77 | 普通商品混凝土 碎石粒径40石C20 | m3 | 4.99 |  | 300.75 | 1500.56
78 | 普通商品混凝土 碎石粒径40石C25 | m3 | 315.96 |  | 296.96 | 93826.83
| 小计 |  |  |  |  | 868452.43
三 | 机械
1 | 折旧费 | 元 | 3725.62 |  | 1 | 3725.62
2 | 大修理费 | 元 | 706.1 |  | 1 | 706.1
3 | 经常修理费 | 元 | 2389.2 |  | 1 | 2389.2
4 | 安拆费及场外运输费 | 元 | 241.55 |  | 1 | 241.55
5 | 汽油(机械用)国Ⅲ93# | kg | 121.38 |  | 6.99 | 848.41
6 | 柴油(机械用)0# | kg | 779.57 |  | 6.13 | 4778.77
7 | 电(机械用) | kw·h | 1377.52 |  | 0.73 | 1005.59
8 | 其他费用 | 元 | 848.6 |  | 1 | 848.6
9 | 机上人工 | 工日 | 61.91 |  | 98 | 6067.19
10 | 机械费调整 | 元 | 0 |  | 1 | 0
11 | 履带式单斗挖掘机(液压)斗容量1(m3) | 台班 | 0.54 |  | 1024.71 | 548.32
12 | 混凝土震捣器(插入式) | 台班 | 2.24 |  | 10.46 | 23.46
13 | 灰浆搅拌机拌筒容量200(L) | 台班 | 9.99 |  | 116.53 | 1164.36
14 | 履带式推土机功率75(kW) | 台班 | 0.01 |  | 720.27 | 4.25
15 | 载货汽车装载质量4(t) | 台班 | 0.41 |  | 358.4 | 146.59
16 | 载货汽车装载质量6(t) | 台班 | 4.13 |  | 416.74 | 1722.76
17 | 自卸汽车装载质量8(t) | 台班 | 0.35 |  | 585.72 | 207.7
18 | 机动翻斗车装载质量1(t) | 台班 | 0.94 |  | 174.57 | 164.08
19 | 平板拖车组装载质量40(t) | 台班 | 2 |  | 1479.47 | 2958.94
20 | 汽车式起重机提升质量5(t) | 台班 | 2.33 |  | 461.2 | 1075.52
21 | 塔式起重机起重力矩60(kNm) | 台班 | 1.16 |  | 492.97 | 571.06
22 | 少先吊提升质量1(t) | 台班 | 4.39 |  | 122.09 | 536.54
23 | 电动卷扬机单筒慢速牵引力50(kN) | 台班 | 0.57 |  | 142.96 | 81.24
24 | 光轮压路机(内燃）工作质量8(t) | 台班 | 3.74 |  | 326.76 | 1221.17
25 | 光轮压路机(内燃）工作质量15(t) | 台班 | 3.96 |  | 517.91 | 2052.84
单位工程人材机汇总表
工程名称：运动场室外配套工程 |  |  |  | 第4页 共4页
序号 | 名称及规格 | 单位 | 数量 |  | 市场价 | 合计
26 | 光轮压路机(内燃）工作质量18(t) | 台班 | 0.5 |  | 860.24 | 430.12
27 | 电动夯实机夯击能力20～62(kNm) | 台班 | 35.31 |  | 23.17 | 818.07
28 | 平地机功率90(kW) | 台班 | 5.32 |  | 650.49 | 3462.36
29 | 混凝土路面切缝机 | 台班 | 10.12 |  | 247.99 | 2509.56
30 | 钢筋弯曲机直径40(mm) | 台班 | 0.65 |  | 21.78 | 14.11
31 | 钢筋切断机直径40(mm) | 台班 | 0.2 |  | 38.74 | 7.91
32 | 木工圆锯机直径500(mm) | 台班 | 0.64 |  | 23.84 | 15.29
33 | 交流电焊机容量21(kV·A) | 台班 | 0.73 |  | 60.6 | 44.09
34 | 对焊机容量75(kV·A) | 台班 | 0 |  | 115.69 | 0.16
35 | 洒水车罐容量4000(L) | 台班 | 1.46 |  | 445.28 | 650.15
36 | 绿篱修剪机 | 台班 | 1.15 |  | 44.79 | 51.63
37 | 杀虫车装载质量 1.5(t) | 台班 | 0.46 |  | 279.07 | 128.68
38 | 热溶划线车手推式 | 台班 | 0 |  | 70.95 | 0.25
| 小计 |  |  |  |  | 41222.25
四 | 主材
1 | 通用种植土（松方） | m3 | 217.98 |  | 43.69 | 9523.51
2 | 氯化橡胶耐磨标线漆 | kg | 2.13 |  | 38.61 | 82.15
3 | 黄铜管DN20 | m | 1.54 |  | 33.04 | 50.8
4 | 塑料排水管DN40 | m | 9.09 |  | 3.43 | 31.19
5 | 塑料排水管DN50 | m | 9.14 |  | 3.96 | 36.17
6 | 塑料排水管DN63 | m | 2.94 |  | 4.55 | 13.39
7 | 滤管DN200 | m | 341.93 |  | 21.45 | 7334.4
8 | 台湾结缕草件装 30cm×30cm/件 | m2 | 806.88 |  | 11 | 8875.71
9 | 花岗岩石板道牙50×250 | m | 391.79 |  | 19.31 | 7565.46
10 | 篮球架 | 套 | 4 |  | 3003.26 | 12013.04
11 | 不锈钢旗杆 | 根 | 1 |  | 1029.69 | 1029.69
12 | 活动木抵指板 | 块 | 1 |  | 772.27 | 772.27
13 | 跳远起跳板 | 块 | 1 |  | 429.04 | 429.04
| 小计 |  |  |  |  | 47756.82
合计 | [5 empty] | 1172971.74