## 1.单位工程费汇总表
单位工程费汇总表
工程名称：武夷山路、珠港路-交通工程 |  |  |  | 第 1 页 共 1 页
序号 | 名称 | 取费基数 | 费率(%) |  | 金额（元）
1 | 分部分项合计 | 分部分项合计 |  |  | 584489.47
1.1 | 标记及标志板 |  |  |  | 68744.21
1.2 | 信号灯 |  |  |  | 225711.88
1.3 | 电子警察控制系统 |  |  |  | 290033.38
2 | 措施合计 | 安全防护、文明施工措施项目费+其他措施费 |  |  | 70292.35
2.1 | 安全防护、文明施工措施项目费 | 安全及文明施工措施费 |  |  | 20679.24
2.2 | 其他措施费 | 其他措施费 |  |  | 49613.11
3 | 其他项目 | 材料检验试验费+预算包干费 |  |  | 12858.77
3.1 | 材料检验试验费 | 分部分项合计 | 0.2 |  | 1168.98
3.2 | 预算包干费 | 分部分项合计 | 2 |  | 11689.79
4 | 规费 | 工程排污费+危险作业意外伤害保险费+防洪工程维护费 |  |  | 2203.21
4.1 | 工程排污费 | 分部分项合计+措施合计+其他项目 | 0.25 |  | 1669.1
4.2 | 危险作业意外伤害保险费 | 分部分项合计+措施合计+其他项目 | 0.08 |  | 534.11
4.3 | 防洪工程维护费 | 分部分项合计+措施合计+其他项目+工程排污费+危险作业意外伤害保险费 | 0
5 | 税金 | 分部分项合计+措施合计+其他项目+规费-防洪工程维护费 | 11 |  | 73682.82
6 | 含税工程总造价 | 分部分项合计+措施合计+其他项目+规费+税金 |  |  | 743526.62

## 2.分部分项工程和单价措施项目清单与计价表(项目特征)
分部分项工程和单价措施项目清单与计价表
工程名称：武夷山路、珠港路-交通工程 |  |  |  |  | 标段： |  |  | 第 1 页 共 7 页
序号 | 项目编码 | 项目名称 | 项目特征描述 | 计量单位 |  | 工程量 | 金额（元）
[7 empty] | 综合单价 |  | 综合合价 | 其中：暂估价
|  | 标记及标志板 | [6 empty] | 68744.21
1 | 040205007001 | 标记/直行箭头(4.5m) 热熔型漆2mm厚 | 1.路面标线 直行箭头(3m) 热熔型漆 单价*1.5 | 个 |  | 44 | 268 |  | 11792
2 | 040205007003 | 标记/直行转弯(掉头)箭头(4.5m) 热熔型漆2mm厚 | 1.路面标线 直行转弯箭头(3m) 热熔型漆 单价*1.5 | 个 |  | 14 | 261.41 |  | 3659.74
3 | 040205007002 | 标记/转弯箭头(3m) 热熔型漆2mm厚 | 2.路面标线 转弯箭头(3m) 热熔型漆 | 个 |  | 12 | 166.75 |  | 2001
4 | 040205007004 | 标记/菱形标志3m， 热熔型漆2mm厚 | 1.路面标线 菱行预告标示(1×2.5m) 热熔型漆 单价*1.2 | 个 |  | 6 | 243.3 |  | 1459.8
5 | 040205006001 | 标线/路面标线 热熔型漆2mm厚 | 1.路面标线 热熔型漆 | m2 |  | 1189.3 | 41.9 |  | 49831.67
|  | 信号灯 | [6 empty] | 225711.88
6 | 040205014002 | 悬臂式信号灯杆(L杆、8m悬臂)Φ(290-330)*8*6800，基础，土方 | 1.人工挖沟槽、基坑 一、二类土 深度在2m内 2.挖土机挖沟槽、基坑土方 一、二类土 3.回填土 夯实机夯实 槽、坑 4.挖土机装土自卸汽车运卸土方 运距1km 实际运距(km):12 5.独立设备基础(体积) 5m3以内【普通商品混凝土 碎石粒径40石C30】 6.基座M10水泥砂浆 7.刚性阻燃管砖、混凝土结构暗配 公称直径(65mm以内) 8.现浇(直径mm) Φ25以内  9.信号灯杆、标志杆安装 单悬臂杆(L杆)安装 杆高6000mm外 10.信号灯杆、标志杆、门架及零星构件制作 钢板压制多边形截面杆材制作L型、T型、F型杆 11.热浸镀锌费 12.预埋铁件 13.预埋螺栓 | 根 |  | 2 | 8433.78 |  | 16867.56
本页小计 | [8 empty] | 85611.77
注：为计取规费等的使用，可在表中增设其中：“定额人工费”。
表—08
分部分项工程和单价措施项目清单与计价表
工程名称：武夷山路、珠港路-交通工程 |  |  |  |  | 标段： |  |  | 第 2 页 共 7 页
序号 | 项目编码 | 项目名称 | 项目特征描述 | 计量单位 |  | 工程量 | 金额（元）
[7 empty] | 综合单价 |  | 综合合价 | 其中：暂估价
7 | 040205014001 | 悬臂式信号灯杆(L杆、6m悬臂)Φ219*6*6800，基础，土方 | 1.人工挖沟槽、基坑 一、二类土 深度在2m内 2.挖土机挖沟槽、基坑土方 一、二类土 3.回填土 夯实机夯实 槽、坑 4.挖土机装土自卸汽车运卸土方 运距1km 实际运距(km):12 5.独立设备基础(体积) 5m3以内【普通商品混凝土 碎石粒径40石C30】 6.基座M10水泥砂浆 7.刚性阻燃管砖、混凝土结构暗配 公称直径(65mm以内) 8.现浇(直径mm) Φ25以内  9.信号灯杆、标志杆安装 单悬臂杆(L杆)安装 杆高6000mm外 10.信号灯杆、标志杆、门架及零星构件制作 钢板压制多边形截面杆材制作L型、T型、F型杆 11.热浸镀锌费 12.预埋铁件 13.预埋螺栓 | 根 |  | 2 | 6434.08 |  | 12868.16
8 | 040205014004 | 立柱式机动车信号灯杆Φ114*4*5000，基础，土方 | 1.人工挖沟槽、基坑 一、二类土 深度在2m内 2.挖土机挖沟槽、基坑土方 一、二类土 3.回填土 夯实机夯实 槽、坑 4.挖土机装土自卸汽车运卸土方 运距1km 实际运距(km):12 5.独立设备基础(体积) 2m3以内 普通商品混凝土 碎石粒径40石 C25 6.基座M10水泥砂浆 7.现浇(直径mm) Φ10以内 8.信号灯杆、标志杆、门架及零星构件制作 钢管柱式杆制作 9.热浸镀锌费 10.信号灯杆、标志杆安装 单柱式杆 杆高5000mm内 11.喷环氧富锌底漆（封闭漆） 2遍 12.金属面机喷调和漆 调和漆一遍 实际调和漆遍数(遍):2 13.刚性阻燃管砖、混凝土结构暗配 公称直径(50mm以内) 14.预埋螺栓 15.预埋铁件 | 根 |  | 4 | 1106.5 |  | 4426
本页小计 | [8 empty] | 17294.16
注：为计取规费等的使用，可在表中增设其中：“定额人工费”。
表—08
分部分项工程和单价措施项目清单与计价表
工程名称：武夷山路、珠港路-交通工程 |  |  |  |  | 标段： |  |  | 第 3 页 共 7 页
序号 | 项目编码 | 项目名称 | 项目特征描述 | 计量单位 |  | 工程量 | 金额（元）
[7 empty] | 综合单价 |  | 综合合价 | 其中：暂估价
9 | 040205014005 | 立柱式人行信号灯杆Φ89*4*3500，基础，土方 | 1.人工挖沟槽、基坑 一、二类土 深度在2m内 2.挖土机挖沟槽、基坑土方 一、二类土 3.回填土 夯实机夯实 槽、坑 4.挖土机装土自卸汽车运卸土方 运距1km 实际运距(km):12 5.独立设备基础(体积) 2m3以内 普通商品混凝土 碎石粒径40石 C25 6.基座M10水泥砂浆 7.现浇(直径mm) Φ10以内 8.信号灯杆、标志杆、门架及零星构件制作 钢管柱式杆制作 9.热浸镀锌费 10.信号灯杆、标志杆安装 单柱式杆 杆高3500mm内 11.喷环氧富锌底漆（封闭漆） 一遍 实际环氧富锌底漆(封闭漆)遍数(遍):2 12.金属面机喷调和漆 调和漆一遍 实际调和漆遍数(遍):2 13.刚性阻燃管砖、混凝土结构暗配 公称直径(50mm以内) 14.预埋螺栓 15.预埋铁件 | 根 |  | 8 | 789.3 |  | 6314.4
10 | 040205014006 | 信号灯/机动车道LED信号灯组(三色，Φ400,9秒倒计时） | 1.交通信号灯安装 | 套 |  | 16 | 2005.81 |  | 32092.96
11 | 040205014007 | 信号灯/人行横道二灯信号（二色，Φ300,双色倒计时） | 1.交通信号灯安装 | 套 |  | 16 | 1405.15 |  | 22482.4
12 | 040205015001 | 信号控制机/SCATS系统，多相位，多时段，48路输出，配不锈钢箱 | 1.现浇钢筋混凝土池 独立设备基础(体积) 2m3以内 合并制作子目 普通商品混凝土 碎石粒径40石 C20 2.预埋铁件 3.预埋螺栓 4.钢筋制作、安装 预制混凝土 Φ10mm以内 5.刚性阻燃管砖、混凝土结构暗配 公称直径(65mm以内) 6.落地式信号机箱安装 | 台 |  | 1 | 31018.53 |  | 31018.53
本页小计 | [8 empty] | 91908.29
注：为计取规费等的使用，可在表中增设其中：“定额人工费”。
表—08
分部分项工程和单价措施项目清单与计价表
工程名称：武夷山路、珠港路-交通工程 |  |  |  |  | 标段： |  |  | 第 4 页 共 7 页
序号 | 项目编码 | 项目名称 | 项目特征描述 | 计量单位 |  | 工程量 | 金额（元）
[7 empty] | 综合单价 |  | 综合合价 | 其中：暂估价
13 | 040205001001 | 砖砌2号接线井 | 1.砖砌 矩形 合并制作子目 砂浆制作 现场搅拌砌筑砂浆 水泥砂浆 M7.5  2.砖墙 抹灰 井内侧 合并制作子目 砂浆制作 现场搅拌抹灰砂浆 水泥防水砂浆 1：2 3.砖墙 抹灰 井底 合并制作子目 砂浆制作 现场搅拌抹灰砂浆 水泥防水砂浆 1：2 4.钢筋混凝土井盖、井圈制作 井圈 合并制作子目 普通商品混凝土 碎石粒径20石 C20 5.井盖、井箅安装 检查井 铸铁井盖、座 合并制作子目 砂浆制作 现场搅拌抹灰砂浆 水泥砂浆 1：2 6.角钢支架 | 座 |  | 5 | 1317.73 |  | 6588.65
14 | 040205001002 | 砖砌4号接线井 | 1.砖砌 矩形 合并制作子目 砂浆制作 现场搅拌砌筑砂浆 水泥砂浆 M7.5  2.砖墙 抹灰 井内侧 合并制作子目 砂浆制作 现场搅拌抹灰砂浆 水泥防水砂浆 1：2 3.砖墙 抹灰 井底 合并制作子目 砂浆制作 现场搅拌抹灰砂浆 水泥防水砂浆 1：2 4.钢筋混凝土井盖、井圈制作 井圈 合并制作子目 普通商品混凝土 碎石粒径20石 C20 5.井盖、井箅安装 检查井 铸铁井盖、座 合并制作子目 砂浆制作 现场搅拌抹灰砂浆 水泥砂浆 1：2 | 座 |  | 9 | 458.6 |  | 4127.4
15 | 040501002001 | 横跨道路主管敷设镀锌钢管5*Φ89*4，含土方，砼包封，石屑层 | 4.垫层 石屑 6.镀锌钢管砖、混凝土结构暗配 公称直径(100mm以内) 7.满包混凝土加固 管径(mm) 600以内 合并制作子目 普通商品混凝土 碎石粒径40石 C20 | m |  | 85.4 | 463.91 |  | 39617.91
16 | 040501002002 | 横跨道路主管敷设镀锌钢管2*Φ89*4，含土方，砼包封，石屑层 | 4.垫层 石屑 6.镀锌钢管砖、混凝土结构暗配 公称直径(100mm以内) 7.满包混凝土加固 管径(mm) 600以内 合并制作子目 普通商品混凝土 碎石粒径40石 C20 | m |  | 38.3 | 216.67 |  | 8298.46
本页小计 | [8 empty] | 58632.42
注：为计取规费等的使用，可在表中增设其中：“定额人工费”。
表—08
分部分项工程和单价措施项目清单与计价表
工程名称：武夷山路、珠港路-交通工程 |  |  |  |  | 标段： |  |  | 第 5 页 共 7 页
序号 | 项目编码 | 项目名称 | 项目特征描述 | 计量单位 |  | 工程量 | 金额（元）
[7 empty] | 综合单价 |  | 综合合价 | 其中：暂估价
17 | 040501002004 | 人行道、绿化带主管敷设PE管2*Φ90*4 | 4.电缆保护管有混凝土基础暗敷 塑料管(公称直径100mm以下) 一根 实际根数(根):2 5.普通商品混凝土 碎石粒径20石 C20 6.路拌铺筑水泥石屑混合料 水泥含量6% 厚度 15cm | m |  | 92.35 | 156.42 |  | 14445.39
18 | 030408001003 | 电缆/KVV22-5*1.5，终端头制安 | 1.控制电缆 芯数 7以下 2.控制电缆头制作、安装 终端头(6芯以下) | m |  | 1650 | 12.99 |  | 21433.5
19 | 030409001001 | 接地极/镀锌角钢L50*50*2500 | 1.接地极(板)制作、安装 角钢接地极 普通土 | 根 |  | 18 | 75.63 |  | 1361.34
20 | 030409002001 | 接地母线/-50*5镀锌扁钢 | 1.接地母线敷设 | m |  | 120 | 22.23 |  | 2667.6
21 | 030414002001 | 送配电装置系统 | 1.送配电装置系统调试 1kV以下交流供电 (综合) | 系统 |  | 1 | 1101.62 |  | 1101.62
|  | 电子警察控制系统 | [6 empty] | 290033.38
22 | 040205014008 | 电子警察悬臂式杆(L杆、8m悬臂)八角锥形钢管，基础，螺栓，土方 | 1.人工挖沟槽、基坑 一、二类土 深度在2m内 2.挖土机挖沟槽、基坑土方 一、二类土 3.回填土 夯实机夯实 槽、坑 4.挖土机装土自卸汽车运卸土方 运距1km 实际运距(km):12 5.独立设备基础(体积) 5m3以外普通商品混凝土 碎石粒径40石 C25 6.基座M10水泥砂浆 7.现浇(直径mm) Φ10以内 8.现浇(直径mm) Φ25以内  9.信号灯杆、标志杆安装 单悬臂杆(L杆)安装 杆高6000mm外 10.信号灯杆、标志杆、门架及零星构件制作 钢板压制多边形截面杆材制作L型、T型、F型杆 11.热浸镀锌费 12.预埋螺栓 13.预埋铁件 14.刚性阻燃管砖、混凝土结构暗配 公称直径(65mm以内) | 根 |  | 2 | 12518.18 |  | 25036.36
本页小计 | [8 empty] | 66045.81
注：为计取规费等的使用，可在表中增设其中：“定额人工费”。
表—08
分部分项工程和单价措施项目清单与计价表
工程名称：武夷山路、珠港路-交通工程 |  |  |  |  | 标段： |  |  | 第 6 页 共 7 页
序号 | 项目编码 | 项目名称 | 项目特征描述 | 计量单位 |  | 工程量 | 金额（元）
[7 empty] | 综合单价 |  | 综合合价 | 其中：暂估价
23 | 040205014009 | 电子警察悬臂式杆(L杆、10m悬臂，基础，螺栓，土方 | 1.人工挖沟槽、基坑 一、二类土 深度在2m内 2.挖土机挖沟槽、基坑土方 一、二类土 3.回填土 夯实机夯实 槽、坑 4.挖土机装土自卸汽车运卸土方 运距1km 实际运距(km):12 5.独立设备基础(体积) 5m3以外普通商品混凝土 碎石粒径40石 C25 6.基座M10水泥砂浆 7.现浇(直径mm) Φ10以内 8.现浇(直径mm) Φ25以内  9.信号灯杆、标志杆安装 单悬臂杆(L杆)安装 杆高6000mm外 10.信号灯杆、标志杆、门架及零星构件制作 钢板压制多边形截面杆材制作L型、T型、F型杆 11.热浸镀锌费 12.预埋螺栓 13.预埋铁件 14.刚性阻燃管砖、混凝土结构暗配 公称直径(65mm以内) | 根 |  | 2 | 15793.71 |  | 31587.42
24 | 040205020001 | 高清检测抓拍摄像机 1英寸CCD 700万像素 | 1.摄影仪安装 换为【超高清彩色摄像机 1英寸CCD 700万像素,含摄像机支架,电源、保护罩、高清镜头】 2.防护罩 全天候保护罩 3.变焦变倍 自动光圈 | 台 |  | 1 | 6353.73 |  | 6353.73
25 | 040205020002 | 高清检测抓拍摄像机 1/1.8英寸CCD 600万像素 | 1.摄影仪安装 换为【超高清彩色摄像机 1英寸CCD 600万像素，含摄像机支架,电源、保护罩、高清镜头】 2.防护罩 全天候保护罩 3.变焦变倍 自动光圈 | 台 |  | 3 | 5967.6 |  | 17902.8
26 | 040205020003 | 高清监控摄像机/200万像素5寸20倍光学彩色日夜型(ICR)网络高清智能 | 1.球型一体机 | 台 |  | 4 | 5483.27 |  | 21933.08
本页小计 | [8 empty] | 77777.03
注：为计取规费等的使用，可在表中增设其中：“定额人工费”。
表—08
分部分项工程和单价措施项目清单与计价表
工程名称：武夷山路、珠港路-交通工程 |  |  |  |  | 标段： |  |  | 第 7 页 共 7 页
序号 | 项目编码 | 项目名称 | 项目特征描述 | 计量单位 |  | 工程量 | 金额（元）
[7 empty] | 综合单价 |  | 综合合价 | 其中：暂估价
27 | 040205015002 | 电子警察总设备柜/路口不锈钢设备柜，交通信号检测器、光收发器，终端服务器，UPS不间断电源，电源防雷器 | 1.安装机柜、机架 落地式 2.UPS不间断电源 ≤5kV·A 3.砖砌 矩形 合并制作子目 砂浆制作 现场搅拌砌筑砂浆 水泥砂浆 M7.5  4.砖墙 抹灰 井内侧 合并制作子目 砂浆制作 现场搅拌抹灰砂浆 水泥防水砂浆 1：2 5.镶贴陶瓷面砖疏缝 零星项目 水泥膏 | 台 |  | 1 | 18000.45 |  | 18000.45
28 | 040205015003 | 设备控制机箱/车辆检测主机 | 1.抓拍工控机设备箱（包括电警抓拍单元 | 台 |  | 4 | 32948.55 |  | 131794.2
29 | 040205014010 | 信号灯/LED补光灯 | 1.照明灯(含红外灯) | 台 |  | 9 | 886.14 |  | 7975.26
30 | 030402010001 | 避雷器/单相电源避雷器 | 1.单相电源避雷器 | 个 |  | 8 | 225.41 |  | 1803.28
31 | 030402010002 | 避雷器/以太网信号避雷器 | 1.单相电源避雷器 | 个 |  | 8 | 225.41 |  | 1803.28
32 | 030411004001 | 电源电缆/KVV22-3*2.5 | 1.控制电缆 芯数 7以下 2.控制电缆头制作、安装 终端头(6芯以下) | m |  | 400 | 13.06 |  | 5224
33 | 030502005001 | 超五类网线 | 1.敷设双绞线缆 管、暗槽内穿放(4对以内) | m |  | 140 | 3.52 |  | 492.8
34 | 030411004002 | 照明控制线/ RVVP-2*1 | 1.多芯软导线管内穿线(芯以内) 二芯 导线截面(1mm2以内) | m |  | 170 | 4.73 |  | 804.1
35 | 030502005002 | 室外光纤 | 1.敷设双绞线缆 管、暗槽内穿放(4对以内) | m |  | 400 | 4.13 |  | 1652
36 | 040205010001 | 环形检测线圈/单线圈 | 1.环形线圈车辆检测器 单车道 | 个 |  | 18 | 544.41 |  | 9799.38
37 | 040205024001 | 交通智能系统调试 | 1.电子警察系统调试 | 系统 |  | 1 | 3409.25 |  | 3409.25
38 | 080606005001 | 网络硬盘4*6TB | 1.网络硬盘4*6TB | 台 |  | 1 | 4461.99 |  | 4461.99
|  | 措施项目 | [6 empty] | 49613.11
39 | 041102002001 | 基础模板 | 1.设备基础(单体在5m3以内) 复合木模 2.设备基础(单体在5m3以外) 复合木模 | m2 |  | 134.38 | 368.35 |  | 49498.87
40 | 041102001001 | 垫层模板 | 1.混凝土基础垫层 木模 合并制作子目 砂浆制作 现场搅拌抹灰砂浆 水泥砂浆 1：2 | m2 |  | 3.1 | 36.85 |  | 114.24
本页小计 | [8 empty] | 236833.1
合 计 | [8 empty] | 634102.58
注：为计取规费等的使用，可在表中增设其中：“定额人工费”。
表—08

## 4.措施项目预算表（一）
措施项目清单与计价表（一）
工程名称：武夷山路、珠港路-交通工程 |  |  |  | 第 1 页 共 1 页
序号 | 项目名称 | 计算基础 | 费 率（%） |  | 金额（元）
1 | 安全文明施工项目费
1.1 | 文明施工与环境保护、临时设施、安全施工 | FBFXHJ | 3.538 |  | 20679.24
2 | 其他措施费
2.1 | 夜间施工增加费 |  | 20
2.2 | 交通干扰工程施工增加费 | RGF | 0
2.3 | 赶工措施费 | FBFXHJ | 0
2.4 | 文明工地增加费 | FBFXHJ | 0
2.5 | 地下管线交叉降效费 |  | 0
合 计 |  |  |  |  | 20679.24

## 5.措施项目预算表（二）
措施项目清单与计价表（二）
工程名称：武夷山路、珠港路-交通工程 | [5 empty] | 第 1 页 共 1 页
序号 | 项目编码 | 项目名称 | 项目特征 | 计量 单位 | 工程数量 |  | 金额（元）
[7 empty] | 综合单价 | 合价
1 |  | 安全文明施工项目费
1.1 | 1.1 | 综合脚手架 |  | 项 | 1
1.2 | 1.2 | 靠脚手架安全挡板 |  | 项 | 1
1.3 | 1.3 | 独立安全防护挡板 |  | 项 | 1
1.4 | 1.4 | 围尼龙编制布 |  | 项 | 1
1.5 | 1.5 | 现场围挡、围墙 |  | 项 | 1
小 计
2 |  | 其他措施费
2.1 | 2.6 | 围堰工程 |  | 项 | 1
2.2 | 2.7 | 大型机械设备进出场及安拆 |  | 项 | 1
2.3 | 2.8 | 其他工程 |  | 项 | 1 |  | 49613.11 | 49613.11
2.3.1 | 041102002001 | 基础模板 | 1.设备基础(单体在5m3以内) 复合木模 2.设备基础(单体在5m3以外) 复合木模 | m2 | 134.38 |  | 368.35 | 49498.87
2.3.1.1 | D5-7-5 | 设备基础(单体在5m3以内) 复合木模 |  | 100m2 | 4.5631 |  | 4321.45 | 19719.21
2.3.1.2 | D5-7-7 | 设备基础(单体在5m3以外) 复合木模 |  | 100m2 | 7.6295 |  | 3903.19 | 29779.39
2.3.2 | 041102001001 | 垫层模板 | 1.混凝土基础垫层 木模 合并制作子目 砂浆制作 现场搅拌抹灰砂浆 水泥砂浆 1：2 | m2 | 3.1 |  | 36.85 | 114.24
2.3.2.1 | D5-7-1 换 | 混凝土基础垫层 木模 合并制作子目 砂浆制作 现场搅拌抹灰砂浆 水泥砂浆 1：2 |  | 100m2 | 0.031 |  | 3685.36 | 114.25
小 计 | [7 empty] | 99226.22
本页小计 | [7 empty] | 99226.22
合 计 | [7 empty] | 99226.22
注：本表使用于以综合单价形式计价的措施项目

## 6.其他项目预算表
其他项目清单与计价表
工程名称：武夷山路、珠港路-交通工程 |  |  |  |  | 第 1 页 共 1 页
序号 | 项目名称 | 单位 | 金额（元） | 备注
1 | 暂列金额 | 项
2 | 暂估价 | 项
2.1 | 材料暂估价 | 项
2.2 | 专业工程暂估价 | 项
3 | 计日工 | 项
4 | 总承包服务费 | 项
5 | 材料检验试验费 | 项 | 1168.98 | 按分部分项工程费的0.2%计算
6 | 预算包干费 | 项 | 11689.79 | 按分部分项工程费的0~2%计算
7 | 工程优质费 | 项 |  | 以分部分项工程费为计算基础，国家级质量奖：4%；省级质量奖：2.5%；市级质量奖：1.5%
8 | 其他项目费 | 项 |  | 按实际发生或经批准的施工方案计算
9 | 现场签证费用 | 项
10 | 索赔费用 | 项
合 计 |  |  | 12858.77 | -
注：材料暂估单价进入清单项目综合单价，此处不汇总

## 8.单位工程人材机汇总表
单位工程人材机汇总表
工程名称：武夷山路、珠港路-交通工程 | [5 empty] | 第 1 页 共 5 页
序号 | 编码 | 名称及规格 | 单位 | 数量 | 不含税单价 （元） |  | 合价 （元） | 备注
1 | 3003011 | 铸铁爬梯 | kg | 19.089
2 | 2417021 | 尼龙扎带（综合） | 根 | 480 | 0.04 |  | 19.2
3 | 3117001 | 标志牌塑料扁形 | 个 | 123 | 0.09 |  | 11.07
4 | 2606481 | 镀锌钢管塑料护口DN15～20 | 个 | 21.816 | 0.1 |  | 2.18
5 | 1431091 | 塑料软管D5 | m | 1.92 | 0.15 |  | 0.29
6 | 3109041 | 草板纸80# | 张 | 365.778 | 0.17 |  | 62.18
7 | 3321021 | 端子号牌 | 个 | 240 | 0.21 |  | 50.4
8 | 0341241 | 焊片φ4 | 个 | 10 | 0.22 |  | 2.2
9 | 0209051 | 聚乙烯薄膜0.05 | m2 | 11.082 | 0.31 |  | 3.44
10 | 2606251 | 套管KT2型 | 个 | 50.4 | 0.45 |  | 22.68
11 | 0365271 | 钢锯条 | 条 | 110.357 | 0.48 |  | 52.97
12 | 2503061 | 铜芯聚氯乙烯绝缘绞型软导线RVS-0.5mm2 | m | 918 | 0.51 |  | 468.18
13 | 2606571 | 镀锌钢管塑料护口DN100 | 个 | 77.8062 | 0.73 |  | 56.8
14 | 9946071 | 电(机械用) | kw·h | 6209.0859 | 0.73 |  | 4532.63
15 | RGFTZ | 人工费调整 | 元 | 0.1847 | 1 |  | 0.18
16 | CLFTZ | 材料费调整 | 元 | 0.2 | 1 |  | 0.2
17 | JXFTZ | 机械费调整 | 元 | 0.1283 | 1 |  | 0.13
18 | 9946001 | 折旧费 | 元 | 5175.6714 | 1 |  | 5175.67
19 | 9946011 | 大修理费 | 元 | 1486.4863 | 1 |  | 1486.49
20 | 9946021 | 经常修理费 | 元 | 4031.3128 | 1 |  | 4031.31
21 | 9946031 | 安拆费及场外运输费 | 元 | 459.152 | 1 |  | 459.15
22 | 9946111 | 其他费用 | 元 | 893.4029 | 1 |  | 893.4
23 | 9946131 | 其他材料费 | 元 | 908.8411 | 1 |  | 908.84
24 | 0343181 | 松香焊锡丝φ2.3 | m | 0.01 | 1.05 |  | 0.01
25 | 1537166 | 固定卡子Φ40 | 个 | 2611.94 | 1.33 |  | 3473.88
26 | 2417061 | 电气绝缘胶带18mm×10m×0.13mm | 卷 | 25.825 | 1.72 |  | 44.42
27 | 2503281 | 双色多股铜芯绝缘软导线BVR-4mm2 | m | 316.8198 | 1.96 |  | 620.97
28 | 1515181 | 难燃塑料管接头50 | 个 | 3.09 | 2.03 |  | 6.27
29 | 0233011 | 草袋 | 个 | 42.7422 | 2.18 |  | 93.18
30 | 1203001 | 溶剂油 | kg | 7.2751 | 2.28 |  | 16.59
31 | 2503266@2 | 超五类网线 | m | 142.8 | 2.4 |  | 342.72
32 | 1233041 | 脱模剂 | kg | 122.236 | 2.43 |  | 297.03
33 | 0307051 | 膨胀螺栓M8 | 十个 | 411.632 | 2.58 |  | 1062.01
单位工程人材机汇总表
工程名称：武夷山路、珠港路-交通工程 | [5 empty] | 第 2 页 共 5 页
序号 | 编码 | 名称及规格 | 单位 | 数量 | 不含税单价 （元） |  | 合价 （元） | 备注
34 | 1431261 | 半硬阻燃塑料管D16 | m | 4 | 2.69 |  | 10.76
35 | 3113261 | 白布 | kg | 9.6 | 2.75 |  | 26.4
36 | 1515191 | 难燃塑料管接头65 | 个 | 2.3175 | 2.79 |  | 6.47
37 | 2617141 | 镀锌地线夹100 | 套 | 311.2248 | 2.84 |  | 883.88
38 | 2609211 | 铜接线端子DT-16mm2 | 个 | 48.96 | 2.9 |  | 141.98
39 | 1405011 | 热轧无缝钢管D63.5×5 | kg | 358.4367 | 2.96 |  | 1060.97
40 | 2503266@3 | 室外光纤4芯光纤 | m | 408 | 3 |  | 1224
41 | 3115001 | 水 | m3 | 54.5281 | 3.42 |  | 186.49
42 | 1159081 | 防水粉 | kg | 18.6453 | 3.26 |  | 60.78
43 | 2503196@6 | 铜芯多股绝缘电线RVVP-2*1 | m | 183.6 | 3.47 |  | 637.09
44 | 0100011 | 型钢(综合) | kg | 30.846 | 3.6 |  | 111.05
45 | 0305717 | 镀锌六角螺栓带螺母M10×70 | 十套 | 1.632 | 3.8 |  | 6.2
46 | 3300001 | 反光材料(玻璃珠) | kg | 430.0112 | 3.86 |  | 1659.84
47 | 0305793 | 镀锌六角螺栓带螺母2平1弹垫 M8×100以内 | 十套 | 107.625 | 3.9 |  | 419.74
48 | 3201011 | 钢模板 | kg | 19.7191 | 4.01 |  | 79.07
49 | 0113061 | 镀锌扁钢（综合） | kg | 13.2 | 4.05 |  | 53.46
50 | 2606331 | 钢管保护管φ40×400 | 根 | 12 | 4.16 |  | 49.92
51 | 0365161 | 合金钢钻头φ8 | 个 | 26.65 | 4.32 |  | 115.13
52 | 0305801 | 镀锌六角螺栓带螺母2平1弹垫 M10×100以内 | 十套 | 14.88 | 4.33 |  | 64.43
53 | 0357031 | 镀锌低碳钢丝φ2.5～4.0 | kg | 174.4353 | 4.66 |  | 812.87
54 | 0357011 | 镀锌低碳钢丝φ1.2～2.2 | kg | 5.2819 | 4.66 |  | 24.61
55 | 0357001 | 镀锌低碳钢丝φ0.7～0.9 | kg | 1.0538 | 4.66 |  | 4.91
56 | 0103041 | 镀锌低碳钢丝φ1.2～1.6 | kg | 0.0128 | 4.66 |  | 0.06
57 | 0351001 | 圆钉(综合) | kg | 175.743 | 4.89 |  | 859.38
58 | 0365011 | 冲击钻头φ10 | 个 | 29.11 | 4.99 |  | 145.26
59 | 1237001 | 氧气 | m3 | 53.0587 | 5.05 |  | 267.95
60 | 1111111 | 煤焦油沥青漆L01-17 | kg | 7.5914 | 5.15 |  | 39.1
61 | 1107021 | 热熔标线涂料 | kg | 6955.6309 | 5.15 |  | 35821.5
62 | 0305001 | 六角螺栓(综合） | kg | 565.7111 | 5.42 |  | 3066.15
63 | 1111581 | 铅油 | kg | 15.4102 | 5.58 |  | 85.99
64 | 9946051 | 柴油(机械用)0# | kg | 558.9683 | 5.76 |  | 3219.66
65 | 2511111@2 | 控制电缆KVV22-3*2.5 | m | 406 | 5.83 |  | 2366.98
66 | 0363091 | 零星卡具 | kg | 371.5596 | 5.85 |  | 2173.62
单位工程人材机汇总表
工程名称：武夷山路、珠港路-交通工程 | [5 empty] | 第 3 页 共 5 页
序号 | 编码 | 名称及规格 | 单位 | 数量 | 不含税单价 （元） |  | 合价 （元） | 备注
67 | 1111171 | 沥青清漆 | kg | 0.36 | 6.26 |  | 2.25
68 | 0307071 | 膨胀螺栓M12 | 十个 | 0.408 | 6.27 |  | 2.56
69 | 0341001@3 | 低碳钢焊条（综合） | kg | 2.52 | 6.44 |  | 16.23
70 | 0341001 | 低碳钢焊条(综合) | kg | 445.2031 | 6.44 |  | 2867.11
71 | ZC020153@3 | 接地母线-50*5镀锌扁钢 | m | 122.4 | 6.44 |  | 788.26
72 | 1201021@1 | 汽油(综合) | kg | 1.0951 | 6.62 |  | 7.25
73 | 1201021@3 | 汽油（综合） | kg | 5.825 | 6.62 |  | 38.56
74 | 9946041 | 汽油(机械用)国Ⅲ93# | kg | 946.3148 | 6.62 |  | 6264.6
75 | 1431441@5 | 电缆管PVC50 | m | 13.2 | 6.95 |  | 91.74
76 | 2511111@1 | 控制电缆KVV22-5*1.5 | m | 1674.75 | 7.04 |  | 11790.24
77 | 9805251 | 兆欧表3311 | 台班 | 3.6 | 7.42 |  | 26.71
78 | 1502671 | 镀锌钢管接头100×4 | 个 | 77.8062 | 8.49 |  | 660.57
79 | 1111231 | 醇酸清漆 | kg | 7.1008 | 9.13 |  | 64.83
80 | 0227001 | 棉纱 | kg | 19.5955 | 9.46 |  | 185.37
81 | 1431271@4 | Φ100PVC管 | m | 1.1 | 9.61 |  | 10.57
82 | 1145101 | 环氧富锌底漆稀释剂 | kg | 0.2638 | 10.16 |  | 2.68
83 | 0219211 | 三色塑料带（综合） | kg | 0.96 | 10.3 |  | 9.89
84 | 1111641 | 底漆 | kg | 220.2488 | 10.3 |  | 2268.56
85 | 3113031 | 白棉纱 | kg | 0.0117 | 10.55 |  | 0.12
86 | 9805091 | 数字多用表DF | 台班 | 3.6 | 10.84 |  | 39.02
87 | 1111411 | 酚醛调和漆 | kg | 8.6021 | 10.9 |  | 93.76
88 | 1145011 | 酒精 | kg | 0.32 | 11.15 |  | 3.57
89 | 9805101 | 数字三用表2506A-21 | 台班 | 0.5 | 12.33 |  | 6.17
90 | 3113321 | 脱脂棉 | kg | 0.27 | 12.61 |  | 3.4
91 | 9837031 | 波形监视器CC5440 | 台班 | 2.8 | 12.68 |  | 35.5
92 | 1145021 | 酒精工业用99.5% | kg | 0.02 | 12.87 |  | 0.26
93 | 1103141 | 防锈漆 | kg | 0.4947 | 13.04 |  | 6.45
94 | 1431441@6 | PE管Φ90*4 | m | 4.4 | 13.44 |  | 59.14
95 | ZC000787@2 | PE管Φ90 | m | 190.241 | 13.44 |  | 2556.84
96 | 1431271@3 | Φ90PE管*4 | m | 4.4 | 13.44 |  | 59.14
97 | 1237081 | 液化石油气 | m3 | 223.9476 | 14.4 |  | 3224.85
98 | 0305821 | 镀锌六角螺栓带螺母2平1弹垫 M16×100以内 | 十套 | 1.2 | 14.12 |  | 16.94
99 | 9805121 | 数字万用表F-87 | 台班 | 1.8 | 14.87 |  | 26.77
100 | 1237061 | 乙炔气 | kg | 22.9809 | 18.02 |  | 414.12
单位工程人材机汇总表
工程名称：武夷山路、珠港路-交通工程 | [5 empty] | 第 4 页 共 5 页
序号 | 编码 | 名称及规格 | 单位 | 数量 | 不含税单价 （元） |  | 合价 （元） | 备注
101 | 1241301 | 粘合剂 | kg | 0.0321 | 19.54 |  | 0.63
102 | 9835021 | 电缆测试仪JH5132 | 台班 | 0.9 | 22.76 |  | 20.48
103 | 0661011 | 釉面砖240×60 | m2 | 0.9697 | 24.03 |  | 23.3
104 | 9805281 | 大电流试验器 | 台班 | 0.9 | 26.91 |  | 24.22
105 | ZC000017@2 | 镀锌角钢L50*50*2500 | 根 | 18.36 | 29.19 |  | 535.93
106 | ZC020145@2 | 热镀锌钢管Φ89*4 | m | 78.898 | 38.43 |  | 3032.05
107 | ZC020145@3 | 热镀锌钢管Φ89*4 | m | 439.81 | 38.43 |  | 16901.9
108 | 3201001 | 复合木模板面板 | m2 | 23.8975 | 50.39 |  | 1204.2
109 | 2501071 | 镀锡裸铜绞线16mm2 | kg | 6.72 | 51.06 |  | 343.12
110 | 0343021 | 焊锡丝（综合） | kg | 4.8 | 52.46 |  | 251.81
111 | 0347001 | 锡基钎料 | kg | 0.187 | 52.46 |  | 9.81
112 | 1111891 | 环氧富锌底漆(封闭漆） | kg | 2.6674 | 54.92 |  | 146.49
113 | 0345041 | 焊锡膏 | kg | 0.977 | 62.41 |  | 60.97
114 | 0407011 | 石屑 | m3 | 8.8949 | 74.76 |  | 664.98
115 | 0001001 | 综合工日 | 工日 | 1035.2312 | 98 |  | 101452.66
116 | 9946606 | 机上人工 | 工日 | 93.9876 | 98 |  | 9210.78
117 | 9805021 | 电能校验仪 | 台班 | 0.9 | 85.23 |  | 76.71
118 | 0309251 | 镀锌锁紧螺母DN100×3 | 十个 | 7.7807 | 101.94 |  | 793.16
119 | 0403021 | 中砂 | m3 | 10.4367 | 133.01 |  | 1388.19
120 | 3301001@3 | 井环盖、井座(铁铸)400*400*80 | 套 | 9 | 201.65 |  | 1814.85
121 | 补充材料004@1 | 电源防雷器 | 个 | 8 | 214.52 |  | 1716.16
122 | 补充材料004@2 | 以太网信号避雷器 | 个 | 8 | 214.52 |  | 1716.16
123 | 8021914 | 普通商品混凝土 碎石粒径40石C20 | m3 | 13.5973 | 304.08 |  | 4134.67
124 | 8021915 | 普通商品混凝土 碎石粒径40石C25 | m3 | 50.0534 | 315.15 |  | 15774.33
125 | 8021903 | 普通商品混凝土 碎石粒径20石C20 | m3 | 4.8135 | 315.53 |  | 1518.8
126 | 8021916 | 普通商品混凝土 碎石粒径40石C30 | m3 | 9.8736 | 332.72 |  | 3285.14
127 | 0413021 | 蒸压灰砂砖240×115×53 | 千块 | 3.6018 | 370.87 |  | 1335.8
128 | 0401013@1 | 复合普通硅酸盐水泥P.C 32.5 | t | 0.0675 | 360 |  | 24.3 | 2013年5月信息价
129 | 0401013@2 | 复合普通硅酸盐水泥P.C 32.5 | t | 0.014 | 360 |  | 5.04
130 | 0401013 | 复合普通硅酸盐水泥P.C 32.5 | t | 3.0802 | 360 |  | 1108.87 | 2013年5月信息价
单位工程人材机汇总表
工程名称：武夷山路、珠港路-交通工程 | [5 empty] | 第 5 页 共 5 页
序号 | 编码 | 名称及规格 | 单位 | 数量 | 不含税单价 （元） |  | 合价 （元） | 备注
131 | 3301001@4 | 井环盖、井座(铁铸)600*800 | 套 | 5 | 629.83 |  | 3149.15
132 | SB320246@3 | LED补光灯 | 台 | 9 | 854.64 |  | 7691.76
133 | 补充主材001@2 | 热浸镀锌费 | t | 7.2973 | 943.88 |  | 6887.78
134 | 2235011@11 | 人行横道二灯信号（二色，Φ300）双色倒计时 | 套 | 16 | 1201.3 |  | 19220.8
135 | 3203041 | 木支撑 | m3 | 5.0263 | 1264.42 |  | 6355.35
136 | 0503031 | 板方材 | m3 | 1.2714 | 1610.42 |  | 2047.49
137 | 2235011@10 | LED信号灯组(三色，Φ400）9秒倒计时 | 套 | 16 | 1801.96 |  | 28831.36
138 | SB320217 | UPS不间断电源≤5kV·A | 台 | 1 | 1887.76 |  | 1887.76
139 | 0129051 | 热轧薄钢板(综合) | t | 7.2308 | 3019.39 |  | 21832.61
140 | 0109031 | 圆钢Ф10以内 | t | 0.0685 | 3889.65 |  | 266.44
141 | 0101041 | 螺纹钢φ10～25 | t | 0.1272 | 3981.47 |  | 506.44
142 | 补充材料001 | 网络硬盘4*6TB | 套 | 1 | 4461.99 |  | 4461.99
143 | SB320136@1 | 200万像素5寸20倍光学彩色日夜型(ICR)网络高清智能球(1/3")，配套电源、镜头、万向支架等 | 台 | 4 | 5320.06 |  | 21280.24
144 | SB320063@1 | 超高清彩色摄像机 1英寸CCD 600万像素，含摄像机支架,电源、保护罩、高清镜头 | 台 | 3 | 5749.1 |  | 17247.3
145 | SB320063@4 | 超高清彩色摄像机 1英寸CCD 700万像素,含摄像机支架,电源、保护罩、高清镜头 | 台 | 1 | 6135.23 |  | 6135.23
146 | 5733001@2 | 路口不锈钢设备柜(包括交通信号检测器、车辆检测器、光纤收发器、ODF盘、跳纤、插座组等设备) | 个 | 1 | 15445.34 |  | 15445.34
147 | 9807091@1 | 交通信号灯控制机SCATS系统，多相位，多时段，48路输出，配不锈钢箱 | 只 | 1 | 30032.61 |  | 30032.61
148 | 9807101@1 | 车辆检测主机,含侧挂机箱 -工控计算机,车辆检测器、系统软件、通讯模块、交换机、侧挂机箱(含防雷器),卡口功能软件 | 只 | 4 | 32606.83 |  | 130427.32
|  | 合计 |  |  |  |  | 603808.88

## 1.1.4-1分部分项工程量清单综合单价分析表
分部分项工程量清单综合单价分析表
工程名称：武夷山路、珠港路-交通工程 | [6 empty] | 第 1 页 共 9 页
序号 | 项目编码 | 项目名称及说明 | 工作内容 | 综合单价组成（元） | [5 empty] | 综合单价 （元）
|  |  |  | 人工费 | 材料费 | 机械费 |  | 管理费 | 利润
1 | 040205007001 | 标记/直行箭头(4.5m) 热熔型漆2mm厚 | 1.路面标线 直行箭头(3m) 热熔型漆 单价*1.5 | 105.84 | 50.94 | 79.3 |  | 12.87 | 19.05 | 268
|  |  | 小计 | 105.84 | 50.94 | 79.3 |  | 12.87 | 19.05
2 | 040205007003 | 标记/直行转弯(掉头)箭头(4.5m) 热熔型漆2mm厚 | 1.路面标线 直行转弯箭头(3m) 热熔型漆 单价*1.5 | 105.84 | 44.35 | 79.3 |  | 12.87 | 19.05 | 261.41
|  |  | 小计 | 105.84 | 44.35 | 79.3 |  | 12.87 | 19.05
3 | 040205007002 | 标记/转弯箭头(3m) 热熔型漆2mm厚 | 1.路面标线 转弯箭头(3m) 热熔型漆 | 70.56 | 22.04 | 52.87 |  | 8.58 | 12.7 | 166.75
|  |  | 小计 | 70.56 | 22.04 | 52.87 |  | 8.58 | 12.7
4 | 040205007004 | 标记/菱形标志3m， 热熔型漆2mm厚 | 1.路面标线 菱行预告标示(1×2.5m) 热熔型漆 单价*1.2 | 84.67 | 36.13 | 93.76 |  | 13.5 | 15.24 | 243.3
|  |  | 小计 | 84.67 | 36.13 | 93.76 |  | 13.5 | 15.24
5 | 040205006001 | 标线/路面标线 热熔型漆2mm厚 | 1.路面标线 热熔型漆 | 3.97 | 33.49 | 3.22 |  | 0.51 | 0.71 | 41.9
|  |  | 小计 | 3.97 | 33.49 | 3.22 |  | 0.51 | 0.71
6 | 040205014002 | 悬臂式信号灯杆(L杆、8m悬臂)Φ(290-330)*8*6800，基础，土方 | 1.人工挖沟槽、基坑 一、二类土 深度在2m内 | 33.45 |  |  |  | 1.33 | 6.02 | 8433.78
|  |  | 2.挖土机挖沟槽、基坑土方 一、二类土 | 5.88 |  | 27.09 |  | 1.99 | 1.06
|  |  | 3.回填土 夯实机夯实 槽、坑 | 90.49 |  | 13.74 |  | 4.56 | 16.29
|  |  | 4.挖土机装土自卸汽车运卸土方 运距1km 实际运距(km):12 | 0.55 |  | 38.33 |  | 2.53 | 0.1
|  |  | 5.独立设备基础(体积) 5m3以内【普通商品混凝土 碎石粒径40石C30】 | 233.58 | 831.95 | 1.98 |  | 14.99 | 42.05
|  |  | 6.基座M10水泥砂浆 | 55.24 | 104.98 | 5.39 |  | 3.96 | 9.95
|  |  | 7.刚性阻燃管砖、混凝土结构暗配 公称直径(65mm以内) | 7.43 | 15.64 |  |  | 0.93 | 1.34
|  |  | 8.现浇(直径mm) Φ25以内  | 4 | 24.65 | 0.45 |  | 0.3 | 0.72
|  |  | 9.信号灯杆、标志杆安装 单悬臂杆(L杆)安装 杆高6000mm外 | 79.38 |  | 90.58 |  | 12.65 | 14.29
|  |  | 10.信号灯杆、标志杆、门架及零星构件制作 钢板压制多边形截面杆材制作L型、T型、F型杆 | 1092.69 | 2797.87 | 1074.82 |  | 162.54 | 196.69
|  |  | 11.热浸镀锌费 |  | 1461.69
|  |  | 12.预埋铁件 | 68.58 | 105.07 | 9.05 |  | 10.79 | 12.35
分部分项工程量清单综合单价分析表
工程名称：武夷山路、珠港路-交通工程 | [6 empty] | 第 2 页 共 9 页
序号 | 项目编码 | 项目名称及说明 | 工作内容 | 综合单价组成（元） | [5 empty] | 综合单价 （元）
|  |  |  | 人工费 | 材料费 | 机械费 |  | 管理费 | 利润
|  |  | 13.预埋螺栓 | 86.73 | 245.36 | 11.44 |  | 13.64 | 15.61
|  |  | 小计 | 1758 | 5587.21 | 1272.87 |  | 230.21 | 316.47
7 | 040205014001 | 悬臂式信号灯杆(L杆、6m悬臂)Φ219*6*6800，基础，土方 | 1.人工挖沟槽、基坑 一、二类土 深度在2m内 | 33.45 |  |  |  | 1.33 | 6.02 | 6434.08
|  |  | 2.挖土机挖沟槽、基坑土方 一、二类土 | 5.88 |  | 27.09 |  | 1.99 | 1.06
|  |  | 3.回填土 夯实机夯实 槽、坑 | 90.49 |  | 13.74 |  | 4.56 | 16.29
|  |  | 4.挖土机装土自卸汽车运卸土方 运距1km 实际运距(km):12 | 0.55 |  | 38.33 |  | 2.53 | 0.1
|  |  | 5.独立设备基础(体积) 5m3以内【普通商品混凝土 碎石粒径40石C30】 | 233.58 | 831.95 | 1.98 |  | 14.99 | 42.05
|  |  | 6.基座M10水泥砂浆 | 55.24 | 104.98 | 5.39 |  | 3.96 | 9.95
|  |  | 7.刚性阻燃管砖、混凝土结构暗配 公称直径(65mm以内) | 7.43 | 15.64 |  |  | 0.93 | 1.34
|  |  | 8.现浇(直径mm) Φ25以内  | 4 | 24.65 | 0.45 |  | 0.3 | 0.72
|  |  | 9.信号灯杆、标志杆安装 单悬臂杆(L杆)安装 杆高6000mm外 | 79.38 |  | 90.58 |  | 12.65 | 14.29
|  |  | 10.信号灯杆、标志杆、门架及零星构件制作 钢板压制多边形截面杆材制作L型、T型、F型杆 | 731.85 | 1873.92 | 719.88 |  | 108.87 | 131.74
|  |  | 11.热浸镀锌费 |  | 978.99
|  |  | 12.预埋铁件 | 68.58 | 105.07 | 9.05 |  | 10.79 | 12.35
|  |  | 13.预埋螺栓 | 86.73 | 245.36 | 11.44 |  | 13.64 | 15.61
|  |  | 小计 | 1397.16 | 4180.56 | 917.93 |  | 176.54 | 251.52
8 | 040205014004 | 立柱式机动车信号灯杆Φ114*4*5000，基础，土方 | 1.人工挖沟槽、基坑 一、二类土 深度在2m内 | 2.55 |  |  |  | 0.1 | 0.46 | 1106.5
|  |  | 2.挖土机挖沟槽、基坑土方 一、二类土 | 0.39 |  | 1.81 |  | 0.13 | 0.07
|  |  | 3.回填土 夯实机夯实 槽、坑 | 12.6 |  | 1.91 |  | 0.64 | 2.27
|  |  | 4.挖土机装土自卸汽车运卸土方 运距1km 实际运距(km):12 | 0.17 |  | 12.05 |  | 0.8 | 0.03
|  |  | 5.独立设备基础(体积) 2m3以内 普通商品混凝土 碎石粒径40石 C25 | 46.98 | 140.26 | 0.35 |  | 3.01 | 8.46
|  |  | 6.基座M10水泥砂浆 | 13.7 | 26.03 | 1.34 |  | 0.98 | 2.47
分部分项工程量清单综合单价分析表
工程名称：武夷山路、珠港路-交通工程 | [6 empty] | 第 3 页 共 9 页
序号 | 项目编码 | 项目名称及说明 | 工作内容 | 综合单价组成（元） | [5 empty] | 综合单价 （元）
|  |  |  | 人工费 | 材料费 | 机械费 |  | 管理费 | 利润
|  |  | 7.现浇(直径mm) Φ10以内 | 4.44 | 12.37 | 0.17 |  | 0.3 | 0.8
|  |  | 8.信号灯杆、标志杆、门架及零星构件制作 钢管柱式杆制作 | 91.86 | 267.88 | 28.8 |  | 7.98 | 16.54
|  |  | 9.热浸镀锌费 |  | 140.43
|  |  | 10.信号灯杆、标志杆安装 单柱式杆 杆高5000mm内 | 44.1 |  | 21.99 |  | 4.4 | 7.94
|  |  | 11.喷环氧富锌底漆（封闭漆） 2遍 | 10.86 | 16.89 | 17.87 |  | 2.41 | 1.95
|  |  | 12.金属面机喷调和漆 调和漆一遍 实际调和漆遍数(遍):2 | 4.4 | 9.52 | 8.02 |  | 1.06 | 0.79
|  |  | 13.刚性阻燃管砖、混凝土结构暗配 公称直径(50mm以内) | 7.09 | 8.28 |  |  | 0.88 | 1.28
|  |  | 14.预埋螺栓 | 22.19 | 62.77 | 2.93 |  | 3.49 | 3.99
|  |  | 15.预埋铁件 | 20.17 | 30.9 | 2.66 |  | 3.17 | 3.63
|  |  | 小计 | 281.5 | 715.33 | 99.9 |  | 29.35 | 50.68
9 | 040205014005 | 立柱式人行信号灯杆Φ89*4*3500，基础，土方 | 1.人工挖沟槽、基坑 一、二类土 深度在2m内 | 0.62 |  |  |  | 0.03 | 0.11 | 789.3
|  |  | 2.挖土机挖沟槽、基坑土方 一、二类土 | 0.22 |  | 1.02 |  | 0.08 | 0.04
|  |  | 3.回填土 夯实机夯实 槽、坑 | 3.07 |  | 0.47 |  | 0.16 | 0.55
|  |  | 4.挖土机装土自卸汽车运卸土方 运距1km 实际运距(km):12 | 0.03 |  | 2.26 |  | 0.15 | 0.01
|  |  | 5.独立设备基础(体积) 2m3以内 普通商品混凝土 碎石粒径40石 C25 | 39.33 | 117.43 | 0.29 |  | 2.52 | 7.08
|  |  | 6.基座M10水泥砂浆 | 13.7 | 26.03 | 1.34 |  | 0.98 | 2.47
|  |  | 7.现浇(直径mm) Φ10以内 | 3.71 | 10.32 | 0.15 |  | 0.25 | 0.67
|  |  | 8.信号灯杆、标志杆、门架及零星构件制作 钢管柱式杆制作 | 57.1 | 166.51 | 17.9 |  | 4.96 | 10.28
|  |  | 9.热浸镀锌费 |  | 87.29
|  |  | 10.信号灯杆、标志杆安装 单柱式杆 杆高3500mm内 | 35.28 |  | 17.45 |  | 3.51 | 6.35
|  |  | 11.喷环氧富锌底漆（封闭漆） 一遍 实际环氧富锌底漆(封闭漆)遍数(遍):2 | 7.32 | 11.39 | 12.05 |  | 1.62 | 1.32
|  |  | 12.金属面机喷调和漆 调和漆一遍 实际调和漆遍数(遍):2 | 2.97 | 6.42 | 5.41 |  | 0.71 | 0.54
分部分项工程量清单综合单价分析表
工程名称：武夷山路、珠港路-交通工程 | [6 empty] | 第 4 页 共 9 页
序号 | 项目编码 | 项目名称及说明 | 工作内容 | 综合单价组成（元） | [5 empty] | 综合单价 （元）
|  |  |  | 人工费 | 材料费 | 机械费 |  | 管理费 | 利润
|  |  | 13.刚性阻燃管砖、混凝土结构暗配 公称直径(50mm以内) | 7.09 | 8.28 |  |  | 0.88 | 1.28
|  |  | 14.预埋螺栓 | 18.23 | 51.58 | 2.41 |  | 2.87 | 3.28
|  |  | 15.预埋铁件 | 15.21 | 23.3 | 2.01 |  | 2.39 | 2.74
|  |  | 小计 | 203.88 | 508.55 | 62.76 |  | 21.11 | 36.72
10 | 040205014006 | 信号灯/机动车道LED信号灯组(三色，Φ400,9秒倒计时） | 1.交通信号灯安装 | 88.2 | 1801.96 | 88.08 |  | 11.69 | 15.88 | 2005.81
|  |  | 小计 | 88.2 | 1801.96 | 88.08 |  | 11.69 | 15.88
11 | 040205014007 | 信号灯/人行横道二灯信号（二色，Φ300,双色倒计时） | 1.交通信号灯安装 | 88.2 | 1201.3 | 88.08 |  | 11.69 | 15.88 | 1405.15
|  |  | 小计 | 88.2 | 1201.3 | 88.08 |  | 11.69 | 15.88
12 | 040205015001 | 信号控制机/SCATS系统，多相位，多时段，48路输出，配不锈钢箱 | 1.现浇钢筋混凝土池 独立设备基础(体积) 2m3以内 合并制作子目 普通商品混凝土 碎石粒径40石 C20 | 34.96 | 100.76 | 0.26 |  | 2.24 | 6.29 | 31018.53
|  |  | 2.预埋铁件 | 50.64 | 77.59 | 6.68 |  | 7.96 | 9.12
|  |  | 3.预埋螺栓 | 7.64 | 21.63 | 1.01 |  | 1.2 | 1.38
|  |  | 4.钢筋制作、安装 预制混凝土 Φ10mm以内 | 1.22 | 5.39 | 0.09 |  | 0.1 | 0.22
|  |  | 5.刚性阻燃管砖、混凝土结构暗配 公称直径(65mm以内) | 7.43 | 11.42 |  |  | 0.92 | 1.34
|  |  | 6.落地式信号机箱安装 | 441 | 30038.61 | 43.62 |  | 58.44 | 79.38
|  |  | 小计 | 542.89 | 30255.4 | 51.66 |  | 70.86 | 97.73
13 | 040205001001 | 砖砌2号接线井 | 1.砖砌 矩形 合并制作子目 砂浆制作 现场搅拌砌筑砂浆 水泥砂浆 M7.5  | 148.59 | 219.13 | 8.22 |  | 10.17 | 26.75 | 1317.73
|  |  | 2.砖墙 抹灰 井内侧 合并制作子目 砂浆制作 现场搅拌抹灰砂浆 水泥防水砂浆 1：2 | 61.3 | 34.2 | 3.46 |  | 4.21 | 11.03
|  |  | 3.砖墙 抹灰 井底 合并制作子目 砂浆制作 现场搅拌抹灰砂浆 水泥防水砂浆 1：2 | 5.29 | 4.51 | 0.46 |  | 0.38 | 0.95
|  |  | 4.钢筋混凝土井盖、井圈制作 井圈 合并制作子目 普通商品混凝土 碎石粒径20石 C20 | 9.64 | 14.6 | 0.61 |  | 0.66 | 1.74
分部分项工程量清单综合单价分析表
工程名称：武夷山路、珠港路-交通工程 | [6 empty] | 第 5 页 共 9 页
序号 | 项目编码 | 项目名称及说明 | 工作内容 | 综合单价组成（元） | [5 empty] | 综合单价 （元）
|  |  |  | 人工费 | 材料费 | 机械费 |  | 管理费 | 利润
|  |  | 5.井盖、井箅安装 检查井 铸铁井盖、座 合并制作子目 砂浆制作 现场搅拌抹灰砂浆 水泥砂浆 1：2 | 49.04 | 645.78 | 0.45 |  | 3.15 | 8.83
|  |  | 6.角钢支架 | 14.72 | 25.79 | 0.79 |  | 0.66 | 2.65
|  |  | 小计 | 288.58 | 944.01 | 13.99 |  | 19.23 | 51.95
14 | 040205001002 | 砖砌4号接线井 | 1.砖砌 矩形 合并制作子目 砂浆制作 现场搅拌砌筑砂浆 水泥砂浆 M7.5  | 45.3 | 67.21 | 2.51 |  | 3.1 | 8.15 | 458.6
|  |  | 2.砖墙 抹灰 井内侧 合并制作子目 砂浆制作 现场搅拌抹灰砂浆 水泥防水砂浆 1：2 | 16.17 | 9.02 | 0.91 |  | 1.11 | 2.91
|  |  | 3.砖墙 抹灰 井底 合并制作子目 砂浆制作 现场搅拌抹灰砂浆 水泥防水砂浆 1：2 | 1.76 | 1.5 | 0.15 |  | 0.13 | 0.32
|  |  | 4.钢筋混凝土井盖、井圈制作 井圈 合并制作子目 普通商品混凝土 碎石粒径20石 C20 | 6.82 | 10.33 | 0.43 |  | 0.47 | 1.23
|  |  | 5.井盖、井箅安装 检查井 铸铁井盖、座 合并制作子目 砂浆制作 现场搅拌抹灰砂浆 水泥砂浆 1：2 | 49.04 | 217.6 | 0.45 |  | 3.15 | 8.83
|  |  | 小计 | 119.09 | 305.66 | 4.45 |  | 7.96 | 21.44
15 | 040501002001 | 横跨道路主管敷设镀锌钢管5*Φ89*4，含土方，砼包封，石屑层 | 1.垫层 石屑 | 2.04 | 5.02 | 0.12 |  | 0.14 | 0.37 | 463.91
|  |  | 2.镀锌钢管砖、混凝土结构暗配 公称直径(100mm以内) | 124.57 | 230.31 | 1.22 |  | 15.48 | 22.42
|  |  | 3.满包混凝土加固 管径(mm) 600以内 合并制作子目 普通商品混凝土 碎石粒径40石 C20 | 20.34 | 35.16 | 1.65 |  | 1.43 | 3.66
|  |  | 小计 | 146.95 | 270.49 | 2.99 |  | 17.05 | 26.45
16 | 040501002002 | 横跨道路主管敷设镀锌钢管2*Φ89*4，含土方，砼包封，石屑层 | 1.垫层 石屑 | 2.04 | 5.02 | 0.12 |  | 0.14 | 0.37 | 216.67
|  |  | 2.镀锌钢管砖、混凝土结构暗配 公称直径(100mm以内) | 49.83 | 92.12 | 0.49 |  | 6.19 | 8.97
|  |  | 3.满包混凝土加固 管径(mm) 600以内 合并制作子目 普通商品混凝土 碎石粒径40石 C20 | 16.79 | 29.03 | 1.36 |  | 1.18 | 3.02
|  |  | 小计 | 68.66 | 126.17 | 1.97 |  | 7.51 | 12.36
分部分项工程量清单综合单价分析表
工程名称：武夷山路、珠港路-交通工程 | [6 empty] | 第 6 页 共 9 页
序号 | 项目编码 | 项目名称及说明 | 工作内容 | 综合单价组成（元） | [5 empty] | 综合单价 （元）
|  |  |  | 人工费 | 材料费 | 机械费 |  | 管理费 | 利润
17 | 040501002004 | 人行道、绿化带主管敷设PE管2*Φ90*4 | 1.电缆保护管有混凝土基础暗敷 塑料管(公称直径100mm以下) 一根 实际根数(根):2 | 69.5 | 31.77 | 17.96 |  | 8.63 | 12.51 | 156.42
|  |  | 2.普通商品混凝土 碎石粒径20石 C20 |  | 14.83
|  |  | 3.路拌铺筑水泥石屑混合料 水泥含量6% 厚度 15cm | 0.26 | 0.83 | 0.06 |  | 0.02 | 0.05
|  |  | 小计 | 69.76 | 47.43 | 18.02 |  | 8.65 | 12.56
18 | 030408001003 | 电缆/KVV22-5*1.5，终端头制安 | 1.控制电缆 芯数 7以下 | 1.52 | 9.69 | 0.08 |  | 0.19 | 0.27 | 12.99
|  |  | 2.控制电缆头制作、安装 终端头(6芯以下) | 0.59 | 0.46 |  |  | 0.07 | 0.11
|  |  | 小计 | 2.11 | 10.15 | 0.08 |  | 0.26 | 0.38
19 | 030409001001 | 接地极/镀锌角钢L50*50*2500 | 1.接地极(板)制作、安装 角钢接地极 普通土 | 24.79 | 32.39 | 10.91 |  | 3.08 | 4.46 | 75.63
|  |  | 小计 | 24.79 | 32.39 | 10.91 |  | 3.08 | 4.46
20 | 030409002001 | 接地母线/-50*5镀锌扁钢 | 1.接地母线敷设 | 10.63 | 7.69 | 0.67 |  | 1.32 | 1.91 | 22.23
|  |  | 小计 | 10.63 | 7.69 | 0.67 |  | 1.32 | 1.91
21 | 030414002001 | 送配电装置系统 | 1.送配电装置系统调试 1kV以下交流供电 (综合) | 726.77 | 5.57 | 148.18 |  | 90.28 | 130.82 | 1101.62
|  |  | 小计 | 726.77 | 5.57 | 148.18 |  | 90.28 | 130.82
22 | 040205014008 | 电子警察悬臂式杆(L杆、8m悬臂)八角锥形钢管，基础，螺栓，土方 | 1.人工挖沟槽、基坑 一、二类土 深度在2m内 | 30.03 |  |  |  | 1.19 | 5.41 | 12518.18
|  |  | 2.挖土机挖沟槽、基坑土方 一、二类土 | 10.75 |  | 49.49 |  | 3.64 | 1.94
|  |  | 3.回填土 夯实机夯实 槽、坑 | 154.24 |  | 23.43 |  | 7.77 | 27.77
|  |  | 4.挖土机装土自卸汽车运卸土方 运距1km 实际运距(km):12 | 1.36 |  | 94.73 |  | 6.25 | 0.25
|  |  | 5.独立设备基础(体积) 5m3以外普通商品混凝土 碎石粒径40石 C25 | 519.67 | 3596.75 | 4.54 |  | 33.37 | 93.54
|  |  | 6.基座M10水泥砂浆 | 135.82 | 258.1 | 13.26 |  | 9.74 | 24.45
|  |  | 7.现浇(直径mm) Φ10以内 | 11.5 | 32 | 0.45 |  | 0.77 | 2.07
|  |  | 8.现浇(直径mm) Φ25以内  | 15.36 | 94.73 | 1.73 |  | 1.14 | 2.77
|  |  | 9.信号灯杆、标志杆安装 单悬臂杆(L杆)安装 杆高6000mm外 | 79.38 |  | 90.58 |  | 12.65 | 14.29
|  |  | 10.信号灯杆、标志杆、门架及零星构件制作 钢板压制多边形截面杆材制作L型、T型、F型杆 | 1138.84 | 2916.02 | 1120.22 |  | 169.41 | 205
分部分项工程量清单综合单价分析表
工程名称：武夷山路、珠港路-交通工程 | [6 empty] | 第 7 页 共 9 页
序号 | 项目编码 | 项目名称及说明 | 工作内容 | 综合单价组成（元） | [5 empty] | 综合单价 （元）
|  |  |  | 人工费 | 材料费 | 机械费 |  | 管理费 | 利润
|  |  | 11.热浸镀锌费 |  | 1523.42
|  |  | 12.预埋螺栓 | 135.13 | 382.31 | 17.83 |  | 21.25 | 24.33
|  |  | 13.预埋铁件 | 44.66 | 68.42 | 5.89 |  | 7.02 | 8.04
|  |  | 14.刚性阻燃管砖、混凝土结构暗配 公称直径(65mm以内) | 7.43 | 15.64 |  |  | 0.93 | 1.34
|  |  | 小计 | 2284.17 | 8887.39 | 1422.15 |  | 275.13 | 411.2
23 | 040205014009 | 电子警察悬臂式杆(L杆、10m悬臂，基础，螺栓，土方 | 1.人工挖沟槽、基坑 一、二类土 深度在2m内 | 30.03 |  |  |  | 1.19 | 5.41 | 15793.71
|  |  | 2.挖土机挖沟槽、基坑土方 一、二类土 | 10.75 |  | 49.49 |  | 3.64 | 1.94
|  |  | 3.回填土 夯实机夯实 槽、坑 | 154.24 |  | 23.43 |  | 7.77 | 27.77
|  |  | 4.挖土机装土自卸汽车运卸土方 运距1km 实际运距(km):12 | 1.36 |  | 94.73 |  | 6.25 | 0.25
|  |  | 5.独立设备基础(体积) 5m3以外普通商品混凝土 碎石粒径40石 C25 | 519.67 | 3596.75 | 4.54 |  | 33.37 | 93.54
|  |  | 6.基座M10水泥砂浆 | 135.82 | 258.1 | 13.26 |  | 9.74 | 24.45
|  |  | 7.现浇(直径mm) Φ10以内 | 12.17 | 33.89 | 0.48 |  | 0.81 | 2.19
|  |  | 8.现浇(直径mm) Φ25以内  | 18.35 | 113.2 | 2.07 |  | 1.37 | 3.3
|  |  | 9.信号灯杆、标志杆安装 单悬臂杆(L杆)安装 杆高6000mm外 | 79.38 |  | 90.58 |  | 12.65 | 14.29
|  |  | 10.信号灯杆、标志杆、门架及零星构件制作 钢板压制多边形截面杆材制作L型、T型、F型杆 | 1714.61 | 4390.3 | 1686.57 |  | 255.06 | 308.64
|  |  | 11.热浸镀锌费 |  | 2293.63
|  |  | 12.预埋螺栓 | 135.13 | 382.31 | 17.83 |  | 21.25 | 24.33
|  |  | 13.预埋铁件 | 64.46 | 98.76 | 8.5 |  | 10.14 | 11.6
|  |  | 14.刚性阻燃管砖、混凝土结构暗配 公称直径(65mm以内) | 7.43 | 15.64 |  |  | 0.93 | 1.34
|  |  | 小计 | 2883.4 | 11182.58 | 1991.48 |  | 364.17 | 519.05
24 | 040205020001 | 高清检测抓拍摄像机 1英寸CCD 700万像素 | 1.摄影仪安装 换为【超高清彩色摄像机 1英寸CCD 700万像素,含摄像机支架,电源、保护罩、高清镜头】 | 33.52 | 6136.78 |  |  | 4.44 | 6.03 | 6353.73
|  |  | 2.防护罩 全天候保护罩 | 88.2 | 1.53 |  |  | 11.69 | 15.88
分部分项工程量清单综合单价分析表
工程名称：武夷山路、珠港路-交通工程 | [6 empty] | 第 8 页 共 9 页
序号 | 项目编码 | 项目名称及说明 | 工作内容 | 综合单价组成（元） | [5 empty] | 综合单价 （元）
|  |  |  | 人工费 | 材料费 | 机械费 |  | 管理费 | 利润
|  |  | 3.变焦变倍 自动光圈 | 39.69 | 1.03 | 2.54 |  | 5.26 | 7.14
|  |  | 小计 | 161.41 | 6139.34 | 2.54 |  | 21.39 | 29.05
25 | 040205020002 | 高清检测抓拍摄像机 1/1.8英寸CCD 600万像素 | 1.摄影仪安装 换为【超高清彩色摄像机 1英寸CCD 600万像素，含摄像机支架,电源、保护罩、高清镜头】 | 33.52 | 5750.65 |  |  | 4.44 | 6.03 | 5967.6
|  |  | 2.防护罩 全天候保护罩 | 88.2 | 1.53 |  |  | 11.69 | 15.88
|  |  | 3.变焦变倍 自动光圈 | 39.69 | 1.03 | 2.54 |  | 5.26 | 7.14
|  |  | 小计 | 161.41 | 5753.21 | 2.54 |  | 21.39 | 29.05
26 | 040205020003 | 高清监控摄像机/200万像素5寸20倍光学彩色日夜型(ICR)网络高清智能 | 1.球型一体机 | 119.07 | 5320.65 | 6.34 |  | 15.78 | 21.43 | 5483.27
|  |  | 小计 | 119.07 | 5320.65 | 6.34 |  | 15.78 | 21.43
27 | 040205015002 | 电子警察总设备柜/路口不锈钢设备柜，交通信号检测器、光收发器，终端服务器，UPS不间断电源，电源防雷器 | 1.安装机柜、机架 落地式 | 229.32 | 15448.84 |  |  | 30.39 | 41.28 | 18000.45
|  |  | 2.UPS不间断电源 ≤5kV·A | 74.09 | 1890.83 | 6.17 |  | 9.82 | 13.34
|  |  | 3.砖砌 矩形 合并制作子目 砂浆制作 现场搅拌砌筑砂浆 水泥砂浆 M7.5  | 47.11 | 69.48 | 2.61 |  | 3.23 | 8.48
|  |  | 4.砖墙 抹灰 井内侧 合并制作子目 砂浆制作 现场搅拌抹灰砂浆 水泥防水砂浆 1：2 | 16.17 | 9.02 | 0.91 |  | 1.11 | 2.91
|  |  | 5.镶贴陶瓷面砖疏缝 零星项目 水泥膏 | 53.11 | 28.49 |  |  | 4.19 | 9.56
|  |  | 小计 | 419.8 | 17446.66 | 9.69 |  | 48.74 | 75.57
28 | 040205015003 | 设备控制机箱/车辆检测主机 | 1.抓拍工控机设备箱（包括电警抓拍单元 | 220.5 | 32615.52 | 43.62 |  | 29.22 | 39.69 | 32948.55
|  |  | 小计 | 220.5 | 32615.52 | 43.62 |  | 29.22 | 39.69
29 | 040205014010 | 信号灯/LED补光灯 | 1.照明灯(含红外灯) | 23.81 | 854.89 |  |  | 3.15 | 4.29 | 886.14
|  |  | 小计 | 23.81 | 854.89 |  |  | 3.15 | 4.29
30 | 030402010001 | 避雷器/单相电源避雷器 | 1.单相电源避雷器 | 7.94 | 214.99 |  |  | 1.05 | 1.43 | 225.41
|  |  | 小计 | 7.94 | 214.99 |  |  | 1.05 | 1.43
31 | 030402010002 | 避雷器/以太网信号避雷器 | 1.单相电源避雷器 | 7.94 | 214.99 |  |  | 1.05 | 1.43 | 225.41
|  |  | 小计 | 7.94 | 214.99 |  |  | 1.05 | 1.43
32 | 030411004001 | 电源电缆/KVV22-3*2.5 | 1.控制电缆 芯数 7以下 | 1.52 | 8.46 | 0.08 |  | 0.19 | 0.27 | 13.06
|  |  | 2.控制电缆头制作、安装 终端头(6芯以下) | 1.21 | 0.95 |  |  | 0.15 | 0.22
分部分项工程量清单综合单价分析表
工程名称：武夷山路、珠港路-交通工程 | [6 empty] | 第 9 页 共 9 页
序号 | 项目编码 | 项目名称及说明 | 工作内容 | 综合单价组成（元） | [5 empty] | 综合单价 （元）
|  |  |  | 人工费 | 材料费 | 机械费 |  | 管理费 | 利润
|  |  | 小计 | 2.73 | 9.41 | 0.08 |  | 0.34 | 0.49
33 | 030502005001 | 超五类网线 | 1.敷设双绞线缆 管、暗槽内穿放(4对以内) | 0.8 | 2.47 |  |  | 0.11 | 0.14 | 3.52
|  |  | 小计 | 0.8 | 2.47 |  |  | 0.11 | 0.14
34 | 030411004002 | 照明控制线/ RVVP-2*1 | 1.多芯软导线管内穿线(芯以内) 二芯 导线截面(1mm2以内) | 0.64 | 3.89 |  |  | 0.08 | 0.11 | 4.73
|  |  | 小计 | 0.64 | 3.89 |  |  | 0.08 | 0.11
35 | 030502005002 | 室外光纤 | 1.敷设双绞线缆 管、暗槽内穿放(4对以内) | 0.8 | 3.08 |  |  | 0.11 | 0.14 | 4.13
|  |  | 小计 | 0.8 | 3.08 |  |  | 0.11 | 0.14
36 | 040205010001 | 环形检测线圈/单线圈 | 1.环形线圈车辆检测器 单车道 | 142.88 | 31.67 | 325.21 |  | 18.93 | 25.72 | 544.41
|  |  | 小计 | 142.88 | 31.67 | 325.21 |  | 18.93 | 25.72
37 | 040205024001 | 交通智能系统调试 | 1.电子警察系统调试 | 2597.5 |  |  |  | 344.2 | 467.55 | 3409.25
|  |  | 小计 | 2597.5 |  |  |  | 344.2 | 467.55
38 | 080606005001 | 网络硬盘4*6TB | 1.网络硬盘4*6TB |  | 4461.99 |  |  |  |  | 4461.99
|  |  | 小计 |  | 4461.99