## 1.单位工程费汇总表
单位工程费汇总表
工程名称：武夷山路、珠港路-道路工程 |  |  |  | 第 1 页 共 1 页
序号 | 名称 | 取费基数 | 费率(%) |  | 金额（元）
1 | 分部分项合计 | 分部分项合计 |  |  | 11238208.91
1.1 | 土方工程 |  |  |  | 304503
1.2 | 机动车道 |  |  |  | 3208317.94
1.3 | 非机动车道及人行道 |  |  |  | 656440.69
1.4 | 渠化岛及安全岛 |  |  |  | 33138.87
1.5 | 新旧路面衔接 |  |  |  | 6170.49
1.6 | 软基处理工程 |  |  |  | 7029637.92
2 | 措施合计 | 安全防护、文明施工措施项目费+其他措施费 |  |  | 452347.73
2.1 | 安全防护、文明施工措施项目费 | 安全及文明施工措施费 |  |  | 397607.83
2.2 | 其他措施费 | 其他措施费 |  |  | 54739.9
3 | 其他项目 | 材料检验试验费+预算包干费 |  |  | 247240.6
3.1 | 材料检验试验费 | 分部分项合计 | 0.2 |  | 22476.42
3.2 | 预算包干费 | 分部分项合计 | 2 |  | 224764.18
4 | 规费 | 工程排污费+危险作业意外伤害保险费+防洪工程维护费 |  |  | 39394.73
4.1 | 工程排污费 | 分部分项合计+措施合计+其他项目 | 0.25 |  | 29844.49
4.2 | 危险作业意外伤害保险费 | 分部分项合计+措施合计+其他项目 | 0.08 |  | 9550.24
4.3 | 防洪工程维护费 | 分部分项合计+措施合计+其他项目+工程排污费+危险作业意外伤害保险费 | 0
5 | 税金 | 分部分项合计+措施合计+其他项目+规费-防洪工程维护费 | 11 |  | 1317491.12
6 | 含税工程总造价 | 分部分项合计+措施合计+其他项目+规费+税金 |  |  | 13294683.09

## 2.分部分项工程和单价措施项目清单与计价表(项目特征)
分部分项工程和单价措施项目清单与计价表
工程名称：武夷山路、珠港路-道路工程 |  |  |  |  | 标段： |  |  | 第 1 页 共 7 页
序号 | 项目编码 | 项目名称 | 项目特征描述 | 计量单位 |  | 工程量 | 金额（元）
[7 empty] | 综合单价 |  | 综合合价 | 其中：暂估价
|  | 土方工程 | [6 empty] | 304503
1 | 040101001001 | 挖一般土方 人工：机械=6：94，场内运输12KM | 1.人工挖土方 一、二类土 深度在1.5m内 2.挖土机挖土方自卸汽车运土方 运距1km 一、二类土 实际运距(km):12 3.挖土机装土自卸汽车运卸土方 运距1km 实际运距(km):12 | m3 |  | 8051 | 28.34 |  | 228165.34
2 | 040103001004 | 填碎石 | 2.填碎石 | m3 |  | 518 | 147.37 |  | 76337.66
|  | 机动车道 | [6 empty] | 3208317.94
|  | 武夷山路 | [6 empty] | 1287018.08
3 | 040202015006 | 4%水泥稳定石屑15CM厚，集中拌和运输1KM | 1.集中拌合水泥石屑混合料 水泥含量 4% 2.自卸汽车运输水泥石屑混合料 自卸汽车装载 第一个1km 3.机械铺筑水泥石屑(碎石)混合料 厚度 15cm | m2 |  | 4680.25 | 27.51 |  | 128753.68
4 | 040202015002 | 4%水泥稳定碎石18CM厚，集中拌和运输1KM | 1.集中拌合水泥碎石混合料 水泥含量 4% 2.自卸汽车运输水泥石屑混合料 自卸汽车装载 第一个1km 3.机械铺筑水泥石屑(碎石)混合料 厚度 15cm 实际厚度(cm):18 | m2 |  | 4557.93 | 41.74 |  | 190248
5 | 040202015001 | 5%水泥稳定碎石18CM厚，集中拌和运输1KM | 1.集中拌合水泥碎石混合料 水泥含量 5% 2.自卸汽车运输水泥石屑混合料 自卸汽车装载 第一个1km 3.机械铺筑水泥石屑(碎石)混合料 厚度 15cm 实际厚度(cm):18 | m2 |  | 4354.85 | 42.94 |  | 186997.26
6 | 040203004001 | 稀浆封层 | 1.乳化沥青稀浆封层 | m2 |  | 4239.46 | 5.77 |  | 24461.68
7 | 040203003001 | 沥青透层 | 1.沥青透层 喷油量(1.0L/m2) | m2 |  | 4239.46 | 3.1 |  | 13142.33
8 | 040203006001 | AC-20C中粒式沥青混凝土8CM厚 | 1.机械摊铺沥青混凝土路面 中粒式 | m2 |  | 4239.46 | 98.93 |  | 419409.78
9 | 040203003002 | 沥青粘层 | 1.喷洒乳化沥青 喷油量(0.6L/m2) | m2 |  | 4239.46 | 2.15 |  | 9114.84
10 | 040203006002 | AC-13C细粒式改性沥青混凝土4CM厚 | 1.机械摊铺沥青混凝土路面 细粒式 | m2 |  | 4239.46 | 58.23 |  | 246863.76
本页小计 | [8 empty] | 1523494.33
注：为计取规费等的使用，可在表中增设其中：“定额人工费”。
表—08
分部分项工程和单价措施项目清单与计价表
工程名称：武夷山路、珠港路-道路工程 |  |  |  |  | 标段： |  |  | 第 2 页 共 7 页
序号 | 项目编码 | 项目名称 | 项目特征描述 | 计量单位 |  | 工程量 | 金额（元）
[7 empty] | 综合单价 |  | 综合合价 | 其中：暂估价
11 | 040204004001 | 花岗岩侧缘石15*35CM | 1.缘石铺设 石质 长度 50cm 2.砂浆制作 现场搅拌抹灰砂浆 水泥砂浆 1：3 3.砂浆制作 现场搅拌砌筑砂浆 水泥砂浆 M7.5 4.人工铺设侧缘石垫层 混凝土垫层 5.普通商品混凝土 碎石粒径40石 C15 6.浇筑侧（缘）石混凝土后座 7.普通商品混凝土 碎石粒径40石 C15 | m |  | 461.5 | 91.85 |  | 42388.78
12 | 040204004002 | 花岗岩平石25*10CM | 1.缘石铺设 石质 长度 50cm 2.砂浆制作 现场搅拌抹灰砂浆 水泥砂浆 1：3 3.砂浆制作 现场搅拌砌筑砂浆 水泥砂浆 M7.5 | m |  | 461.5 | 47.64 |  | 21985.86
13 | 040701006001 | 防渗土工布 | 1.铺设土工布 一般软土 | m2 |  | 309.2385 | 11.81 |  | 3652.11
|  | 珠港路 | [6 empty] | 1921299.86
14 | 040202015016 | 4%水泥稳定石屑15CM厚，集中拌和运输1KM | 1.集中拌合水泥石屑混合料 水泥含量 4% 2.自卸汽车运输水泥石屑混合料 自卸汽车装载 第一个1km 3.机械铺筑水泥石屑(碎石)混合料 厚度 15cm | m2 |  | 6758.22 | 27.51 |  | 185918.63
15 | 040202015011 | 4%水泥稳定碎石20CM厚，集中拌和运输1KM | 1.集中拌合水泥碎石混合料 水泥含量 4% 2.自卸汽车运输水泥石屑混合料 自卸汽车装载 第一个1km 3.机械铺筑水泥石屑(碎石)混合料 厚度 15cm 实际厚度(cm):20 | m2 |  | 6598.01 | 46.37 |  | 305949.72
16 | 040202015012 | 5%水泥稳定碎石20CM厚，集中拌和运输1KM | 1.集中拌合水泥碎石混合料 水泥含量 5% 2.自卸汽车运输水泥石屑混合料 自卸汽车装载 第一个1km 3.机械铺筑水泥石屑(碎石)混合料 厚度 15cm 实际厚度(cm):20 | m2 |  | 6335.85 | 47.71 |  | 302283.4
17 | 040203004004 | 稀浆封层 | 1.乳化沥青稀浆封层 | m2 |  | 6190.2 | 5.77 |  | 35717.45
18 | 040203003007 | 沥青透层 | 1.沥青透层 喷油量(1.0L/m2) | m2 |  | 6190.2 | 3.1 |  | 19189.62
19 | 040203006007 | AC-20C中粒式沥青混凝土8CM厚 | 1.机械摊铺沥青混凝土路面 中粒式 | m2 |  | 6190.2 | 98.93 |  | 612396.49
本页小计 | [8 empty] | 1529482.06
注：为计取规费等的使用，可在表中增设其中：“定额人工费”。
表—08
分部分项工程和单价措施项目清单与计价表
工程名称：武夷山路、珠港路-道路工程 |  |  |  |  | 标段： |  |  | 第 3 页 共 7 页
序号 | 项目编码 | 项目名称 | 项目特征描述 | 计量单位 |  | 工程量 | 金额（元）
[7 empty] | 综合单价 |  | 综合合价 | 其中：暂估价
20 | 040203003008 | 沥青粘层 | 1.喷洒乳化沥青 喷油量(0.5L/m2) | m2 |  | 6190.2 | 2.15 |  | 13308.93
21 | 040203006008 | AC-13C细粒式改性沥青混凝土4CM厚 | 1.机械摊铺沥青混凝土路面 细粒式 | m2 |  | 6190.2 | 58.23 |  | 360455.35
22 | 040204004010 | 花岗岩侧缘石15*35CM | 1.缘石铺设 石质 长度 50cm 2.砂浆制作 现场搅拌抹灰砂浆 水泥砂浆 1：3 3.砂浆制作 现场搅拌砌筑砂浆 水泥砂浆 M7.5 4.人工铺设侧缘石垫层 混凝土垫层 5.普通商品混凝土 碎石粒径40石 C15 6.浇筑侧（缘）石混凝土后座 7.普通商品混凝土 碎石粒径40石 C15 | m |  | 582.58 | 91.85 |  | 53509.97
23 | 040204004011 | 花岗岩平石25*10CM | 1.缘石铺设 石质 长度 50cm 2.砂浆制作 现场搅拌抹灰砂浆 水泥砂浆 1：3 3.砂浆制作 现场搅拌砌筑砂浆 水泥砂浆 M7.5 | m |  | 582.58 | 47.64 |  | 27754.11
24 | 040701006004 | 防渗土工布 | 1.铺设土工布 一般软土 | m2 |  | 407.806 | 11.81 |  | 4816.19
|  | 非机动车道及人行道 | [6 empty] | 656440.69
|  | 武夷山路 | [6 empty] | 325214.09
25 | 040202011005 | 级配碎石15CM厚 | 1.人机配合铺装碎石底层 厚度 15cm | m2 |  | 465.654 | 24.44 |  | 11380.58
26 | 040202015007 | 4%水泥稳定碎石20CM厚，集中拌和运输1KM | 1.集中拌合水泥碎石混合料 水泥含量 4% 2.自卸汽车运输水泥石屑混合料 自卸汽车装载 第一个1km 3.机械铺筑水泥石屑(碎石)混合料 厚度 15cm 实际厚度(cm):20 | m2 |  | 422.2 | 46.37 |  | 19577.41
27 | 040203003005 | 沥青透层 | 1.沥青透层 喷油量(1.0L/m2) | m2 |  | 422.2 | 3.1 |  | 1308.82
28 | 040203004003 | 稀浆封层 | 1.乳化沥青稀浆封层 | m2 |  | 422.2 | 5.77 |  | 2436.09
29 | 040203006005 | AC-13C细粒式改性沥青混凝土4CM厚 | 1.机械摊铺沥青混凝土路面 细粒式 | m2 |  | 422.2 | 58.23 |  | 24584.71
30 | 040202011006 | 级配碎石15CM厚 | 1.人机配合铺装碎石底层 厚度 15cm | m2 |  | 1862.485 | 24.44 |  | 45519.13
本页小计 | [8 empty] | 564651.29
注：为计取规费等的使用，可在表中增设其中：“定额人工费”。
表—08
分部分项工程和单价措施项目清单与计价表
工程名称：武夷山路、珠港路-道路工程 |  |  |  |  | 标段： |  |  | 第 4 页 共 7 页
序号 | 项目编码 | 项目名称 | 项目特征描述 | 计量单位 |  | 工程量 | 金额（元）
[7 empty] | 综合单价 |  | 综合合价 | 其中：暂估价
31 | 040202015008 | 4%水泥稳定碎石15CM厚，集中拌和运输1KM | 1.集中拌合水泥碎石混合料 水泥含量 4% 2.自卸汽车运输水泥石屑混合料 自卸汽车装载 第一个1km 3.机械铺筑水泥石屑(碎石)混合料 厚度 15cm | m2 |  | 1682.86 | 34.79 |  | 58546.7
32 | 040204002001 | 人行道块料铺设 | 1.铺设块料地砖 普通型砖 水泥砂浆1:3 | m2 |  | 1792.82 | 63.61 |  | 114041.28
33 | 040204004005 | 非机动车道侧缘石10*15CM | 1.缘石铺设 石质 长度 50cm 2.砂浆制作 现场搅拌抹灰砂浆 水泥砂浆 1：3 3.砂浆制作 现场搅拌砌筑砂浆 水泥砂浆 M7.5 | m |  | 567.67 | 40.9 |  | 23217.7
34 | 040204004006 | 人行道外侧花岗岩缘石10*15CM | 1.缘石铺设 石质 长度 50cm 2.砂浆制作 现场搅拌抹灰砂浆 水泥砂浆 1：3 3.砂浆制作 现场搅拌砌筑砂浆 水泥砂浆 M7.5 | m |  | 402.95 | 46.85 |  | 18878.21
35 | 050307002001 | 花岗岩阻车石柱Φ180 L=900 | 1.人工挖沟槽、基坑 一、二类土 深度在2m内 2.人工装自卸汽车运土方 运距1km 实际运距(km):12 3.石柱座(圆形/矩形) 规格：cm以内 Φ40/周长160 4.现浇基础 混凝土 5.普通商品混凝土 碎石粒径40石 C15 | 个 |  | 54 | 105.99 |  | 5723.46
|  | 珠港路 | [6 empty] | 331226.6
36 | 040202011008 | 级配碎石15CM厚 | 1.人机配合铺装碎石底层 厚度 15cm | m2 |  | 896.622 | 24.44 |  | 21913.44
37 | 040202015013 | 4%水泥稳定碎石20CM厚，集中拌和运输1KM | 1.集中拌合水泥碎石混合料 水泥含量 4% 2.自卸汽车运输水泥石屑混合料 自卸汽车装载 第一个1km 3.机械铺筑水泥石屑(碎石)混合料 厚度 15cm 实际厚度(cm):20 | m2 |  | 790.28 | 46.37 |  | 36645.28
38 | 040203003009 | 沥青透层 | 1.沥青透层 喷油量(1.0L/m2) | m2 |  | 790.28 | 3.1 |  | 2449.87
39 | 040203004005 | 稀浆封层 | 1.乳化沥青稀浆封层 | m2 |  | 790.28 | 5.77 |  | 4559.92
40 | 040203006009 | AC-13C细粒式改性沥青混凝土4CM厚 | 1.机械摊铺沥青混凝土路面 细粒式 | m2 |  | 790.28 | 58.23 |  | 46018
41 | 040202011009 | 级配碎石15CM厚 | 1.人机配合铺装碎石底层 厚度 15cm | m2 |  | 1381.614 | 24.44 |  | 33766.65
本页小计 | [8 empty] | 365760.51
注：为计取规费等的使用，可在表中增设其中：“定额人工费”。
表—08
分部分项工程和单价措施项目清单与计价表
工程名称：武夷山路、珠港路-道路工程 |  |  |  |  | 标段： |  |  | 第 5 页 共 7 页
序号 | 项目编码 | 项目名称 | 项目特征描述 | 计量单位 |  | 工程量 | 金额（元）
[7 empty] | 综合单价 |  | 综合合价 | 其中：暂估价
42 | 040202015014 | 4%水泥稳定碎石15CM厚，集中拌和运输1KM | 1.集中拌合水泥碎石混合料 水泥含量 4% 2.自卸汽车运输水泥石屑混合料 自卸汽车装载 第一个1km 3.机械铺筑水泥石屑(碎石)混合料 厚度 15cm | m2 |  | 1047.428 | 34.79 |  | 36440.02
43 | 040204002004 | 人行道块料铺设 | 1.铺设块料地砖 普通型砖 水泥砂浆1:3 | m2 |  | 1214.521 | 63.61 |  | 77255.68
44 | 040204004012 | 非机动车道侧缘石10*15CM | 1.缘石铺设 石质 长度 50cm 2.砂浆制作 现场搅拌抹灰砂浆 水泥砂浆 1：3 3.砂浆制作 现场搅拌砌筑砂浆 水泥砂浆 M7.5 | m |  | 1068.56 | 40.9 |  | 43704.1
45 | 040204004013 | 人行道侧花岗岩缘石10*15CM | 1.缘石铺设 石质 长度 50cm 2.砂浆制作 现场搅拌抹灰砂浆 水泥砂浆 1：3 3.砂浆制作 现场搅拌砌筑砂浆 水泥砂浆 M7.5 | m |  | 567.04 | 46.85 |  | 26565.82
46 | 050307002002 | 花岗岩阻车石柱Φ180 L=900 | 1.人工挖沟槽、基坑 一、二类土 深度在2m内 2.人工装自卸汽车运土方 运距1km 实际运距(km):12 3.石柱座(圆形/矩形) 规格：cm以内 Φ40/周长160 4.现浇基础 混凝土 5.普通商品混凝土 碎石粒径40石 C15 | 个 |  | 18 | 105.99 |  | 1907.82
|  | 渠化岛及安全岛 | [6 empty] | 33138.87
47 | 040202011007 | 级配碎石15CM厚 | 1.人机配合铺装碎石底层 厚度 15cm | m2 |  | 107.5 | 24.44 |  | 2627.3
48 | 040202015009 | 4%水泥稳定碎石15CM厚，集中拌和运输1KM | 1.集中拌合水泥碎石混合料 水泥含量 4% 2.自卸汽车运输水泥石屑混合料 自卸汽车装载 第一个1km 3.机械铺筑水泥石屑(碎石)混合料 厚度 15cm | m2 |  | 123.9 | 34.79 |  | 4310.48
49 | 040204002003 | 人行道块料铺设 | 1.铺设块料地砖 普通型砖 水泥砂浆1:3 | m2 |  | 135.4 | 63.61 |  | 8612.79
本页小计 | [8 empty] | 201424.01
注：为计取规费等的使用，可在表中增设其中：“定额人工费”。
表—08
分部分项工程和单价措施项目清单与计价表
工程名称：武夷山路、珠港路-道路工程 |  |  |  |  | 标段： |  |  | 第 6 页 共 7 页
序号 | 项目编码 | 项目名称 | 项目特征描述 | 计量单位 |  | 工程量 | 金额（元）
[7 empty] | 综合单价 |  | 综合合价 | 其中：暂估价
50 | 040204004009 | 花岗岩侧缘石15*35CM | 1.缘石铺设 石质 长度 50cm 2.砂浆制作 现场搅拌抹灰砂浆 水泥砂浆 1：3 3.砂浆制作 现场搅拌砌筑砂浆 水泥砂浆 M7.5 4.人工铺设侧缘石垫层 混凝土垫层 5.普通商品混凝土 碎石粒径40石 C15 6.浇筑侧（缘）石混凝土后座 7.普通商品混凝土 碎石粒径40石 C15 | m |  | 163.6 | 91.85 |  | 15026.66
51 | 040202011010 | 级配碎石15CM厚 | 1.人机配合铺装碎石底层 厚度 15cm | m2 |  | 5.6 | 24.44 |  | 136.86
52 | 040202015015 | 4%水泥稳定碎石15CM厚，集中拌和运输1KM | 1.集中拌合水泥碎石混合料 水泥含量 4% 2.自卸汽车运输水泥石屑混合料 自卸汽车装载 第一个1km 3.机械铺筑水泥石屑(碎石)混合料 厚度 15cm | m2 |  | 5.6 | 34.79 |  | 194.82
53 | 040204002005 | 人行道块料铺设 | 1.铺设块料地砖 普通型砖 水泥砂浆1:3 | m2 |  | 5.6 | 63.61 |  | 356.22
54 | 040204004014 | 花岗岩侧缘石15*35CM | 1.缘石铺设 石质 长度 50cm 2.砂浆制作 现场搅拌抹灰砂浆 水泥砂浆 1：3 3.砂浆制作 现场搅拌砌筑砂浆 水泥砂浆 M7.5 4.人工铺设侧缘石垫层 混凝土垫层 5.普通商品混凝土 碎石粒径40石 C15 6.浇筑侧（缘）石混凝土后座 7.普通商品混凝土 碎石粒径40石 C15 | m |  | 20.4 | 91.85 |  | 1873.74
|  | 新旧路面衔接 | [6 empty] | 6170.49
55 | 041001004001 | 铣刨沥青路面4CM厚，外运12KM | 1.铣刨机铣刨路面 沥青路面(厚5cm内) 2.挖土机挖土方自卸汽车运土方 运距1km 一、二类土 实际运距(km):12 | m2 |  | 71.6 | 4.86 |  | 347.98
56 | 040701006003 | 玻纤土工格栅 | 1.铺装土工格栅 | m2 |  | 143.2 | 10.47 |  | 1499.3
57 | 040203003006 | 沥青粘层 | 1.喷洒乳化沥青 喷油量(0.6L/m2) | m2 |  | 71.6 | 2.15 |  | 153.94
本页小计 | [8 empty] | 19589.52
注：为计取规费等的使用，可在表中增设其中：“定额人工费”。
表—08
分部分项工程和单价措施项目清单与计价表
工程名称：武夷山路、珠港路-道路工程 |  |  |  |  | 标段： |  |  | 第 7 页 共 7 页
序号 | 项目编码 | 项目名称 | 项目特征描述 | 计量单位 |  | 工程量 | 金额（元）
[7 empty] | 综合单价 |  | 综合合价 | 其中：暂估价
58 | 040203006006 | AC-13C细粒式改性沥青混凝土4CM厚 | 1.机械摊铺沥青混凝土路面 细粒式 | m2 |  | 71.6 | 58.23 |  | 4169.27
|  | 软基处理工程 | [6 empty] | 7029637.92
59 | 040201013001 | 深层水泥搅拌桩Φ500 L=12米（水泥量为60kg/m） | 1.深层搅拌水泥桩 喷浆桩体 换为【复合普通硅酸盐水泥P.O 42.5】 | m |  | 102240 | 52.53 |  | 5370667.2
60 | 040201013002 | 深层水泥搅拌桩Φ500 L=12米//空桩 | 1.深层搅拌水泥桩 喷浆空桩 | m |  | 2017 | 18.92 |  | 38161.64
61 | 040101001002 | 挖一般土方，外运12KM | 1.挖土机挖土方自卸汽车运土方 运距1km 一、二类土 实际运距(km):12 | m3 |  | 8793.237 | 25.67 |  | 225722.39
62 | 040101001003 | 挖一般土方 场内运输1KM | 1.挖土机挖土方自卸汽车运土方 运距1km 一、二类土 | m3 |  | 1019.72 | 9.65 |  | 9840.3
63 | 040407016001 | 填碎石 | 1.填碎石 | m3 |  | 7723.2 | 148.42 |  | 1146277.34
64 | 040701006005 | 双向钢塑土工格栅80KN | 1.铺装土工格栅 | m2 |  | 16096.5 | 12.36 |  | 198952.74
65 | 040103001006 | 粘性土隔水层 | 1.回填土 夯实机夯实 平地 换为【粘土】 | m3 |  | 233.3 | 77.28 |  | 18029.42
66 | 040103001007 | 回填粗粒土 | 1.压路机碾压填方 填土碾压 换为【素土】 | m3 |  | 259.5 | 48.66 |  | 12627.27
67 | 010202008001 | U型钉 | 1.水泥混凝土路面钢筋 构造筋 | t |  | 1.772 | 5281.95 |  | 9359.62
|  | 措施项目 | [6 empty] | 54739.9
68 | 041106001001 | 大型机械设备进出场及安拆 | 1.履带式挖掘机每次场外运费 1m3内 2.压路机每次场外运费 3.沥青混凝土摊铺机每次场外运费  | 台·次 |  | 3 | 6676.64 |  | 20029.92
69 | 041102018001 | 后座木模制安 | 1.后座木模制安 | m2 |  | 1303.906 | 26.62 |  | 34709.98
本页小计 | [8 empty] | 7088547.09
合 计 | [8 empty] | 11292948.81
注：为计取规费等的使用，可在表中增设其中：“定额人工费”。
表—08

## 1.1.4-1分部分项工程量清单综合单价分析表
分部分项工程量清单综合单价分析表
工程名称：武夷山路、珠港路-道路工程 | [6 empty] | 第 1 页 共 9 页
序号 | 项目编码 | 项目名称及说明 | 工作内容 | 综合单价组成（元） | [5 empty] | 综合单价 （元）
|  |  |  | 人工费 | 材料费 | 机械费 |  | 管理费 | 利润
1 | 040101001001 | 挖一般土方 人工：机械=6：94，场内运输12KM | 1.人工挖土方 一、二类土 深度在1.5m内 | 0.9 |  |  |  | 0.04 | 0.16 | 28.34
|  |  | 2.挖土机装土自卸汽车运卸土方 运距1km 实际运距(km):12 | 0.02 |  | 1.45 |  | 0.1
|  |  | 3.挖土机挖土方自卸汽车运土方 运距1km 一、二类土 实际运距(km):12 | 0.54 |  | 23.47 |  | 1.56 | 0.1
|  |  | 小计 | 1.46 |  | 24.92 |  | 1.7 | 0.26
2 | 040103001004 | 填碎石 | 1.填碎石 | 7.59 | 130.72 | 6.96 |  | 0.73 | 1.37 | 147.37
|  |  | 小计 | 7.59 | 130.72 | 6.96 |  | 0.73 | 1.37
3 | 040202015006 | 4%水泥稳定石屑15CM厚，集中拌和运输1KM | 1.集中拌合水泥石屑混合料 水泥含量 4% | 1.48 | 20.99 | 1.37 |  | 0.21 | 0.27 | 27.51
|  |  | 2.自卸汽车运输水泥石屑混合料 自卸汽车装载 第一个1km |  |  | 1.02 |  | 0.09
|  |  | 3.机械铺筑水泥石屑(碎石)混合料 厚度 15cm | 0.56 | 0.12 | 1.16 |  | 0.14 | 0.1
|  |  | 小计 | 2.04 | 21.11 | 3.55 |  | 0.44 | 0.37
4 | 040202015002 | 4%水泥稳定碎石18CM厚，集中拌和运输1KM | 1.集中拌合水泥碎石混合料 水泥含量 4% | 1.94 | 32.96 | 2.34 |  | 0.32 | 0.35 | 41.74
|  |  | 2.自卸汽车运输水泥石屑混合料 自卸汽车装载 第一个1km |  |  | 1.22 |  | 0.11
|  |  | 3.机械铺筑水泥石屑(碎石)混合料 厚度 15cm 实际厚度(cm):18 | 0.67 | 0.12 | 1.41 |  | 0.17 | 0.12
|  |  | 小计 | 2.61 | 33.08 | 4.97 |  | 0.6 | 0.47
5 | 040202015001 | 5%水泥稳定碎石18CM厚，集中拌和运输1KM | 1.集中拌合水泥碎石混合料 水泥含量 5% | 1.94 | 34.16 | 2.34 |  | 0.32 | 0.35 | 42.94
|  |  | 2.自卸汽车运输水泥石屑混合料 自卸汽车装载 第一个1km |  |  | 1.22 |  | 0.11
|  |  | 3.机械铺筑水泥石屑(碎石)混合料 厚度 15cm 实际厚度(cm):18 | 0.67 | 0.12 | 1.41 |  | 0.17 | 0.12
|  |  | 小计 | 2.61 | 34.28 | 4.97 |  | 0.6 | 0.47
6 | 040203004001 | 稀浆封层 | 1.乳化沥青稀浆封层 | 0.56 | 4.15 | 0.84 |  | 0.12 | 0.1 | 5.77
|  |  | 小计 | 0.56 | 4.15 | 0.84 |  | 0.12 | 0.1
7 | 040203003001 | 沥青透层 | 1.沥青透层 喷油量(1.0L/m2) | 0.12 | 2.69 | 0.24 |  | 0.03 | 0.02 | 3.1
|  |  | 小计 | 0.12 | 2.69 | 0.24 |  | 0.03 | 0.02
8 | 040203006001 | AC-20C中粒式沥青混凝土8CM厚 | 1.机械摊铺沥青混凝土路面 中粒式 | 0.77 | 95.66 | 2.12 |  | 0.24 | 0.14 | 98.93
分部分项工程量清单综合单价分析表
工程名称：武夷山路、珠港路-道路工程 | [6 empty] | 第 2 页 共 9 页
序号 | 项目编码 | 项目名称及说明 | 工作内容 | 综合单价组成（元） | [5 empty] | 综合单价 （元）
|  |  |  | 人工费 | 材料费 | 机械费 |  | 管理费 | 利润
|  |  | 小计 | 0.77 | 95.66 | 2.12 |  | 0.24 | 0.14
9 | 040203003002 | 沥青粘层 | 1.喷洒乳化沥青 喷油量(0.6L/m2) | 0.06 | 1.81 | 0.24 |  | 0.03 | 0.01 | 2.15
|  |  | 小计 | 0.06 | 1.81 | 0.24 |  | 0.03 | 0.01
10 | 040203006002 | AC-13C细粒式改性沥青混凝土4CM厚 | 1.机械摊铺沥青混凝土路面 细粒式 | 0.53 | 56.04 | 1.4 |  | 0.16 | 0.1 | 58.23
|  |  | 小计 | 0.53 | 56.04 | 1.4 |  | 0.16 | 0.1
11 | 040204004001 | 花岗岩侧缘石15*35CM | 1.缘石铺设 石质 长度 50cm | 5.21 | 68.59 |  |  | 0.29 | 0.94 | 91.85
|  |  | 2.砂浆制作 现场搅拌抹灰砂浆 水泥砂浆 1：3 |  | 0.03
|  |  | 3.砂浆制作 现场搅拌砌筑砂浆 水泥砂浆 M7.5 | 0.2 | 1.6 | 0.1 |  | 0.02 | 0.04
|  |  | 4.人工铺设侧缘石垫层 混凝土垫层 | 2.29 | 0.01 |  |  | 0.13 | 0.41
|  |  | 5.普通商品混凝土 碎石粒径40石 C15 |  | 5.72
|  |  | 6.浇筑侧（缘）石混凝土后座 | 0.92 | 0.03 | 0.24 |  | 0.07 | 0.17
|  |  | 7.普通商品混凝土 碎石粒径40石 C15 |  | 4.84
|  |  | 小计 | 8.62 | 80.82 | 0.34 |  | 0.51 | 1.56
12 | 040204004002 | 花岗岩平石25*10CM | 1.缘石铺设 石质 长度 50cm | 5.21 | 39.19 |  |  | 0.29 | 0.94 | 47.64
|  |  | 2.砂浆制作 现场搅拌抹灰砂浆 水泥砂浆 1：3 |  | 0.03
|  |  | 3.砂浆制作 现场搅拌砌筑砂浆 水泥砂浆 M7.5 | 0.2 | 1.6 | 0.1 |  | 0.02 | 0.04
|  |  | 小计 | 5.41 | 40.82 | 0.1 |  | 0.31 | 0.98
13 | 040701006001 | 防渗土工布 | 1.铺设土工布 一般软土 | 5.04 | 5.66 |  |  | 0.2 | 0.91 | 11.81
|  |  | 小计 | 5.04 | 5.66 |  |  | 0.2 | 0.91
14 | 040202015016 | 4%水泥稳定石屑15CM厚，集中拌和运输1KM | 1.集中拌合水泥石屑混合料 水泥含量 4% | 1.48 | 20.99 | 1.37 |  | 0.21 | 0.27 | 27.51
|  |  | 2.自卸汽车运输水泥石屑混合料 自卸汽车装载 第一个1km |  |  | 1.02 |  | 0.09
|  |  | 3.机械铺筑水泥石屑(碎石)混合料 厚度 15cm | 0.56 | 0.12 | 1.16 |  | 0.14 | 0.1
|  |  | 小计 | 2.04 | 21.11 | 3.55 |  | 0.44 | 0.37
15 | 040202015011 | 4%水泥稳定碎石20CM厚，集中拌和运输1KM | 1.集中拌合水泥碎石混合料 水泥含量 4% | 2.16 | 36.62 | 2.61 |  | 0.36 | 0.39 | 46.37
|  |  | 2.自卸汽车运输水泥石屑混合料 自卸汽车装载 第一个1km |  |  | 1.36 |  | 0.12
分部分项工程量清单综合单价分析表
工程名称：武夷山路、珠港路-道路工程 | [6 empty] | 第 3 页 共 9 页
序号 | 项目编码 | 项目名称及说明 | 工作内容 | 综合单价组成（元） | [5 empty] | 综合单价 （元）
|  |  |  | 人工费 | 材料费 | 机械费 |  | 管理费 | 利润
|  |  | 3.机械铺筑水泥石屑(碎石)混合料 厚度 15cm 实际厚度(cm):20 | 0.75 | 0.12 | 1.58 |  | 0.18 | 0.13
|  |  | 小计 | 2.91 | 36.74 | 5.55 |  | 0.66 | 0.52
16 | 040202015012 | 5%水泥稳定碎石20CM厚，集中拌和运输1KM | 1.集中拌合水泥碎石混合料 水泥含量 5% | 2.16 | 37.96 | 2.61 |  | 0.36 | 0.39 | 47.71
|  |  | 2.自卸汽车运输水泥石屑混合料 自卸汽车装载 第一个1km |  |  | 1.36 |  | 0.12
|  |  | 3.机械铺筑水泥石屑(碎石)混合料 厚度 15cm 实际厚度(cm):20 | 0.75 | 0.12 | 1.58 |  | 0.18 | 0.13
|  |  | 小计 | 2.91 | 38.08 | 5.55 |  | 0.66 | 0.52
17 | 040203004004 | 稀浆封层 | 1.乳化沥青稀浆封层 | 0.56 | 4.15 | 0.84 |  | 0.12 | 0.1 | 5.77
|  |  | 小计 | 0.56 | 4.15 | 0.84 |  | 0.12 | 0.1
18 | 040203003007 | 沥青透层 | 1.沥青透层 喷油量(1.0L/m2) | 0.12 | 2.69 | 0.24 |  | 0.03 | 0.02 | 3.1
|  |  | 小计 | 0.12 | 2.69 | 0.24 |  | 0.03 | 0.02
19 | 040203006007 | AC-20C中粒式沥青混凝土8CM厚 | 1.机械摊铺沥青混凝土路面 中粒式 | 0.77 | 95.66 | 2.12 |  | 0.24 | 0.14 | 98.93
|  |  | 小计 | 0.77 | 95.66 | 2.12 |  | 0.24 | 0.14
20 | 040203003008 | 沥青粘层 | 1.喷洒乳化沥青 喷油量(0.5L/m2) | 0.06 | 1.81 | 0.24 |  | 0.03 | 0.01 | 2.15
|  |  | 小计 | 0.06 | 1.81 | 0.24 |  | 0.03 | 0.01
21 | 040203006008 | AC-13C细粒式改性沥青混凝土4CM厚 | 1.机械摊铺沥青混凝土路面 细粒式 | 0.53 | 56.04 | 1.4 |  | 0.16 | 0.1 | 58.23
|  |  | 小计 | 0.53 | 56.04 | 1.4 |  | 0.16 | 0.1
22 | 040204004010 | 花岗岩侧缘石15*35CM | 1.缘石铺设 石质 长度 50cm | 5.21 | 68.59 |  |  | 0.29 | 0.94 | 91.85
|  |  | 2.砂浆制作 现场搅拌抹灰砂浆 水泥砂浆 1：3 |  | 0.03
|  |  | 3.砂浆制作 现场搅拌砌筑砂浆 水泥砂浆 M7.5 | 0.2 | 1.6 | 0.1 |  | 0.02 | 0.04
|  |  | 4.人工铺设侧缘石垫层 混凝土垫层 | 2.29 | 0.01 |  |  | 0.13 | 0.41
|  |  | 5.普通商品混凝土 碎石粒径40石 C15 |  | 5.72
|  |  | 6.浇筑侧（缘）石混凝土后座 | 0.92 | 0.03 | 0.24 |  | 0.07 | 0.17
|  |  | 7.普通商品混凝土 碎石粒径40石 C15 |  | 4.84
|  |  | 小计 | 8.62 | 80.82 | 0.34 |  | 0.51 | 1.56
23 | 040204004011 | 花岗岩平石25*10CM | 1.缘石铺设 石质 长度 50cm | 5.21 | 39.19 |  |  | 0.29 | 0.94 | 47.64
分部分项工程量清单综合单价分析表
工程名称：武夷山路、珠港路-道路工程 | [6 empty] | 第 4 页 共 9 页
序号 | 项目编码 | 项目名称及说明 | 工作内容 | 综合单价组成（元） | [5 empty] | 综合单价 （元）
|  |  |  | 人工费 | 材料费 | 机械费 |  | 管理费 | 利润
|  |  | 2.砂浆制作 现场搅拌抹灰砂浆 水泥砂浆 1：3 |  | 0.03
|  |  | 3.砂浆制作 现场搅拌砌筑砂浆 水泥砂浆 M7.5 | 0.2 | 1.6 | 0.1 |  | 0.02 | 0.04
|  |  | 小计 | 5.41 | 40.82 | 0.1 |  | 0.31 | 0.98
24 | 040701006004 | 防渗土工布 | 1.铺设土工布 一般软土 | 5.04 | 5.66 |  |  | 0.2 | 0.91 | 11.81
|  |  | 小计 | 5.04 | 5.66 |  |  | 0.2 | 0.91
25 | 040202011005 | 级配碎石15CM厚 | 1.人机配合铺装碎石底层 厚度 15cm | 2.43 | 19.3 | 1.96 |  | 0.31 | 0.44 | 24.44
|  |  | 小计 | 2.43 | 19.3 | 1.96 |  | 0.31 | 0.44
26 | 040202015007 | 4%水泥稳定碎石20CM厚，集中拌和运输1KM | 1.集中拌合水泥碎石混合料 水泥含量 4% | 2.16 | 36.62 | 2.61 |  | 0.36 | 0.39 | 46.37
|  |  | 2.自卸汽车运输水泥石屑混合料 自卸汽车装载 第一个1km |  |  | 1.36 |  | 0.12
|  |  | 3.机械铺筑水泥石屑(碎石)混合料 厚度 15cm 实际厚度(cm):20 | 0.75 | 0.12 | 1.58 |  | 0.18 | 0.13
|  |  | 小计 | 2.91 | 36.74 | 5.55 |  | 0.66 | 0.52
27 | 040203003005 | 沥青透层 | 1.沥青透层 喷油量(1.0L/m2) | 0.12 | 2.69 | 0.24 |  | 0.03 | 0.02 | 3.1
|  |  | 小计 | 0.12 | 2.69 | 0.24 |  | 0.03 | 0.02
28 | 040203004003 | 稀浆封层 | 1.乳化沥青稀浆封层 | 0.56 | 4.15 | 0.84 |  | 0.12 | 0.1 | 5.77
|  |  | 小计 | 0.56 | 4.15 | 0.84 |  | 0.12 | 0.1
29 | 040203006005 | AC-13C细粒式改性沥青混凝土4CM厚 | 1.机械摊铺沥青混凝土路面 细粒式 | 0.53 | 56.04 | 1.4 |  | 0.16 | 0.1 | 58.23
|  |  | 小计 | 0.53 | 56.04 | 1.4 |  | 0.16 | 0.1
30 | 040202011006 | 级配碎石15CM厚 | 1.人机配合铺装碎石底层 厚度 15cm | 2.43 | 19.3 | 1.96 |  | 0.31 | 0.44 | 24.44
|  |  | 小计 | 2.43 | 19.3 | 1.96 |  | 0.31 | 0.44
31 | 040202015008 | 4%水泥稳定碎石15CM厚，集中拌和运输1KM | 1.集中拌合水泥碎石混合料 水泥含量 4% | 1.62 | 27.47 | 1.95 |  | 0.27 | 0.29 | 34.79
|  |  | 2.自卸汽车运输水泥石屑混合料 自卸汽车装载 第一个1km |  |  | 1.02 |  | 0.09
|  |  | 3.机械铺筑水泥石屑(碎石)混合料 厚度 15cm | 0.56 | 0.12 | 1.16 |  | 0.14 | 0.1
|  |  | 小计 | 2.18 | 27.59 | 4.13 |  | 0.5 | 0.39
32 | 040204002001 | 人行道块料铺设 | 1.铺设块料地砖 普通型砖 水泥砂浆1:3 | 9.97 | 51.3 |  |  | 0.56 | 1.79 | 63.61
|  |  | 小计 | 9.97 | 51.3 |  |  | 0.56 | 1.79
33 | 040204004005 | 非机动车道侧缘石10*15CM | 1.缘石铺设 石质 长度 50cm | 5.21 | 23.52 |  |  | 0.29 | 0.94 | 40.9
分部分项工程量清单综合单价分析表
工程名称：武夷山路、珠港路-道路工程 | [6 empty] | 第 5 页 共 9 页
序号 | 项目编码 | 项目名称及说明 | 工作内容 | 综合单价组成（元） | [5 empty] | 综合单价 （元）
|  |  |  | 人工费 | 材料费 | 机械费 |  | 管理费 | 利润
|  |  | 2.砂浆制作 现场搅拌抹灰砂浆 水泥砂浆 1：3 |  | 0.03
|  |  | 3.砂浆制作 现场搅拌砌筑砂浆 水泥砂浆 M7.5 | 0.2 | 1.6 | 0.1 |  | 0.02 | 0.04
|  |  | 4.人工铺设侧缘石垫层 混凝土垫层 | 1.61 | 0.01 |  |  | 0.09 | 0.29
|  |  | 5.普通商品混凝土 碎石粒径40石 C15 |  | 4
|  |  | 6.浇筑侧（缘）石混凝土后座 | 0.43 | 0.01 | 0.11 |  | 0.03 | 0.08
|  |  | 7.普通商品混凝土 碎石粒径40石 C15 |  | 2.28
|  |  | 小计 | 7.45 | 31.45 | 0.21 |  | 0.43 | 1.35
34 | 040204004006 | 人行道外侧花岗岩缘石10*15CM | 1.缘石铺设 石质 长度 50cm | 5.21 | 23.52 |  |  | 0.29 | 0.94 | 46.85
|  |  | 2.砂浆制作 现场搅拌抹灰砂浆 水泥砂浆 1：3 |  | 0.03
|  |  | 3.砂浆制作 现场搅拌砌筑砂浆 水泥砂浆 M7.5 | 0.2 | 1.6 | 0.1 |  | 0.02 | 0.04
|  |  | 4.人工铺设侧缘石垫层 混凝土垫层 | 2.41 | 0.01 |  |  | 0.14 | 0.43
|  |  | 5.普通商品混凝土 碎石粒径40石 C15 |  | 6
|  |  | 6.浇筑侧（缘）石混凝土后座 | 0.87 | 0.02 | 0.23 |  | 0.07 | 0.16
|  |  | 7.普通商品混凝土 碎石粒径40石 C15 |  | 4.55
|  |  | 小计 | 8.69 | 35.73 | 0.33 |  | 0.52 | 1.57
35 | 050307002001 | 花岗岩阻车石柱Φ180 L=900 | 1.人工挖沟槽、基坑 一、二类土 深度在2m内 | 1.92 |  |  |  | 0.08 | 0.35 | 105.99
|  |  | 2.人工装自卸汽车运土方 运距1km 实际运距(km):12 | 0.69 |  | 2.03 |  | 0.16 | 0.12
|  |  | 3.石柱座(圆形/矩形) 规格：cm以内 Φ40/周长160 | 42.24 | 39.31 |  |  | 2.65 | 7.6
|  |  | 4.现浇基础 混凝土 | 1.48 | 0.05 | 0.63 |  | 0.18 | 0.27
|  |  | 5.普通商品混凝土 碎石粒径40石 C15 |  | 6.23
|  |  | 小计 | 46.33 | 45.59 | 2.66 |  | 3.07 | 8.34
36 | 040202011008 | 级配碎石15CM厚 | 1.人机配合铺装碎石底层 厚度 15cm | 2.43 | 19.3 | 1.96 |  | 0.31 | 0.44 | 24.44
|  |  | 小计 | 2.43 | 19.3 | 1.96 |  | 0.31 | 0.44
37 | 040202015013 | 4%水泥稳定碎石20CM厚，集中拌和运输1KM | 1.集中拌合水泥碎石混合料 水泥含量 4% | 2.16 | 36.62 | 2.61 |  | 0.36 | 0.39 | 46.37
分部分项工程量清单综合单价分析表
工程名称：武夷山路、珠港路-道路工程 | [6 empty] | 第 6 页 共 9 页
序号 | 项目编码 | 项目名称及说明 | 工作内容 | 综合单价组成（元） | [5 empty] | 综合单价 （元）
|  |  |  | 人工费 | 材料费 | 机械费 |  | 管理费 | 利润
|  |  | 2.自卸汽车运输水泥石屑混合料 自卸汽车装载 第一个1km |  |  | 1.36 |  | 0.12
|  |  | 3.机械铺筑水泥石屑(碎石)混合料 厚度 15cm 实际厚度(cm):20 | 0.75 | 0.12 | 1.58 |  | 0.18 | 0.13
|  |  | 小计 | 2.91 | 36.74 | 5.55 |  | 0.66 | 0.52
38 | 040203003009 | 沥青透层 | 1.沥青透层 喷油量(1.0L/m2) | 0.12 | 2.69 | 0.24 |  | 0.03 | 0.02 | 3.1
|  |  | 小计 | 0.12 | 2.69 | 0.24 |  | 0.03 | 0.02
39 | 040203004005 | 稀浆封层 | 1.乳化沥青稀浆封层 | 0.56 | 4.15 | 0.84 |  | 0.12 | 0.1 | 5.77
|  |  | 小计 | 0.56 | 4.15 | 0.84 |  | 0.12 | 0.1
40 | 040203006009 | AC-13C细粒式改性沥青混凝土4CM厚 | 1.机械摊铺沥青混凝土路面 细粒式 | 0.53 | 56.04 | 1.4 |  | 0.16 | 0.1 | 58.23
|  |  | 小计 | 0.53 | 56.04 | 1.4 |  | 0.16 | 0.1
41 | 040202011009 | 级配碎石15CM厚 | 1.人机配合铺装碎石底层 厚度 15cm | 2.43 | 19.3 | 1.96 |  | 0.31 | 0.44 | 24.44
|  |  | 小计 | 2.43 | 19.3 | 1.96 |  | 0.31 | 0.44
42 | 040202015014 | 4%水泥稳定碎石15CM厚，集中拌和运输1KM | 1.集中拌合水泥碎石混合料 水泥含量 4% | 1.62 | 27.47 | 1.95 |  | 0.27 | 0.29 | 34.79
|  |  | 2.自卸汽车运输水泥石屑混合料 自卸汽车装载 第一个1km |  |  | 1.02 |  | 0.09
|  |  | 3.机械铺筑水泥石屑(碎石)混合料 厚度 15cm | 0.56 | 0.12 | 1.16 |  | 0.14 | 0.1
|  |  | 小计 | 2.18 | 27.59 | 4.13 |  | 0.5 | 0.39
43 | 040204002004 | 人行道块料铺设 | 1.铺设块料地砖 普通型砖 水泥砂浆1:3 | 9.97 | 51.3 |  |  | 0.56 | 1.79 | 63.61
|  |  | 小计 | 9.97 | 51.3 |  |  | 0.56 | 1.79
44 | 040204004012 | 非机动车道侧缘石10*15CM | 1.缘石铺设 石质 长度 50cm | 5.21 | 23.52 |  |  | 0.29 | 0.94 | 40.9
|  |  | 2.砂浆制作 现场搅拌抹灰砂浆 水泥砂浆 1：3 |  | 0.03
|  |  | 3.砂浆制作 现场搅拌砌筑砂浆 水泥砂浆 M7.5 | 0.2 | 1.6 | 0.1 |  | 0.02 | 0.04
|  |  | 4.人工铺设侧缘石垫层 混凝土垫层 | 1.61 | 0.01 |  |  | 0.09 | 0.29
|  |  | 5.普通商品混凝土 碎石粒径40石 C15 |  | 4
|  |  | 6.浇筑侧（缘）石混凝土后座 | 0.43 | 0.01 | 0.11 |  | 0.03 | 0.08
|  |  | 7.普通商品混凝土 碎石粒径40石 C15 |  | 2.28
|  |  | 小计 | 7.45 | 31.45 | 0.21 |  | 0.43 | 1.35
分部分项工程量清单综合单价分析表
工程名称：武夷山路、珠港路-道路工程 | [6 empty] | 第 7 页 共 9 页
序号 | 项目编码 | 项目名称及说明 | 工作内容 | 综合单价组成（元） | [5 empty] | 综合单价 （元）
|  |  |  | 人工费 | 材料费 | 机械费 |  | 管理费 | 利润
45 | 040204004013 | 人行道侧花岗岩缘石10*15CM | 1.缘石铺设 石质 长度 50cm | 5.21 | 23.52 |  |  | 0.29 | 0.94 | 46.85
|  |  | 2.砂浆制作 现场搅拌抹灰砂浆 水泥砂浆 1：3 |  | 0.03
|  |  | 3.砂浆制作 现场搅拌砌筑砂浆 水泥砂浆 M7.5 | 0.2 | 1.6 | 0.1 |  | 0.02 | 0.04
|  |  | 4.人工铺设侧缘石垫层 混凝土垫层 | 2.41 | 0.01 |  |  | 0.14 | 0.43
|  |  | 5.普通商品混凝土 碎石粒径40石 C15 |  | 6
|  |  | 6.浇筑侧（缘）石混凝土后座 | 0.87 | 0.02 | 0.23 |  | 0.07 | 0.16
|  |  | 7.普通商品混凝土 碎石粒径40石 C15 |  | 4.55
|  |  | 小计 | 8.69 | 35.73 | 0.33 |  | 0.52 | 1.57
46 | 050307002002 | 花岗岩阻车石柱Φ180 L=900 | 1.人工挖沟槽、基坑 一、二类土 深度在2m内 | 1.92 |  |  |  | 0.08 | 0.35 | 105.99
|  |  | 2.人工装自卸汽车运土方 运距1km 实际运距(km):12 | 0.69 |  | 2.03 |  | 0.16 | 0.12
|  |  | 3.石柱座(圆形/矩形) 规格：cm以内 Φ40/周长160 | 42.24 | 39.31 |  |  | 2.65 | 7.6
|  |  | 4.现浇基础 混凝土 | 1.48 | 0.05 | 0.63 |  | 0.18 | 0.27
|  |  | 5.普通商品混凝土 碎石粒径40石 C15 |  | 6.23
|  |  | 小计 | 46.33 | 45.59 | 2.66 |  | 3.07 | 8.34
47 | 040202011007 | 级配碎石15CM厚 | 1.人机配合铺装碎石底层 厚度 15cm | 2.43 | 19.3 | 1.96 |  | 0.31 | 0.44 | 24.44
|  |  | 小计 | 2.43 | 19.3 | 1.96 |  | 0.31 | 0.44
48 | 040202015009 | 4%水泥稳定碎石15CM厚，集中拌和运输1KM | 1.集中拌合水泥碎石混合料 水泥含量 4% | 1.62 | 27.47 | 1.95 |  | 0.27 | 0.29 | 34.79
|  |  | 2.自卸汽车运输水泥石屑混合料 自卸汽车装载 第一个1km |  |  | 1.02 |  | 0.09
|  |  | 3.机械铺筑水泥石屑(碎石)混合料 厚度 15cm | 0.56 | 0.12 | 1.16 |  | 0.14 | 0.1
|  |  | 小计 | 2.18 | 27.59 | 4.13 |  | 0.5 | 0.39
49 | 040204002003 | 人行道块料铺设 | 1.铺设块料地砖 普通型砖 水泥砂浆1:3 | 9.97 | 51.3 |  |  | 0.56 | 1.79 | 63.61
|  |  | 小计 | 9.97 | 51.3 |  |  | 0.56 | 1.79
50 | 040204004009 | 花岗岩侧缘石15*35CM | 1.缘石铺设 石质 长度 50cm | 5.21 | 68.59 |  |  | 0.29 | 0.94 | 91.85
|  |  | 2.砂浆制作 现场搅拌抹灰砂浆 水泥砂浆 1：3 |  | 0.03
|  |  | 3.砂浆制作 现场搅拌砌筑砂浆 水泥砂浆 M7.5 | 0.2 | 1.6 | 0.1 |  | 0.02 | 0.04
分部分项工程量清单综合单价分析表
工程名称：武夷山路、珠港路-道路工程 | [6 empty] | 第 8 页 共 9 页
序号 | 项目编码 | 项目名称及说明 | 工作内容 | 综合单价组成（元） | [5 empty] | 综合单价 （元）
|  |  |  | 人工费 | 材料费 | 机械费 |  | 管理费 | 利润
|  |  | 4.人工铺设侧缘石垫层 混凝土垫层 | 2.29 | 0.01 |  |  | 0.13 | 0.41
|  |  | 5.普通商品混凝土 碎石粒径40石 C15 |  | 5.72
|  |  | 6.浇筑侧（缘）石混凝土后座 | 0.92 | 0.03 | 0.24 |  | 0.07 | 0.17
|  |  | 7.普通商品混凝土 碎石粒径40石 C15 |  | 4.84
|  |  | 小计 | 8.62 | 80.82 | 0.34 |  | 0.51 | 1.56
51 | 040202011010 | 级配碎石15CM厚 | 1.人机配合铺装碎石底层 厚度 15cm | 2.43 | 19.3 | 1.96 |  | 0.31 | 0.44 | 24.44
|  |  | 小计 | 2.43 | 19.3 | 1.96 |  | 0.31 | 0.44
52 | 040202015015 | 4%水泥稳定碎石15CM厚，集中拌和运输1KM | 1.集中拌合水泥碎石混合料 水泥含量 4% | 1.62 | 27.47 | 1.95 |  | 0.27 | 0.29 | 34.79
|  |  | 2.自卸汽车运输水泥石屑混合料 自卸汽车装载 第一个1km |  |  | 1.02 |  | 0.09
|  |  | 3.机械铺筑水泥石屑(碎石)混合料 厚度 15cm | 0.56 | 0.12 | 1.16 |  | 0.14 | 0.1
|  |  | 小计 | 2.18 | 27.59 | 4.13 |  | 0.5 | 0.39
53 | 040204002005 | 人行道块料铺设 | 1.铺设块料地砖 普通型砖 水泥砂浆1:3 | 9.97 | 51.3 |  |  | 0.56 | 1.79 | 63.61
|  |  | 小计 | 9.97 | 51.3 |  |  | 0.56 | 1.79
54 | 040204004014 | 花岗岩侧缘石15*35CM | 1.缘石铺设 石质 长度 50cm | 5.21 | 68.59 |  |  | 0.29 | 0.94 | 91.85
|  |  | 2.砂浆制作 现场搅拌抹灰砂浆 水泥砂浆 1：3 |  | 0.03
|  |  | 3.砂浆制作 现场搅拌砌筑砂浆 水泥砂浆 M7.5 | 0.2 | 1.6 | 0.1 |  | 0.02 | 0.04
|  |  | 4.人工铺设侧缘石垫层 混凝土垫层 | 2.29 | 0.01 |  |  | 0.13 | 0.41
|  |  | 5.普通商品混凝土 碎石粒径40石 C15 |  | 5.72
|  |  | 6.浇筑侧（缘）石混凝土后座 | 0.92 | 0.03 | 0.24 |  | 0.07 | 0.17
|  |  | 7.普通商品混凝土 碎石粒径40石 C15 |  | 4.84
|  |  | 小计 | 8.62 | 80.82 | 0.34 |  | 0.51 | 1.56
55 | 041001004001 | 铣刨沥青路面4CM厚，外运12KM | 1.铣刨机铣刨路面 沥青路面(厚5cm内) | 0.64 | 0.15 | 2.64 |  | 0.22 | 0.12 | 4.86
|  |  | 2.挖土机挖土方自卸汽车运土方 运距1km 一、二类土 实际运距(km):12 | 0.02 |  | 1 |  | 0.07
|  |  | 小计 | 0.66 | 0.15 | 3.64 |  | 0.29 | 0.12
56 | 040701006003 | 玻纤土工格栅 | 1.铺装土工格栅 | 4.95 | 4.44 |  |  | 0.2 | 0.89 | 10.47
分部分项工程量清单综合单价分析表
工程名称：武夷山路、珠港路-道路工程 | [6 empty] | 第 9 页 共 9 页
序号 | 项目编码 | 项目名称及说明 | 工作内容 | 综合单价组成（元） | [5 empty] | 综合单价 （元）
|  |  |  | 人工费 | 材料费 | 机械费 |  | 管理费 | 利润
|  |  | 小计 | 4.95 | 4.44 |  |  | 0.2 | 0.89
57 | 040203003006 | 沥青粘层 | 1.喷洒乳化沥青 喷油量(0.6L/m2) | 0.06 | 1.81 | 0.24 |  | 0.03 | 0.01 | 2.15
|  |  | 小计 | 0.06 | 1.81 | 0.24 |  | 0.03 | 0.01
58 | 040203006006 | AC-13C细粒式改性沥青混凝土4CM厚 | 1.机械摊铺沥青混凝土路面 细粒式 | 0.53 | 56.04 | 1.4 |  | 0.16 | 0.1 | 58.23
|  |  | 小计 | 0.53 | 56.04 | 1.4 |  | 0.16 | 0.1
59 | 040201013001 | 深层水泥搅拌桩Φ500 L=12米（水泥量为60kg/m） | 1.深层搅拌水泥桩 喷浆桩体 换为【复合普通硅酸盐水泥P.O 42.5】 | 7.64 | 25.94 | 16.31 |  | 1.26 | 1.37 | 52.53
|  |  | 小计 | 7.64 | 25.94 | 16.31 |  | 1.26 | 1.37
60 | 040201013002 | 深层水泥搅拌桩Φ500 L=12米//空桩 | 1.深层搅拌水泥桩 喷浆空桩 | 5.73 |  | 11.26 |  | 0.9 | 1.03 | 18.92
|  |  | 小计 | 5.73 |  | 11.26 |  | 0.9 | 1.03
61 | 040101001002 | 挖一般土方，外运12KM | 1.挖土机挖土方自卸汽车运土方 运距1km 一、二类土 实际运距(km):12 | 0.54 |  | 23.47 |  | 1.56 | 0.1 | 25.67
|  |  | 小计 | 0.54 |  | 23.47 |  | 1.56 | 0.1
62 | 040101001003 | 挖一般土方 场内运输1KM | 1.挖土机挖土方自卸汽车运土方 运距1km 一、二类土 | 0.58 |  | 8.4 |  | 0.57 | 0.1 | 9.65
|  |  | 小计 | 0.58 |  | 8.4 |  | 0.57 | 0.1
63 | 040407016001 | 填碎石 | 1.填碎石 | 7.58 | 131.79 | 6.96 |  | 0.73 | 1.37 | 148.42
|  |  | 小计 | 7.58 | 131.79 | 6.96 |  | 0.73 | 1.37
64 | 040701006005 | 双向钢塑土工格栅80KN | 1.铺装土工格栅 | 4.95 | 6.32 |  |  | 0.2 | 0.89 | 12.36
|  |  | 小计 | 4.95 | 6.32 |  |  | 0.2 | 0.89
65 | 040103001006 | 粘性土隔水层 | 1.回填土 夯实机夯实 平地 换为【粘土】 | 8.42 | 65.64 | 1.28 |  | 0.42 | 1.52 | 77.28
|  |  | 小计 | 8.42 | 65.64 | 1.28 |  | 0.42 | 1.52
66 | 040103001007 | 回填粗粒土 | 1.压路机碾压填方 填土碾压 换为【素土】 | 0.48 | 44.23 | 3.61 |  | 0.25 | 0.09 | 48.66
|  |  | 小计 | 0.48 | 44.23 | 3.61 |  | 0.25 | 0.09
67 | 010202008001 | U型钉 | 1.水泥混凝土路面钢筋 构造筋 | 989.6 | 4037.86 | 18.73 |  | 57.63 | 178.13 | 5281.95
|  |  | 小计 | 989.6 | 4037.86 | 18.73 |  | 57.63 | 178.13

## 4.措施项目预算表（一）
措施项目清单与计价表（一）
工程名称：武夷山路、珠港路-道路工程 |  |  |  | 第 1 页 共 1 页
序号 | 项目名称 | 计算基础 | 费 率（%） |  | 金额（元）
1 | 安全文明施工项目费
1.1 | 文明施工与环境保护、临时设施、安全施工 | FBFXHJ | 3.538 |  | 397607.83
2 | 其他措施费
2.1 | 夜间施工增加费 |  | 20
2.2 | 交通干扰工程施工增加费 |  | 10
2.3 | 赶工措施费 | FBFXHJ | 0
2.4 | 文明工地增加费 | FBFXHJ | 0
2.5 | 地下管线交叉降效费 |  | 0
2.6 | 其他费用 |  | 0
合 计 |  |  |  |  | 397607.83

## 5.措施项目预算表（二）
措施项目清单与计价表（二）
工程名称：武夷山路、珠港路-道路工程 | [5 empty] | 第 1 页 共 1 页
序号 | 项目编码 | 项目名称 | 项目特征 | 计量 单位 | 工程数量 |  | 金额（元）
[7 empty] | 综合单价 | 合价
1 |  | 安全文明施工项目费
1.1 | 1.1 | 综合脚手架 |  | 项 | 1
1.2 | 1.2 | 靠脚手架安全挡板 |  | 项 | 1
1.3 | 1.3 | 独立安全防护挡板 |  | 项 | 1
1.4 | 1.4 | 围尼龙编制布 |  | 项 | 1
1.5 | 1.5 | 现场围挡、围墙 |  | 项 | 1
小 计
2 |  | 其他措施费
2.1 | 2.7 | 支护工程 |  | 项 | 1
2.2 | 2.8 | 大型机械设备进出场及安拆 |  | 项 | 1 |  | 20029.92 | 20029.92
2.2.1 | 041106001001 | 大型机械设备进出场及安拆 | 1.履带式挖掘机每次场外运费 1m3内 2.压路机每次场外运费 3.沥青混凝土摊铺机每次场外运费  | 台·次 | 3 |  | 6676.64 | 20029.92
2.2.1.1 | 9946461 | 履带式挖掘机每次场外运费 1m3内 |  | 台次 | 1 |  | 5375.65 | 5375.65
2.2.1.2 | 9946501 | 压路机每次场外运费 |  | 台次 | 2 |  | 4437.55 | 8875.1
2.2.1.3 | 9946461 换 | 沥青混凝土摊铺机每次场外运费  |  | 台次 | 1 |  | 5779.15 | 5779.15
2.3 | 2.9 | 模板工程 |  | 项 | 1 |  | 34709.98 | 34709.98
2.3.1 | 041102018001 | 后座木模制安 | 1.后座木模制安 | m2 | 1303.906 |  | 26.62 | 34709.98
2.3.1.1 | D2-4-49 | 后座木模制安 |  | 10m2 | 130.3906 |  | 266.22 | 34712.59
小 计 | [7 empty] | 109479.8
本页小计 | [7 empty] | 109479.8
合 计 | [7 empty] | 109479.8
注：本表使用于以综合单价形式计价的措施项目

## 6.其他项目预算表
其他项目清单与计价表
工程名称：武夷山路、珠港路-道路工程 |  |  |  |  | 第 1 页 共 1 页
序号 | 项目名称 | 单位 | 金额（元） | 备注
1 | 暂列金额 | 项
2 | 暂估价 | 项
2.1 | 材料暂估价 | 项
2.2 | 专业工程暂估价 | 项
3 | 计日工 | 项
4 | 总承包服务费 | 项
5 | 材料检验试验费 | 项 | 22476.42 | 按分部分项工程费的0.2%计算
6 | 预算包干费 | 项 | 224764.18 | 按分部分项工程费的0~2%计算
7 | 工程优质费 | 项 |  | 以分部分项工程费为计算基础，国家级质量奖：4%；省级质量奖：2.5%；市级质量奖：1.5%
8 | 其他项目费 | 项 |  | 按实际发生或经批准的施工方案计算
9 | 现场签证费用 | 项
10 | 索赔费用 | 项
合 计 |  |  | 247240.60 | -
注：材料暂估单价进入清单项目综合单价，此处不汇总

## 8.单位工程人材机汇总表
单位工程人材机汇总表
工程名称：武夷山路、珠港路-道路工程 | [5 empty] | 第 1 页 共 2 页
序号 | 编码 | 名称及规格 | 单位 | 数量 | 不含税单价 （元） |  | 合价 （元） | 备注
1 | RGFTZ | 人工费调整 | 元 | -3.7206 | 1 |  | -3.72
2 | BCCL-001@1 | 花岗岩阻车石柱Φ180 L=900 | 条 | 72 | 39.3 |  | 2829.6
3 | JXFTZ | 机械费调整 | 元 | 0.6015 | 1 |  | 0.6
4 | 0503051 | 松杂板枋材 | m3 | 9.3881 | 1526.13 |  | 14327.46
5 | 0109031 | 圆钢Ф10以内 | t | 1.8252 | 3889.65 |  | 7099.39
6 | 0357001 | 镀锌低碳钢丝φ0.7～0.9 | kg | 5.316 | 4.66 |  | 24.77
7 | 0103091 | 镀锌低碳钢丝φ4.0 | kg | 14 | 4.66 |  | 65.24
8 | 0503211 | 枕木 | m3 | 0.32 | 1410.89 |  | 451.48
9 | 0403021 | 中砂 | m3 | 172.8867 | 133.01 |  | 22995.66
10 | 0403011 | 细砂 | m3 | 12.5934 | 124.76 |  | 1571.15
11 | 0407011 | 石屑 | m3 | 2479.2143 | 74.76 |  | 185346.06
12 | 0405011 | 碎石20～40 | m3 | 17571.3405 | 98.98 |  | 1739211.28
13 | 0405071 | 碎石40 | m3 | 686.868 | 98.16 |  | 67422.96
14 | 0409181 | 粘土 | m3 | 303.29 | 50.49 |  | 15313.11
15 | 0409061 | 素土 | m3 | 337.35 | 33.98 |  | 11463.15
16 | 1033001@3 | 防渗土工布 | m2 | 775.7047 | 5.15 |  | 3994.88
17 | 1233021@1 | 隔离剂 | kg | 130.3906 | 5.59 |  | 728.88
18 | 1201011 | 柴油 | kg | 420.0504 | 5.76 |  | 2419.49
19 | 1201001 | 柴油 | t | 4.013 | 5760.25 |  | 23115.88
20 | 0341001@1 | 低碳钢焊条(综合) | kg | 0.9214 | 4.21 |  | 3.88
21 | 1155031 | 乳化沥青 | kg | 23736.5849 | 2.49 |  | 59104.1
22 | 0351021@1 | 圆钉50～75 | kg | 282.9476 | 4.89 |  | 1383.61
23 | 0233011 | 草袋 | 个 | 0.8392 | 2.18 |  | 1.83
24 | 0229001 | 麻布 | m2 | 40 | 3.2 |  | 128
25 | 3115001 | 水 | m3 | 11949.8747 | 3.42 |  | 40868.57
26 | 3113341 | 铣刨鼓边刀 | 把 | 0.4726 | 23.31 |  | 11.02
27 | 0405081 | 碎石60 | m3 | 938.7036 | 96.7 |  | 90772.64
28 | 9946001 | 折旧费 | 元 | 257836.0462 | 1 |  | 257836.05
29 | 9946011 | 大修理费 | 元 | 104409.0638 | 1 |  | 104409.06
30 | 9946021 | 经常修理费 | 元 | 258271.9558 | 1 |  | 258271.96
31 | 9946031 | 安拆费及场外运输费 | 元 | 59062.5443 | 1 |  | 59062.54
32 | 9946111 | 其他费用 | 元 | 43284.3774 | 1 |  | 43284.38
33 | 9946041 | 汽油(机械用)国Ⅲ93# | kg | 1363.2947 | 6.62 |  | 9025.01
34 | 9946051 | 柴油(机械用)0# | kg | 45228.3052 | 5.76 |  | 260515.04
单位工程人材机汇总表
工程名称：武夷山路、珠港路-道路工程 | [5 empty] | 第 2 页 共 2 页
序号 | 编码 | 名称及规格 | 单位 | 数量 | 不含税单价 （元） |  | 合价 （元） | 备注
35 | 9946071 | 电(机械用) | kw·h | 851969.0304 | 0.73 |  | 621937.39
36 | 9946131 | 其他材料费 | 元 | 237216.9027 | 1 |  | 237216.9
37 | 3305011@1 | 彩色透水砖6cm厚 | m2 | 3211.3078 | 41.19 |  | 132273.77
38 | 8021388@3 | AC-13C细粒式改性沥青混凝土 | m3 | 436.852 | 1330.02 |  | 581021.9
39 | 8021388@6 | AC-13C细粒式改性沥青混凝土 | m3 | 50.4389 | 1330.02 |  | 67084.75
40 | 1200021@2 | 乳化沥青 | t | 12.1078 | 2488.42 |  | 30129.29
41 | 0407081@1 | 水泥石屑(碎石)混合料 | m3 | 6709.8733
42 | 3303001@4 | 土工格栅 | m2 | 156.7181 | 3.86 |  | 604.93
43 | 3303001@5 | 双向钢塑土工格栅80KN | m2 | 17616.0096 | 5.58 |  | 98297.33
44 | 0001001 | 综合工日 | 工日 | 12010.1121 | 98 |  | 1176990.99
45 | 0401013 | 复合普通硅酸盐水泥P.C 32.5 | t | 682.0554 | 360 |  | 245539.94 | 2013年5月信息价
46 | 0401021@2 | 复合普通硅酸盐水泥P.O 42.5 | t | 6134.4 | 390 |  | 2392416
47 | 0409151 | 矿粉 | kg | 3236.5149 | 0.64 |  | 2071.37
48 | 0301081 | 铁钉 | kg | 531.0422 | 5.41 |  | 2872.94
49 | 3307021@10 | 花岗岩平石25×10cm | m | 1059.7412 | 38.61 |  | 40916.61
50 | 3307021@11 | 花岗岩压条10×15cm | m | 1660.7735 | 23.17 |  | 38480.12
51 | 3307021@7 | 花岗岩压条10×15cm | m | 984.5399 | 23.17 |  | 22811.79
52 | 3307021@9 | 花岗岩侧石15×35cm | m | 1246.5012 | 67.57 |  | 84226.09
53 | 9946606 | 机上人工 | 工日 | 8199.3594 | 98 |  | 803537.22
54 | 8021913 | 普通商品混凝土 碎石粒径40石C15 | m3 | 121.0239 | 280.29 |  | 33921.79
|  | 合计 |  |  |  |  | 9895406.13