## 扉-2 预算价扉页
| 第一中学（新校区）田径运动场建设工程-土建部分 |  |  |  |  | 工程
预 算 价
预 算 价 |  | （小写）： | 178,734.72
|  | （大写）： | 壹拾柒万捌仟柒佰叁拾肆元柒角贰分
建 设 单 位： |  |  |  | 工 程 造 价 咨 询 企 业：
|  | （单位盖章） |  |  | (单位资质专用章)
法定代理人 或其授权人： |  |  |  | 法定代理人 或其授权人：
|  | (签字或盖章) |  |  | (签字或盖章)
编 制 人： |  |  |  | 复 核 人：
|  | (造价人员签字盖专用章) |  |  | (造价工程师签字盖专用章)
编 制 时 间： |  | 年 月 日 |  | 复 核 时 间： | 年 月 日
扉-2

## 6.1单位工程费汇总表
单位工程费汇总表
工程名称：第一中学（新校区）田径运动场建设工程-土建部分 |  |  |  |  | 第 1 页 共 1 页
序号 | 名称 | 取费基数 | 费率(%) | 金额(元) |  | 备注
1 | 分部分项工程费 | 分部分项合计 |  | 150586.72
1.1 | 钢网 |  |  | 82692.77
1.2 | 看台 |  |  | 7384.11
1.3 | 丙烯酸 |  |  | 60509.84
1.1 | 人工费 | 分部分项人工费 |  | 25620.2
1.2 | 材料费 | 分部分项材料费 |  | 76305.25
1.3 | 主材及设备费 | 分部分项设备费+分部分项主材费 |  | 39128.3
1.4 | 机械费 | 分部分项机械费 |  | 2425.66
1.5 | 管理费 | 分部分项管理费 |  | 2494.95
1.6 | 利润 | 人工费 | 18 | 4611.64
2 | 措施项目费 | 安全文明施工措施费+其他措施项目费 |  | 6442.44
2.1 | 安全文明施工措施费 | 安全及文明施工措施费 |  | 5842.16
2.2 | 其他措施项目费 | 其他措施费 |  | 600.28
3 | 其他项目费 | 材料检验试验费+预算包干费+专业工程暂估费 |  | 3463.49
3.1 | 材料检验试验费 | 分部分项合计 | 0.3 | 451.76
3.2 | 预算包干费 | 分部分项合计 | 2 | 3011.73
3.3 | 专业工程暂估费 | 暂估价合计
4 | 规费 | 工程排污费及施工噪音排污费+危险作业意外伤害保险费 |  | 529.62
4.1 | 工程排污费及施工噪音排污费 | 分部分项工程费+措施项目费+其他项目费 | 0.25 | 401.23 |  | 汕府建[2010]130号（不包括已随自来水一并征收的污水处理费）
4.2 | 危险作业意外伤害保险费 | 分部分项工程费+措施项目费+其他项目费 | 0.08 | 128.39 |  | 房屋建筑工程的保险费率按建筑面积0.9元/平方米、市政等工程的保险费率按工程造价8元/万元
5 | 不含税工程造价 | 分部分项工程费+措施项目费+其他项目费+规费 |  | 161022.27
7 | 税金 | 不含税工程造价 | 11 | 17712.45 |  | 建筑业增值税率11%
8 | 含税工程造价 | 不含税工程造价+税金 |  | 178734.72

## 分部分项工程和单价措施项目清单与计价表
分部分项工程和单价措施项目清单与计价表
工程名称：第一中学（新校区）田径运动场建设工程-土建部分 | [5 empty] | 第 1 页 共 2 页
序号 | 项目编码 | 项目名称 | 项目特征描述 | 计量单位 | 工程量 |  | 金额（元）
[7 empty] | 综合单价 | 综合合价
|  | 钢网 | [5 empty] | 82692.77
1 | 010603003001 | 围网管柱 | 2.钢柱 每根构件质量≤3t 3.现浇构件螺纹钢 φ25内 4.其他混凝土基础 合并制作子目 普通商品混凝土 碎石粒径20石 C20 5.人工挖沟槽、基坑 一、二类土 深度在2m内 6.回填土 夯实机夯实 槽、坑 7.人工装汽车运卸土方 运距1km 实际运距(km):10 | t | 2.1659 |  | 7128.96 | 15440.61
2 | 010603003002 | 钢网大门管柱 | 2.钢柱 每根构件质量≤3t 3.现浇构件螺纹钢 φ25内 4.其他混凝土基础 合并制作子目 普通商品混凝土 碎石粒径20石 C20 5.人工挖沟槽、基坑 一、二类土 深度在2m内 6.回填土 人工夯实 7.人工装汽车运卸土方 运距1km 实际运距(km):10 | t | 0.4166 |  | 6853.87 | 2855.32
3 | 010606013001 | 围网边框 | 1.钢墙架、挡风架 2.钢墙架、挡风架 | t | 3.9308 |  | 7590.49 | 29836.7
4 | 010606013002 | 钢网大门边框 | 2.钢墙架、挡风架 3.钢墙架、挡风架 | t | 0.4322 |  | 7611.05 | 3289.5
5 | 010607004002 | 金属网栏 | 1.钢网围墙 | m2 | 504.9364 |  | 54.71 | 27625.07
6 | 011405001002 | 金属面油漆 | 1.防锈漆 二遍 实际防锈漆遍数(遍):1 2.金属面油醇酸磁漆 二遍 | m2 | 280.8603 |  | 12.98 | 3645.57
|  | 看台 | [5 empty] | 7384.11
7 | 011605001001 | 看台卫生间地面砖拆除 | 1.楼地面铲除 块料面层 水泥砂浆结合层 2.拆除废料外运 人工装自卸汽车运 3km内实际运距(km):10 | m2 | 74.08 |  | 18.72 | 1386.78
8 | 011102003001 | 卫生间看台地面砖 | 1.楼地面水泥砂浆找平层 混凝土或硬基层上 20mm 合并制作子目 预拌砂浆（湿拌） 1:2 水泥砂浆 2.楼地面陶瓷块料(每块周长mm) 600以内 水泥砂浆 | m2 | 74.08 |  | 76.91 | 5697.49
9 | 011405001001 | 栏杆金属面油漆 | 1.防锈漆 二遍 2.金属面油醇酸磁漆 二遍 | m2 | 18.4292 |  | 16.27 | 299.84
|  | 丙烯酸 | [5 empty] | 60509.84
本页小计 | [7 empty] | 90076.88
表—08
分部分项工程和单价措施项目清单与计价表
工程名称：第一中学（新校区）田径运动场建设工程-土建部分 | [5 empty] | 第 2 页 共 2 页
序号 | 项目编码 | 项目名称 | 项目特征描述 | 计量单位 | 工程量 |  | 金额（元）
[7 empty] | 综合单价 | 综合合价
10 | 01B001 | 红色丙烯酸 | 1.红色丙烯酸 | m2 | 803.813 |  | 36 | 28937.27
11 | 01B002 | 蓝色丙烯酸 | 1.蓝色丙烯酸 | m2 | 449.044 |  | 36 | 16165.58
12 | 01B003 | 黄色丙烯酸 | 1.黄色丙烯酸 | m2 | 427.972 |  | 36 | 15406.99
|  | 措施项目 | [5 empty] | 600.28
13 | 011702001001 | 基础 | 钢网柱模板 | m2 | 12.78 |  | 46.97 | 600.28
本页小计 | [7 empty] | 61110.12
合 计 | [7 empty] | 151187
表—08

## 分部分项工程量清单综合单价分析表
分部分项工程量清单综合单价分析表
工程名称：第一中学（新校区）田径运动场建设工程-土建部分 | [6 empty] | 第 1 页 共 2 页
序号 | 项目编码 | 项目名称及说明 | 工作内容 | 综合单价组成（元） | [5 empty] | 综合单价 (元)
|  |  |  | 人工费 | 材料费 | 机械费 |  | 管理费 | 利润
1 | 010603003001 | 围网管柱 | 1.钢柱 每根构件质量≤3t | 484.61 | 5652.72 | 204.46 |  | 107.24 | 87.23 | 7128.96
|  |  | 2.现浇构件螺纹钢 φ25内 | 22.74 | 215.25 | 2.56 |  | 3.48 | 4.1
|  |  | 3.其他混凝土基础 合并制作子目 普通商品混凝土 碎石粒径20石 C20 | 17.25 | 66.9 | 2.93 |  | 2.71 | 3.11
|  |  | 4.人工挖沟槽、基坑 一、二类土 深度在2m内 | 134.09 |  |  |  | 9.25 | 24.14
|  |  | 5.回填土 夯实机夯实 槽、坑 | 53.26 |  | 8.09 |  | 4.68 | 9.58
|  |  | 6.人工装汽车运卸土方 运距1km 实际运距(km):10 | 2.02 |  | 5.45 |  | 0.74 | 0.36
|  |  | 小计 | 713.97 | 5934.87 | 223.49 |  | 128.1 | 128.52
2 | 010603003002 | 钢网大门管柱 | 1.钢柱 每根构件质量≤3t | 484.61 | 5652.74 | 204.46 |  | 107.25 | 87.23 | 6853.87
|  |  | 2.现浇构件螺纹钢 φ25内 | 11.04 | 104.49 | 1.25 |  | 1.68 | 1.99
|  |  | 3.其他混凝土基础 合并制作子目 普通商品混凝土 碎石粒径20石 C20 | 8.28 | 32.09 | 1.42 |  | 1.3 | 1.49
|  |  | 4.人工挖沟槽、基坑 一、二类土 深度在2m内 | 64.38 |  |  |  | 4.44 | 11.59
|  |  | 5.回填土 人工夯实 | 54.44 |  |  |  | 3.74 | 9.79
|  |  | 6.人工装汽车运卸土方 运距1km 实际运距(km):10 | 0.98 |  | 2.64 |  | 0.36 | 0.17
|  |  | 小计 | 623.73 | 5789.32 | 209.77 |  | 118.77 | 112.26
3 | 010606013001 | 围网边框 | 1.钢墙架、挡风架 | 609.96 | 5284.64 | 298.56 |  | 144.11 | 109.79 | 7590.49
|  |  | 2.钢墙架、挡风架 | 162.51 | 833.72 | 79.54 |  | 38.39 | 29.25
|  |  | 小计 | 772.47 | 6118.36 | 378.1 |  | 182.5 | 139.04
4 | 010606013002 | 钢网大门边框 | 1.钢墙架、挡风架 | 613.03 | 5311.08 | 300.05 |  | 144.82 | 110.34 | 7611.05
|  |  | 2.钢墙架、挡风架 | 160.85 | 825.2 | 78.74 |  | 37.99 | 28.94
|  |  | 小计 | 773.88 | 6136.28 | 378.79 |  | 182.81 | 139.28
5 | 010607004002 | 金属网栏 | 1.钢网围墙 | 29.88 | 17.53 |  |  | 1.92 | 5.38 | 54.71
|  |  | 小计 | 29.88 | 17.53 |  |  | 1.92 | 5.38
6 | 011405001002 | 金属面油漆 | 1.防锈漆 二遍 实际防锈漆遍数(遍):1 | 2.5 | 2.59 |  |  | 0.17 | 0.45 | 12.98
分部分项工程量清单综合单价分析表
工程名称：第一中学（新校区）田径运动场建设工程-土建部分 | [6 empty] | 第 2 页 共 2 页
序号 | 项目编码 | 项目名称及说明 | 工作内容 | 综合单价组成（元） | [5 empty] | 综合单价 (元)
|  |  |  | 人工费 | 材料费 | 机械费 |  | 管理费 | 利润
|  |  | 2.金属面油醇酸磁漆 二遍 | 4.51 | 1.65 |  |  | 0.3 | 0.81
|  |  | 小计 | 7.01 | 4.24 |  |  | 0.47 | 1.26
7 | 011605001001 | 看台卫生间地面砖拆除 | 1.楼地面铲除 块料面层 水泥砂浆结合层 | 11.47 |  |  |  | 0.72 | 2.06 | 18.72
|  |  | 2.拆除废料外运 人工装自卸汽车运 3km内实际运距(km):10 | 1.17 |  | 2.76 |  | 0.35 | 0.21
|  |  | 小计 | 12.64 |  | 2.76 |  | 1.07 | 2.27
8 | 011102003001 | 卫生间看台地面砖 | 1.楼地面水泥砂浆找平层 混凝土或硬基层上 20mm 合并制作子目 预拌砂浆（湿拌） 1:2 水泥砂浆 | 5.24 | 0.44 |  |  | 0.41 | 0.94 | 76.91
|  |  | 2.楼地面陶瓷块料(每块周长mm) 600以内 水泥砂浆 | 25.79 | 37.4 |  |  | 2.03 | 4.64
|  |  | 小计 | 31.03 | 37.84 |  |  | 2.44 | 5.58
9 | 011405001001 | 栏杆金属面油漆 | 1.防锈漆 二遍 | 3.72 | 4.35 |  |  | 0.25 | 0.67 | 16.27
|  |  | 2.金属面油醇酸磁漆 二遍 | 4.51 | 1.65 |  |  | 0.3 | 0.81
|  |  | 小计 | 8.23 | 6 |  |  | 0.55 | 1.48
10 | 01B001 | 红色丙烯酸 | 1.红色丙烯酸 |  | 36 |  |  |  |  | 36
|  |  | 小计 |  | 36
11 | 01B002 | 蓝色丙烯酸 | 1.蓝色丙烯酸 |  | 36 |  |  |  |  | 36
|  |  | 小计 |  | 36
12 | 01B003 | 黄色丙烯酸 | 1.黄色丙烯酸 |  | 36 |  |  |  |  | 36
|  |  | 小计 |  | 36

## 总价措施项目清单与计价表
总价措施项目清单与计价表
工程名称：第一中学（新校区）田径运动场建设工程-土建部分 | [5 empty] | 第 1 页 共 1 页
序号 | 项目编码 | 项目名称 | 计算基础 | 费率%) | 金额(元) |  | 备注
1 | 011707001001 | 文明施工与环境保护、临时设施、安全施工 | 分部分项合计 | 3.8796 | 5842.16 |  | 以分部分项工程费为计算基础，费率3.8796%
2 | WMGDZJF00001 | 文明工地增加费 | 分部分项合计 | 0 |  |  | 以分部分项工程费为计算基础，市级文明工地为0.4%；省级文明工地为0.7%
3 | 011707002001 | 夜间施工增加费 |  | 20 |  |  | 以夜间施工项目人工费的20%计算
4 | GGCSF0000001 | 赶工措施 | 分部分项合计 | 0 |  |  | 赶工措施费=（1-δ）*分部分项工程费*0.1 （0.8≤δ＜1 式中：δ=合同工期/定额工期）
5 | NJCCQZJCC001 | 泥浆池(槽)砌筑及拆除 |  |  |  |  | 钻(冲)孔桩、旋挖成孔灌注桩、微型桩，费用标准为:26.26元/m3； 地下连续墙费用标准为:42.11元/m3
合 计 |  |  |  |  | 5842.16
表-11

## 其他项目计价表
其他项目清单与计价表
工程名称：第一中学（新校区）田径运动场建设工程-土建部分 |  |  |  |  | 第 1 页 共 1 页
序号 | 项目名称 | 单位 | 金额(元) | 备注
1 | 材料检验试验费 | 项 | 451.76 | 按分部分项工程费的0.3%计算
2 | 工程优质费 | 项 |  | 以分部分项工程费为计算基础，国家级质量奖：4%；省级质量奖：2.5%；市级质量奖：1.5%
3 | 暂列金额 | 项
4 | 暂估价 | 项
4.1 | 材料暂估价 | 项
4.2 | 专业工程暂估价 | 项
5 | 计日工 | 项
6 | 总承包服务费 | 项
7 | 材料保管费 | 项 |  | 按照材料、设备价格的1.5%收取
8 | 预算包干费 | 项 | 3011.73 | 按分部分项工程费的0~2%计算
9 | 现场签证费用 | 项
10 | 索赔费用 | 项
合 计 |  |  | 3463.49 | -
注：材料暂估单价进入清单项目综合单价，此处不汇总

## 单位工程人材机汇总表
单位工程人材机汇总表
工程名称：第一中学（新校区）田径运动场建设工程-土建部分 | [5 empty] | 第 1 页 共 3 页
序号 | 编码 | 名称及规格 | 单位 | 数量 | 单价(元) |  | 合价(元)
1 | RGFTZ | 人工费调整 | 元 | -0.03 | 1 |  | -0.03
2 | JXFTZ | 机械费调整 | 元 | -0.01 | 1 |  | -0.01
3 | 9946001 | 折旧费 | 元 | 452 | 1 |  | 452
4 | 9946011 | 大修理费 | 元 | 155.79 | 1 |  | 155.79
5 | 9946021 | 经常修理费 | 元 | 333.83 | 1 |  | 333.83
6 | 9946031 | 安拆费及场外运输费 | 元 | 4.67 | 1 |  | 4.67
7 | 9946111 | 其他费用 | 元 | 359.35 | 1 |  | 359.35
8 | 9946131 | 其他材料费 | 元 | 549.93 | 1 |  | 549.93
9 | 0001001 | 综合工日 | 工日 | 263.89 | 98 |  | 25861.4
10 | 9946606 | 机上人工 | 工日 | 3.96 | 98 |  | 388.54
11 | 3115001 | 水 | m3 | 3.19 | 3.42 |  | 10.9
12 | 8021903 | 普通商品混凝土 碎石粒径20石C20 | m3 | 0.48 | 325.44 |  | 157.55
13 | 9907351 | 机动翻斗车装载质量1(t) | 台班 | 0.04 | 175.3 |  | 6.56
14 | 9909281 | 汽车式起重机提升质量20(t) | 台班 | 1.71 | 1149.85 |  | 1968.66
15 | 1237061 | 乙炔气 | kg | 24.72 | 7.83 |  | 193.53
16 | 9907216 | 载货汽车装载质量6(t) | 台班 | 0.04 | 420.73 |  | 15.06
17 | 9907256 | 自卸汽车装载质量5(t) | 台班 | 0.45 | 458.69 |  | 204.3
18 | 9907261 | 自卸汽车装载质量8(t) | 台班 | 0.02 | 590.63 |  | 12.93
19 | 9917021 | 钢筋弯曲机直径40(mm) | 台班 | 0.03 | 21.78 |  | 0.54
20 | 9905441 | 混凝土震捣器(插入式) | 台班 | 0.04 | 10.46 |  | 0.39
21 | 9913161 | 电动夯实机夯击能力20～62(kNm) | 台班 | 0.76 | 23.17 |  | 17.52
22 | 9925001 | 交流电焊机容量21(kV·A) | 台班 | 0.06 | 60.6 |  | 3.72
23 | 9921111 | 木工圆锯机直径500(mm) | 台班 | 0.04 | 23.84 |  | 0.85
24 | 9917031 | 钢筋切断机直径40(mm) | 台班 | 0.01 | 38.74 |  | 0.49
25 | 9925301 | 对焊机容量75(kV·A) | 台班 | 0.01 | 115.69 |  | 1.31
26 | 9925021 | 交流电焊机容量40(kV·A) | 台班 | 0.28 | 115.96 |  | 32.93
27 | 9925351-1 | 二氧化碳气体保护焊机电流450(A) | 台班 | 2.01 | 83.64 |  | 168.29
28 | 9943066-1 | 电动空气压缩机排气量1(m3/min) | 台班 | 0.1 | 84.58 |  | 8.08
29 | 补充材料001 | 红色丙烯酸 | m2 | 803.81 | 36 |  | 28937.27
30 | 补充材料002 | 蓝色丙烯酸 | m2 | 449.04 | 36 |  | 16165.58
31 | 补充材料003 | 黄色丙烯酸 | m2 | 427.97 | 36 |  | 15406.99
32 | 0101041 | 螺纹钢φ10～25 | t | 0.13 | 3831.3 |  | 501.9
33 | 0103031 | 镀锌低碳钢丝φ0.7～1.2 | kg | 0.29 | 5.05 |  | 1.47
单位工程人材机汇总表
工程名称：第一中学（新校区）田径运动场建设工程-土建部分 | [5 empty] | 第 2 页 共 3 页
序号 | 编码 | 名称及规格 | 单位 | 数量 | 单价(元) |  | 合价(元)
34 | 0103041 | 镀锌低碳钢丝φ1.2～1.6 | kg | 37.87 | 5.05 |  | 191.24
35 | 0103091 | 镀锌低碳钢丝φ4.0 | kg | 6.64 | 5.05 |  | 33.55
36 | 0105001 | 钢丝绳φ14.1～15 | kg | 31 | 10.3 |  | 319.3
37 | 0355061@1 | 镀锌钢丝网φ4.5×100×100 | m2 | 530.18 | 14.84 |  | 7867.92
38 | 0503051 | 松杂板枋材 | m3 | 0.11 | 1523.56 |  | 168.66
39 | 0505121 | 防水胶合板模板用 18 | m2 | 1.12 | 47.08 |  | 52.65
40 | 0503261 | 垫木 | m3 | 0.13 | 1127.1 |  | 145.17
41 | 0401041 | 白色硅酸盐水泥32.5 | t | 0.01 | 583.49 |  | 4.32
42 | 0665041@1 | 无釉面防滑地砖150*150 | m2 | 75.56 | 36.04 |  | 2723.24
43 | 1103251 | 酚醛红丹防锈漆 | kg | 68.25 | 15.45 |  | 1054.45
44 | 1103231 | 酚醛铁红防锈漆 | kg | -26.98 | 14.59 |  | -393.61
45 | 1111821 | 醇酸磁漆 | kg | 35.62 | 9.86 |  | 351.17
46 | 1111091 | 环氧富锌底漆 | kg | 11.99 | 22.5 |  | 269.76
47 | 1237001 | 氧气 | m3 | 44.94 | 5.05 |  | 226.94
48 | 1237071 | 二氧化碳 | m3 | 22.28 | 4.18 |  | 93.15
49 | 1141191 | 松节油 | kg | 12.32 | 7.04 |  | 86.71
50 | 1241491 | 醇酸稀释剂 | kg | 14.9 | 4.03 |  | 60.07
51 | 1233021 | 隔离剂 | kg | 1.28 | 5.77 |  | 7.37
52 | 0341001@1 | 低碳钢焊条(综合） | kg | 1.21 | 4.21 |  | 5.09
53 | 0341071 | 低合金钢耐热焊条(综合） | kg | 31.51 | 5.98 |  | 188.43
54 | 0305001@1 | 六角螺栓(综合） | kg | 15.58 | 5.42 |  | 84.44
55 | 0305001 | 六角螺栓（综合） | kg | 115.63 | 5.42 |  | 626.72
56 | 0351021 | 圆钉50～75 | kg | 1.63 | 3.74 |  | 6.08
57 | 0359001@1 | 铁件(综合） | kg | 27.34 | 4.99 |  | 136.44
58 | 3113031 | 白棉纱 | kg | 1.11 | 10.55 |  | 11.72
59 | 9946041 | 汽油(机械用)国Ⅲ93# | kg | 14.48 | 7.12 |  | 103.07
60 | 9946051 | 柴油(机械用)0# | kg | 68.07 | 6.25 |  | 425.46
61 | 9946071 | 电(机械用) | kw·h | 58.31 | 0.73 |  | 42.57
62 | 0401013 | 复合普通硅酸盐水泥P.C 32.5 | t | 0.09 | 407.59 |  | 36.19
63 | 1145101 | 环氧富锌底漆稀释剂 | kg | 1.2 | 10.16 |  | 12.18
64 | 0343191 | 二氧化碳药芯焊丝V-71 | kg | 24.66 | 10.99 |  | 271.04
65 | 8001597-06 | 预拌砂浆(湿拌)1:2 水泥砂浆 | m3 | 1.5
66 | 2425081 | 吊装夹具 | 套 | 0.09 | 102.97 |  | 8.99
单位工程人材机汇总表
工程名称：第一中学（新校区）田径运动场建设工程-土建部分 | [5 empty] | 第 3 页 共 3 页
序号 | 编码 | 名称及规格 | 单位 | 数量 | 单价(元) |  | 合价(元)
67 | 3001671@1 | 钢柱Φ150*4.5 | t | 0.42 | 5260 |  | 2191.32
68 | 3001671@2 | 钢柱Φ80*4 | t | 2.17 | 5260 |  | 11392.63
69 | 3001731@1 | 钢材35*35*2.5 | t | 3.1 | 6426.98 |  | 19949.35
70 | 3001731@2 | 钢材40*40*2.5 | t | 0.34 | 6426.98 |  | 2204.45
71 | 3001731@3 | 钢材25*3 | t | 0.92 | 3697.44 |  | 3390.55
|  | 合计 |  |  |  |  | 146271.07