## 扉-2 预算价扉页
| 第一中学（新校区）田径运动场建设工程-市政部分 |  |  |  |  | 工程
预 算 价
预 算 价 |  | （小写）： | 3,122,393.60
|  | （大写）： | 叁佰壹拾贰万贰仟叁佰玖拾叁元陆角
建 设 单 位： |  |  |  | 工 程 造 价 咨 询 企 业：
|  | （单位盖章） |  |  | (单位资质专用章)
法定代理人 或其授权人： |  |  |  | 法定代理人 或其授权人：
|  | (签字或盖章) |  |  | (签字或盖章)
编 制 人： |  |  |  | 复 核 人：
|  | (造价人员签字盖专用章) |  |  | (造价工程师签字盖专用章)
编 制 时 间： |  | 年 月 日 |  | 复 核 时 间： | 年 月 日
扉-2

## 6.1单位工程费汇总表
单位工程费汇总表
工程名称：第一中学（新校区）田径运动场建设工程-市政部分 |  |  |  |  | 第 1 页 共 1 页
序号 | 名称 | 取费基数 | 费率(%) | 金额(元) |  | 备注
1 | 分部分项工程费 | 分部分项合计 |  | 2651534.23
1.1 | 看台周围人行步道 |  |  | 55022.16
1.2 | 排水 |  |  | 73465.94
1.3 | 400m跑道 |  |  | 2522969.2
1.4 | 100m深水井 |  |  | 76.93
1.1 | 人工费 | 分部分项人工费 |  | 238507.3
1.2 | 材料费 | 分部分项材料费 |  | 1376674.46
1.3 | 主材及设备费 | 分部分项设备费+分部分项主材费 |  | 888881.01
1.4 | 机械费 | 分部分项机械费 |  | 84613.66
1.5 | 管理费 | 分部分项管理费 |  | 19916.36
1.6 | 利润 | 人工费 | 18 | 42931.31
2 | 措施项目费 | 安全文明施工措施费+其他措施项目费 |  | 93846.97
2.1 | 安全文明施工措施费 | 安全及文明施工措施费 |  | 93811.28
2.2 | 其他措施项目费 | 其他措施费 |  | 35.69
3 | 其他项目费 | 材料检验试验费+预算包干费 |  | 58333.75
3.1 | 材料检验试验费 | 分部分项合计 | 0.2 | 5303.07
3.2 | 预算包干费 | 分部分项合计 | 2 | 53030.68
4 | 规费 | 工程排污费及施工噪音排污费+危险作业意外伤害保险费 |  | 9252.26
4.1 | 工程排污费及施工噪音排污费 | 分部分项工程费+措施项目费+其他项目费 | 0.25 | 7009.29 |  | 汕府建[2010]130号（不包括已随自来水一并征收的污水处理费）
4.2 | 危险作业意外伤害保险费 | 分部分项工程费+措施项目费+其他项目费 | 0.08 | 2242.97 |  | 房屋建筑工程的保险费率按建筑面积0.9元/平方米、市政等工程的保险费率按工程造价8元/万元
5 | 不含税工程造价 | 分部分项工程费+措施项目费+其他项目费+规费 |  | 2812967.21
7 | 税金 | 不含税工程造价 | 11 | 309426.39 |  | 建筑业增值税率11%
8 | 含税工程造价 | 不含税工程造价+税金 |  | 3122393.6

## 分部分项工程和单价措施项目清单与计价表
分部分项工程和单价措施项目清单与计价表
工程名称：第一中学（新校区）田径运动场建设工程-市政部分 | [5 empty] | 第 1 页 共 1 页
序号 | 项目编码 | 项目名称 | 项目特征描述 | 计量单位 | 工程量 |  | 金额（元）
[7 empty] | 综合单价 | 综合合价
|  | 看台周围人行步道 | [5 empty] | 55022.16
1 | 041001002001 | 拆除人行道 | 1.拆除人行道 普通粘土砖 平铺 2.挖土机装土自卸汽车运卸土方 运距1km 实际运距(km):10 | m2 | 174 |  | 3.79 | 659.46
2 | 041001002002 | 拆除人行道 | 1.拆除人行道 混凝土预制板 厚8cm内 2.挖土机装土自卸汽车运卸土方 运距1km 实际运距(km):10 | m2 | 600 |  | 5.08 | 3048
3 | 040204002001 | 人行道块料铺设 | 1.铺设块料地砖 普通型砖 水泥砂浆1:3 | m2 | 174 |  | 51.05 | 8882.7
4 | 040204002002 | 人行道块料铺设 | 1.铺设块料地砖 异型砖 水泥砂浆1:3 | m2 | 600 |  | 70.72 | 42432
|  | 排水 | [5 empty] | 73465.94
5 | 040201023001 | 盲沟 | 1.滤管盲沟 2.铺设土工布 一般软土 | m | 1096.834 |  | 66.98 | 73465.94
|  | 400m跑道 | [5 empty] | 2522969.2
6 | 040203006001 | 50厚中粒式沥青混凝土 | 1.机械摊铺沥青混凝土路面 中粒式 | m2 | 8598.012 |  | 61.94 | 532560.86
7 | 040203006002 | 30厚细粒式沥青混凝土 | 1.机械摊铺沥青混凝土路面 细粒式 | m2 | 8598.012 |  | 41.07 | 353120.35
8 | 040202015001 | 水泥石粉稳定层修补 | 1.路拌铺筑水泥石屑混合料 水泥含量6% 厚度 10cm | m2 | 8258.0184 |  | 27.17 | 224370.36
9 | 040203009001 | 13厚塑胶面层 | 1.聚氨酯球场面层 12mm厚实际厚度(mm):13 | m2 | 4612.423 |  | 161.91 | 746797.41
10 | 040203009002 | 25厚塑胶面层 | 1.聚氨酯球场面层 12mm厚实际厚度(mm):25 | m2 | 448.719 |  | 294.95 | 132349.67
11 | 040203009003 | 9厚塑胶面层 | 1.聚氨酯球场面层 12mm厚实际厚度(mm):9 | m2 | 3536.87 |  | 117.57 | 415829.81
12 | 041001003001 | 拆除田径场排水沟内侧已施工130mm厚10%水泥石粉稳定层 | 1.机械拆除各类底层 厚15cm内 2.挖土机装土自卸汽车运卸土方 运距1km 实际运距(km):10 | m2 | 7749.063 |  | 15.22 | 117940.74
|  | 100m深水井 | [5 empty] | 76.93
13 | 010507007001 | 其他构件 | 1.小型构件 合并制作子目 普通商品混凝土 碎石粒径20石 C15 | m3 | 0.133 |  | 578.42 | 76.93
|  | 措施项目 | [5 empty] | 35.69
14 | 041102002001 | 基础模板 |  | m2 | 0.801 |  | 44.56 | 35.69
本页小计 | [7 empty] | 2651569.92
合 计 | [7 empty] | 2651569.92
表—08

## 分部分项工程量清单综合单价分析表
分部分项工程量清单综合单价分析表
工程名称：第一中学（新校区）田径运动场建设工程-市政部分 | [6 empty] | 第 1 页 共 2 页
序号 | 项目编码 | 项目名称及说明 | 工作内容 | 综合单价组成（元） | [5 empty] | 综合单价 (元)
|  |  |  | 人工费 | 材料费 | 机械费 |  | 管理费 | 利润
1 | 041001002001 | 拆除人行道 | 1.拆除人行道 普通粘土砖 平铺 | 1.95 |  |  |  | 0.08 | 0.35 | 3.79
|  |  | 2.挖土机装土自卸汽车运卸土方 运距1km 实际运距(km):10 | 0.02 |  | 1.31 |  | 0.08
|  |  | 小计 | 1.97 |  | 1.31 |  | 0.16 | 0.35
2 | 041001002002 | 拆除人行道 | 1.拆除人行道 混凝土预制板 厚8cm内 | 2.22 |  |  |  | 0.09 | 0.4 | 5.08
|  |  | 2.挖土机装土自卸汽车运卸土方 运距1km 实际运距(km):10 | 0.03 |  | 2.18 |  | 0.14 | 0.01
|  |  | 小计 | 2.25 |  | 2.18 |  | 0.23 | 0.41
3 | 040204002001 | 人行道块料铺设 | 1.铺设块料地砖 普通型砖 水泥砂浆1:3 | 9.97 | 38.73 |  |  | 0.56 | 1.79 | 51.05
|  |  | 小计 | 9.97 | 38.73 |  |  | 0.56 | 1.79
4 | 040204002002 | 人行道块料铺设 | 1.铺设块料地砖 异型砖 水泥砂浆1:3 | 13.23 | 54.37 |  |  | 0.75 | 2.38 | 70.72
|  |  | 小计 | 13.23 | 54.37 |  |  | 0.75 | 2.38
5 | 040201023001 | 盲沟 | 1.滤管盲沟 | 41.48 | 12 |  |  | 2.34 | 7.47 | 66.98
|  |  | 2.铺设土工布 一般软土 | 1.58 | 1.78 |  |  | 0.06 | 0.28
|  |  | 小计 | 43.06 | 13.78 |  |  | 2.4 | 7.75
6 | 040203006001 | 50厚中粒式沥青混凝土 | 1.机械摊铺沥青混凝土路面 中粒式 | 0.48 | 59.86 | 1.36 |  | 0.15 | 0.09 | 61.94
|  |  | 小计 | 0.48 | 59.86 | 1.36 |  | 0.15 | 0.09
7 | 040203006002 | 30厚细粒式沥青混凝土 | 1.机械摊铺沥青混凝土路面 细粒式 | 0.4 | 39.4 | 1.08 |  | 0.12 | 0.07 | 41.07
|  |  | 小计 | 0.4 | 39.4 | 1.08 |  | 0.12 | 0.07
8 | 040202015001 | 水泥石粉稳定层修补 | 1.路拌铺筑水泥石屑混合料 水泥含量6% 厚度 10cm | 7.19 | 16.56 | 1.59 |  | 0.54 | 1.29 | 27.17
|  |  | 小计 | 7.19 | 16.56 | 1.59 |  | 0.54 | 1.29
9 | 040203009001 | 13厚塑胶面层 | 1.聚氨酯球场面层 12mm厚实际厚度(mm):13 | 7.57 | 152.38 |  |  | 0.6 | 1.36 | 161.91
|  |  | 小计 | 7.57 | 152.38 |  |  | 0.6 | 1.36
10 | 040203009002 | 25厚塑胶面层 | 1.聚氨酯球场面层 12mm厚实际厚度(mm):25 | 15.82 | 275.03 |  |  | 1.25 | 2.85 | 294.95
|  |  | 小计 | 15.82 | 275.03 |  |  | 1.25 | 2.85
分部分项工程量清单综合单价分析表
工程名称：第一中学（新校区）田径运动场建设工程-市政部分 | [6 empty] | 第 2 页 共 2 页
序号 | 项目编码 | 项目名称及说明 | 工作内容 | 综合单价组成（元） | [5 empty] | 综合单价 (元)
|  |  |  | 人工费 | 材料费 | 机械费 |  | 管理费 | 利润
11 | 040203009003 | 9厚塑胶面层 | 1.聚氨酯球场面层 12mm厚实际厚度(mm):9 | 4.82 | 111.5 |  |  | 0.38 | 0.87 | 117.57
|  |  | 小计 | 4.82 | 111.5 |  |  | 0.38 | 0.87
12 | 041001003001 | 拆除田径场排水沟内侧已施工130mm厚10%水泥石粉稳定层 | 1.机械拆除各类底层 厚15cm内 | 6.91 | 0.03 | 3.48 |  | 0.47 | 1.24 | 15.22
|  |  | 2.挖土机装土自卸汽车运卸土方 运距1km 实际运距(km):10 | 0.04 |  | 2.84 |  | 0.18 | 0.01
|  |  | 小计 | 6.95 | 0.03 | 6.32 |  | 0.65 | 1.25
13 | 010507007001 | 其他构件 | 1.小型构件 合并制作子目 普通商品混凝土 碎石粒径20石 C15 | 185.04 | 336.39 |  |  | 23.68 | 33.31 | 578.42
|  |  | 小计 | 185.04 | 336.39 |  |  | 23.68 | 33.31

## 总价措施项目清单与计价表
总价措施项目清单与计价表
工程名称：第一中学（新校区）田径运动场建设工程-市政部分 | [5 empty] | 第 1 页 共 1 页
序号 | 项目编码 | 项目名称 | 计算基础 | 费率%) | 金额(元) |  | 备注
1 | 041109001001 | 文明施工与环境保护、临时设施、安全施工 | 分部分项合计 | 3.538 | 93811.28 |  | 以分部分项工程费为计算基础，费率3.538%
2 | 041109002001 | 夜间施工增加费 |  | 20 |  |  | 以夜间施工项目人工费的20%计算
3 | 041109005001 | 交通干扰工程施工增加费 |  | 10 |  |  | 以市政道路上施工项目人工费为计算基础，费率10%
4 | 粤041109008001 | 赶工措施费 | 分部分项合计 | 0 |  |  | 赶工措施费=（1-δ）*分部分项工程费*0.1 （0.8≤δ＜1 式中：δ=合同工期/定额工期）
5 | 粤041109009001 | 文明工地增加费 | 分部分项合计 | 0 |  |  | 以分部分项工程费为计算基础；市级文明工地0.20%；省级文明工地0.40%
6 | 041108001001 | 地下管线交叉降效费 |  | 0 |  |  | 按实际发生或经批准的施工方案计算
合 计 |  |  |  |  | 93811.28
表-11

## 其他项目计价表
其他项目清单与计价表
工程名称：第一中学（新校区）田径运动场建设工程-市政部分 |  |  |  |  | 第 1 页 共 1 页
序号 | 项目名称 | 单位 | 金额(元) | 备注
1 | 暂列金额 | 项
2 | 暂估价 | 项
2.1 | 材料暂估价 | 项
2.2 | 专业工程暂估价 | 项
3 | 计日工 | 项
4 | 总承包服务费 | 项
5 | 材料检验试验费 | 项 | 5303.07 | 按分部分项工程费的0.2%计算
6 | 预算包干费 | 项 | 53030.68 | 按分部分项工程费的0~2%计算
7 | 工程优质费 | 项 |  | 以分部分项工程费为计算基础，国家级质量奖：4%；省级质量奖：2.5%；市级质量奖：1.5%
8 | 其他项目费 | 项 |  | 按实际发生或经批准的施工方案计算
9 | 现场签证费用 | 项
10 | 索赔费用 | 项
合 计 |  |  | 58333.75 | -
注：材料暂估单价进入清单项目综合单价，此处不汇总

## 单位工程人材机汇总表
单位工程人材机汇总表
工程名称：第一中学（新校区）田径运动场建设工程-市政部分 | [5 empty] | 第 1 页 共 2 页
序号 | 编码 | 名称及规格 | 单位 | 数量 | 单价(元) |  | 合价(元)
1 | 0001001 | 综合工日 | 工日 | 2433.9 | 98 |  | 238522.04
2 | RGFTZ | 人工费调整 | 元 | -0.49 | 1 |  | -0.49
3 | 9946131 | 其他材料费 | 元 | 981.38 | 1 |  | 981.38
4 | CLFTZ | 材料费调整 | 元 | 0.31 | 1 |  | 0.31
5 | 9946001 | 折旧费 | 元 | 14285.94 | 1 |  | 14285.94
6 | 9946011 | 大修理费 | 元 | 2814.51 | 1 |  | 2814.51
7 | 9946021 | 经常修理费 | 元 | 8805.34 | 1 |  | 8805.34
8 | 9946031 | 安拆费及场外运输费 | 元 | 1060.38 | 1 |  | 1060.38
9 | 9946111 | 其他费用 | 元 | 2055.16 | 1 |  | 2055.16
10 | 9946606 | 机上人工 | 工日 | 197.02 | 98 |  | 19307.72
11 | JXFTZ | 机械费调整 | 元 | 0 | 1
12 | 0403011 | 细砂 | m3 | 2.26 | 127.67 |  | 288.02
13 | 0403021 | 中砂 | m3 | 21.65 | 135.92 |  | 2943.21
14 | 0407011 | 石屑 | m3 | 1148.42 | 77.67 |  | 89197.61
15 | 3115001 | 水 | m3 | 415.53 | 3.42 |  | 1421.12
16 | 8021902 | 普通商品混凝土 碎石粒径20石C15 | m3 | 0.13 | 309.42 |  | 41.56
17 | 9943111 | 内燃空气压缩机排气量3(m3/min) | 台班 | 80.59 | 315.37 |  | 25415.76
18 | 9907216 | 载货汽车装载质量6(t) | 台班 | 0.01 | 420.73 |  | 4.96
19 | 9907261 | 自卸汽车装载质量8(t) | 台班 | 37.4 | 590.63 |  | 22089.8
20 | 9913011 | 光轮压路机（内燃）工作质量8(t) | 台班 | 7.76 | 329.13 |  | 2555.66
21 | 9913011@1 | 光轮压路机(内燃)工作质量8(t) | 台班 | 1.57 | 329.13 |  | 516.4
22 | 9907016 | 履带式推土机功率75(kW) | 台班 | 0.27 | 726.75 |  | 195.79
23 | 9933081 | 风动凿岩机手持式 | 台班 | 170.48 | 9.01 |  | 1536.02
24 | 9905021 | 稳定土拌合机功率105(kW) | 台班 | 7.43 | 783.68 |  | 5824.47
25 | 9913051 | 轮胎压路机工作质量9(t) | 台班 | 7.76 | 406.53 |  | 3156.66
26 | 9913141 | 沥青混凝土自动找平摊铺机摊铺宽度4.5(m) | 台班 | 4.77 | 1192.71 |  | 5686.36
27 | 9913031 | 光轮压路机（内燃）工作质量15(t) | 台班 | 7.76 | 523.06 |  | 4061.51
28 | 9913031@1 | 光轮压路机(内燃)工作质量15(t) | 台班 | 13.05 | 523.06 |  | 6824.73
29 | 9901031 | 履带式单斗挖掘机(液压)斗容量1(m3) | 台班 | 1.2 | 1032.27 |  | 1241.72
30 | 9913151 | 沥青混凝土自动找平摊铺机摊铺宽度6(m) | 台班 | 3 | 1837.83 |  | 5508.53
31 | 0115011 | 热轧空心六角钢（综合） | kg | 29.14 | 3.86 |  | 112.47
32 | 0200001 | 弹性颗粒 | kg | 60070.7 | 2.35 |  | 141166.14
33 | 0301081 | 铁钉 | kg | 2.34 | 5.75 |  | 13.47
单位工程人材机汇总表
工程名称：第一中学（新校区）田径运动场建设工程-市政部分 | [5 empty] | 第 2 页 共 2 页
序号 | 编码 | 名称及规格 | 单位 | 数量 | 单价(元) |  | 合价(元)
34 | 0351001 | 圆钉(综合) | kg | 0.02 | 3.74 |  | 0.07
35 | 0363091 | 零星卡具 | kg | 0.97 | 5.85 |  | 5.65
36 | 0365131 | 合金钢钻头一字型 | 个 | 18.6 | 5.19 |  | 96.52
37 | 0401013 | 复合普通硅酸盐水泥P.C 32.5 | t | 117.04 | 407.59 |  | 47705.07
38 | 0503031 | 板方材 | m3 | 0 | 1523.56 |  | 3.66
39 | 1101361 | 聚氨酯面层主剂 | kg | 10317.61 | 21.46 |  | 221416.01
40 | 1103531 | 喷面漆 | kg | 171.96 | 27.46 |  | 4722.03
41 | 1107001 | 画线漆主剂 | kg | 85.98 | 38.62 |  | 3320.55
42 | 1145061 | 稀释剂 | kg | 1287.23 | 7.72 |  | 9937.41
43 | 1145151 | 底层硬化剂 | kg | 3647.15 | 23.17 |  | 84504.45
44 | 1145161 | 画线漆硬化剂 | kg | 85.98 | 38.62 |  | 3320.55
45 | 1145171 | 聚氨酯面层硬化剂 | kg | 5158.81 | 21.46 |  | 110708
46 | 1159121 | 模板嵌缝料 | kg | 0.04 | 0.86 |  | 0.03
47 | 1201001 | 柴油 | t | 2.12 | 6251.07 |  | 13243.52
48 | 1233011 | 防重流添加剂 | kg | 343.26 | 41.25 |  | 14159.52
49 | 1233041 | 脱模剂 | kg | 0.08 | 2.43 |  | 0.19
50 | 1233131 | 底层主剂 | kg | 10941.45 | 23.21 |  | 253951.02
51 | 1241241 | 单液粘结剂 | kg | 12014.14 | 31.08 |  | 373399.45
52 | 1945051 | 高压风管 | m | 3.1 | 8.14 |  | 25.23
53 | 3001001 | 钢支撑 | kg | 0.19 | 3.92 |  | 0.73
54 | 3201031 | 组合钢模板 | kg | 0.47 | 4.01 |  | 1.9
55 | 1033001@1 | 非织造土工布 | m2 | 372.58 | 5.15 |  | 1918.8
56 | 1457081@1 | 成品塑料盲沟D100 | m | 1154.97 | 11.15 |  | 12877.87
57 | 3305011@1 | 60厚彩色水泥砖300*300*60 | m2 | 177.48 | 28.32 |  | 5026.23
58 | 3305041@1 | 100厚预制六角砼块 | m2 | 612 | 47.19 |  | 28880.28
59 | 9946051 | 柴油(机械用)0# | kg | 5806.32 | 6.25 |  | 36289.49
|  | 合计 |  |  |  |  | 1833148.49