## 表3-5 单位工程预算价汇总表
单位工程汇总表
工程名称：汕头市汕头公证处业务用房改造项目-消防工程 |  |  | 第 1 页 共 1 页
序号 | 费 用 名 称 | 计 算 基 础 |  | 金 额（元）
1 | 分部分项合计 | 分部分项合计 |  | 699695.76
2 | 措施合计 | 安全防护、文明施工措施项目费+其他措施费 |  | 61268.19
2.1 | 安全防护、文明施工措施项目费 | 安全及文明施工措施费 |  | 53078.17
2.2 | 其他措施费 | 其他措施费 |  | 8190.02
3 | 其他项目 | 材料检验试验费+预算包干费 |  | 15393.31
3.1 | 材料检验试验费 | 分部分项合计 |  | 1399.39
3.2 | 预算包干费 | 分部分项合计 |  | 13993.92
4 | 规费 | 规费合计 |  | 2561.98
5 | 不含税工程造价 | 分部分项合计+措施合计+其他项目+规费 |  | 778919.24
6 | 增值税销项税额 | 不含税工程造价 |  | 85681.12
7 | 含税工程造价 | 不含税工程造价+增值税销项税额 |  | 864600.36

## 表3-6 分部分项工程计价表
分部分项工程计价表
工程名称：汕头市汕头公证处业务用房改造项目-消防工程 | [5 empty] | 第 1 页 共 10 页
序号 | 项目编码 | 项目名称 | 项目特征描述 | 计量 单位 | 工程数量 |  | 金额（元）
[7 empty] | 综合单价 | 合价
喷淋给水
1 | 030901001001 | 热浸镀锌钢管DN150[沟槽连接] | 1.钢管(沟槽式卡箍连接)管道安装 公称直径(150mm以内) 2.卡箍安装 公称直径(150mm以内) 3.自动喷水灭火系统管网水冲洗 公称直径(150mm以内) | m | 154.12 |  | 153.53 | 23662.04
2 | 030901001002 | 热浸镀锌钢管DN125[沟槽连接] | 1.钢管(沟槽式卡箍连接)管道安装 公称直径(125mm以内) 2.卡箍安装 公称直径(125mm以内) 3.自动喷水灭火系统管网水冲洗 公称直径(150mm以内) | m | 8.96 |  | 121.41 | 1087.83
3 | 030901001003 | 热浸镀锌钢管DN100[沟槽连接] | 1.钢管(沟槽式卡箍连接)管道安装 公称直径(100mm以内) 2.卡箍安装 公称直径(100mm以内) 3.自动喷水灭火系统管网水冲洗 公称直径(100mm以内) | m | 139.68 |  | 86.07 | 12022.26
4 | 030901001004 | 热浸镀锌钢管DN80[丝扣连接] | 1.镀锌钢管(螺纹连接) 公称直径(80mm以内) 2.自动喷水灭火系统管网水冲洗 公称直径(80mm以内) | m | 144.42 |  | 107.48 | 15522.26
5 | 030901001005 | 热浸镀锌钢管DN65[丝扣连接] | 1.镀锌钢管(螺纹连接) 公称直径(65mm以内) 2.自动喷水灭火系统管网水冲洗 公称直径(65mm以内) | m | 17.75 |  | 90.23 | 1601.58
6 | 030901001006 | 热浸镀锌钢管DN50[丝扣连接] | 1.镀锌钢管(螺纹连接) 公称直径(50mm以内) 2.自动喷水灭火系统管网水冲洗 公称直径(50mm以内) | m | 30.23 |  | 68.44 | 2068.94
7 | 030901001007 | 热浸镀锌钢管DN40[丝扣连接] | 1.镀锌钢管(螺纹连接) 公称直径(40mm以内) 2.自动喷水灭火系统管网水冲洗 公称直径(50mm以内) | m | 25.46 |  | 57.68 | 1468.53
8 | 030901001008 | 热浸镀锌钢管DN32[丝扣连接] | 1.镀锌钢管(螺纹连接) 公称直径(32mm以内) 2.自动喷水灭火系统管网水冲洗 公称直径(50mm以内) | m | 235.83 |  | 47.9 | 11296.26
9 | 030901001009 | 热浸镀锌钢管DN25[丝扣连接] | 1.镀锌钢管(螺纹连接) 公称直径(25mm以内) 2.自动喷水灭火系统管网水冲洗 公称直径(50mm以内) | m | 328.83 |  | 39.11 | 12860.54
10 | 031001006001 | PE塑料管DN100 | 1.室内塑料给水管(热熔接) 公称直径(100mm以内) | m | 213.62 |  | 93.79 | 20035.42
本页小计 | [7 empty] | 101625.66
分部分项工程计价表
工程名称：汕头市汕头公证处业务用房改造项目-消防工程 | [5 empty] | 第 2 页 共 10 页
序号 | 项目编码 | 项目名称 | 项目特征描述 | 计量 单位 | 工程数量 |  | 金额（元）
[7 empty] | 综合单价 | 合价
11 | 031201001001 | 管道刷油 | 1.管道刷油 调和漆 第一遍 2.管道刷油 调和漆 第二遍 | m2 | 188.7 |  | 7.81 | 1473.75
12 | 031201001005 | 管道刷油 | 1.管道刷油 沥青漆 第一遍 2.管道刷油 冷底子 第一遍 | m2 | 31.17 |  | 11.24 | 350.35
13 | 031002001001 | 管道支架 | 1.管道支架制作（一般管架） 2.管道支架安装（一般管架） | kg | 570.65 |  | 16.54 | 9438.55
14 | 031201003001 | 金属结构刷油 | 1.手工除锈 一般钢结构 轻锈 2.一般钢结构 红丹防锈漆 第一遍 3.一般钢结构 调和漆 第一遍 4.一般钢结构 调和漆 第二遍 | m2 | 570.65 |  | 1.77 | 1010.05
15 | 010101003001 | 挖沟槽土方 | 1.人工挖沟槽、基坑 一、二类土 深度在2m内 | m3 | 40.35 |  | 36.9 | 1488.92
16 | 010103001001 | 回填方 | 1.回填土 松填 | m3 | 40.35 |  | 9.47 | 382.11
17 | 030901001010 | 沟槽管件DN150 | 1.沟槽弯头DN150 2.沟槽三通DN150 3.异径管DN150*125 4.异径管DN150*100 5.异径管DN150*80 6.异径管DN150*50 7.异径管DN150*15 | 个 | 28 |  | 52.07 | 1457.96
18 | 030901001011 | 沟槽管件DN125 | 1.机械三通DN125*50 2.机械三通DN125*32 3.异径管DN125*100 4.机械四通DN125*65-25 | 个 | 4 |  | 47.69 | 190.76
19 | 030901001012 | 沟槽管件DN100 | 1.沟槽弯头DN100 2.沟槽三通DN100 3.机械三通DN100*50 4.机械三通DN100*32 5.机械四通DN100*32 6.异径管DN100*80 | 个 | 22 |  | 25.99 | 571.78
20 | 031002003004 | 镀锌钢套管DN200（穿板套管） | 1.穿楼板翼环钢套管制作安装 公称直径(200mm以内) | 个 | 0
21 | 031002003005 | 刚性防水套管DN200 | 1.刚性防水套管制作 公称直径(200mm以内) | 个 | 0
22 | 031002003006 | 柔性防水套管DN200 | 1.柔性防水套管制作 公称直径(200mm以内) | 个 | 0
23 | 031002003007 | 柔性防水套管DN150[管直径为DN100] | 2.柔性防水套管制作 公称直径(100mm以内) 3.柔性防水套管安装 公称直径(150mm以内) | 个 | 2 |  | 529.71 | 1059.42
24 | 031002003008 | 柔性防水套管DN125[管直径为DN80] | 2.柔性防水套管制作 公称直径(80mm以内) 3.柔性防水套管安装 公称直径(150mm以内) | 个 | 1 |  | 437.76 | 437.76
本页小计 | [7 empty] | 17861.41
分部分项工程计价表
工程名称：汕头市汕头公证处业务用房改造项目-消防工程 | [5 empty] | 第 3 页 共 10 页
序号 | 项目编码 | 项目名称 | 项目特征描述 | 计量 单位 | 工程数量 |  | 金额（元）
[7 empty] | 综合单价 | 合价
25 | 030901003001 | 喷头DN25 | 1.喷头安装 有吊顶 公称直径(25mm内) | 个 | 244 |  | 55.71 | 13593.24
26 | 031003001001 | 自动排气阀DN15 | 1.自动排气阀安装 公称直径(15mm以内) | 个 | 2 |  | 45.14 | 90.28
27 | 031003008001 | Y型过滤器DN100 | 1.Y型过滤器安装(法兰连接) 公称直径(100mm以内) | 组 | 2 |  | 361.12 | 722.24
28 | 031003001002 | 浮球进水阀 | 1.螺纹阀安装 公称直径(15mm以内) | 个 | 3 |  | 49.55 | 148.65
29 | 031003003011 | 球墨铸铁闸阀DN100 | 1.焊接法兰阀安装 公称直径(100mm以内) | 个 | 2 |  | 418.94 | 837.88
30 | 031003003012 | 球墨铸铁闸阀DN80 | 1.焊接法兰阀安装 公称直径(80mm以内) | 个 | 1 |  | 328.75 | 328.75
31 | 031003003013 | 止回阀DN80 | 1.焊接法兰阀安装 公称直径(80mm以内) | 个 | 1 |  | 367.75 | 367.75
32 | 031003003001 | 信号阀DN150 | 1.焊接法兰阀安装 公称直径(150mm以内) | 个 | 2 |  | 1300.02 | 2600.04
33 | 031003003002 | 信号阀DN100 | 1.焊接法兰阀安装 公称直径(100mm以内) | 个 | 1 |  | 961.07 | 961.07
34 | 031003003009 | 信号阀DN80 | 1.焊接法兰阀安装 公称直径(80mm以内) | 个 | 1 |  | 891.1 | 891.1
35 | 030901006001 | 水流指示器DN150 | 1.水流指示器安装 法兰连接 公称直径(150mm以内) | 个 | 2 |  | 559.39 | 1118.78
36 | 030901006002 | 水流指示器DN100 | 1.水流指示器安装 法兰连接 公称直径(100mm以内) | 个 | 1 |  | 430.29 | 430.29
37 | 030901006003 | 水流指示器DN80 | 1.水流指示器安装 法兰连接 公称直径(80mm以内) | 个 | 1 |  | 378.4 | 378.4
38 | 030901008001 | 末端试水装置 | 1.末端试水装置安装 公称直径(25mm以内) | 组 | 4 |  | 181.66 | 726.64
39 | 030901011001 | 喷淋接合器SQD100-1.6多用式地上式 | 2.消防水泵接合器安装 地上式 100 | 套 | 2 |  | 1444.57 | 2889.14
40 | 031006015001 | 6吨水罐 | 1.圆形钢板水箱安装 总容量(32.6m3) 2.水箱、水池消毒、冲洗 水箱或水池容量(50m3) | 台 | 6 |  | 4919.18 | 29515.08
41 | 031002002001 | 设备支架 | 1.设备支架制作安装 每组重量(0.2t以内) | kg | 0
|  | 【喷淋给水】分部小计 | [5 empty] | 175086.4
消火栓给水
42 | 030901002001 | 热镀锌钢管DN100 | 1.钢管(沟槽式卡箍连接)管道安装 公称直径(100mm以内) 2.卡箍安装 公称直径(100mm以内) | m | 512.69 |  | 89.22 | 45742.2
本页小计 | [7 empty] | 101341.53
分部分项工程计价表
工程名称：汕头市汕头公证处业务用房改造项目-消防工程 | [5 empty] | 第 4 页 共 10 页
序号 | 项目编码 | 项目名称 | 项目特征描述 | 计量 单位 | 工程数量 |  | 金额（元）
[7 empty] | 综合单价 | 合价
43 | 030901002002 | 热镀锌钢管DN65 | 1.室内镀锌钢管(螺纹连接) 公称直径(65mm以内) | m | 24.48 |  | 78.38 | 1918.74
44 | 031201001002 | 管道刷油 | 1.管道刷油 调和漆 第一遍 2.管道刷油 调和漆 第二遍 | m2 | 165.98 |  | 7.81 | 1296.3
45 | 031002001002 | 管道支架 | 1.管道支架制作（一般管架） 2.管道支架安装（一般管架） | kg | 235.1 |  | 16.54 | 3888.55
46 | 031201003002 | 金属结构刷油 | 1.手工除锈 一般钢结构 轻锈 2.一般钢结构 红丹防锈漆 第一遍 3.一般钢结构 调和漆 第一遍 4.一般钢结构 调和漆 第二遍 | m2 | 235.1 |  | 1.77 | 416.13
47 | 030901001013 | 沟槽管件DN100 | 1.沟槽弯头DN100 2.沟槽三通DN100 3.异径管DN100*65 | 个 | 63 |  | 25.75 | 1622.25
48 | 031002003001 | 镀锌钢套管DN150（穿板套管） | 1.穿楼板翼环钢套管制作安装 公称直径(150mm以内) | 个 | 0
49 | 031002003002 | 刚性防水套管DN150 | 1.刚性防水套管制作 公称直径(150mm以内) | 个 | 0
50 | 031002003003 | 柔性防水套管DN150[管直径为DN100] | 2.柔性防水套管制作 公称直径(100mm以内) 3.柔性防水套管安装 公称直径(150mm以内) | 个 | 2 |  | 529.71 | 1059.42
51 | 031003003003 | 球墨铸铁闸阀DN100 | 1.焊接法兰阀安装 公称直径(100mm以内) | 个 | 16 |  | 481.34 | 7701.44
52 | 031003003010 | 止回阀DN100(不含法兰) | 1.焊接法兰阀安装 公称直径(100mm以内) | 个 | 1 |  | 418.94 | 418.94
53 | 030901012001 | 消火栓接合器DN100 | 1.消防水泵接合器安装 地上式 100 | 套 | 2 |  | 1444.57 | 2889.14
54 | 030901010001 | 室内消火栓 | 1.室内消火栓安装 公称直径(单栓65mm以内) | 套 | 13 |  | 877.25 | 11404.25
55 | 030901013001 | MF/ABC5(干粉磷酸铵盐) | 1.灭火器具安装 灭火器安装 放置式 | 具 | 22 |  | 59.23 | 1303.06
|  | 【消火栓给水】分部小计 | [5 empty] | 79660.42
消防泵房
56 | 030109001003 | 消防泵XBD5.2/30-100DLL Q=30L/S H=52M P=30KW【XL】 | 1.单级离心泵及离心式耐腐蚀泵安装 设备重量(0.5t以内) 2.消防泵XBD5.2/30-100DLL Q=30L/S H=52M P=30KW【XL】 | 台 | 2 |  | 9712.98 | 19425.96
本页小计 | [7 empty] | 53344.18
分部分项工程计价表
工程名称：汕头市汕头公证处业务用房改造项目-消防工程 | [5 empty] | 第 5 页 共 10 页
序号 | 项目编码 | 项目名称 | 项目特征描述 | 计量 单位 | 工程数量 |  | 金额（元）
[7 empty] | 综合单价 | 合价
57 | 030109001004 | 消防稳压泵XBD5.0/4-100DLL Q=4L/S H=50M P=7.5KW【XL】 | 1.单级离心泵及离心式耐腐蚀泵安装 设备重量(0.5t以内) 2.消防稳压泵XBD5.0/4-100DLL Q=4L/S H=50M P=7.5KW【XL】 | 台 | 2 |  | 4785.92 | 9571.84
58 | 030404017002 | 水泵控制箱【XL】 | 1.成套配电箱安装 悬挂嵌入式(半周长1m以内)【XL】 | 台 | 0
59 | 030901002003 | 热镀锌钢管DN100【XL】 | 1.钢管(沟槽式卡箍连接)管道安装 公称直径(100mm以内) 2.卡箍安装 公称直径(100mm以内) | m | 20.2 |  | 149.86 | 3027.17
60 | 031201001003 | 管道刷油【XL】 | 1.管道刷油 调和漆 第一遍 2.管道刷油 调和漆 第二遍 | m2 | 6.34 |  | 7.81 | 49.52
61 | 031002001003 | 管道支架【XL】 | 1.管道支架制作（一般管架） 2.管道支架安装（一般管架） | kg | 14.68 |  | 16.54 | 242.81
62 | 031201003004 | 金属结构刷油【XL】 | 1.手工除锈 一般钢结构 轻锈 2.一般钢结构 红丹防锈漆 第一遍 3.一般钢结构 调和漆 第一遍 4.一般钢结构 调和漆 第二遍 | m2 | 14.68 |  | 2.46 | 36.11
63 | 030901001014 | 沟槽管件DN100【XL】 | 1.沟槽弯头DN100 2.沟槽三通DN100 | 个 | 16 |  | 23.65 | 378.4
64 | 031003003005 | 沟槽式球墨铸铁闸阀DN100【XL】（不计法兰） | 1.焊接法兰阀安装 公称直径(100mm以内) | 个 | 8 |  | 418.94 | 3351.52
65 | 031003010002 | 可曲挠橡胶接头DN100【XL】 | 1.可曲挠橡胶接头安装 公称直径(100mm以内) | 个 | 8 |  | 296.49 | 2371.92
66 | 031003003006 | 止回阀DN100【XL】 | 1.焊接法兰阀安装 公称直径(100mm以内) | 个 | 4 |  | 481.34 | 1925.36
67 | 030601002002 | 压力仪表【XL】 | 1.压力表、真空表 就地 | 台 | 8 |  | 87.8 | 702.4
68 | 030109001005 | 喷淋泵XBD5.0/25-100DLL Q=25L/S H=50M P=22KW | 1.单级离心泵及离心式耐腐蚀泵安装 设备重量(0.5t以内) 2.喷淋泵XBD5.0/25-100DLL Q=25L/S H=50M P=22KW | 台 | 2 |  | 8240.53 | 16481.06
69 | 030109001006 | 喷淋稳压泵XBD5.0/1-100DLL Q=1L/S H=50M P=4KW | 1.单级离心泵及离心式耐腐蚀泵安装 设备重量(0.5t以内) 2.喷淋稳压泵XBD5.0/1-100DLL Q=1L/S H=50M P=4KW | 台 | 2 |  | 3666.13 | 7332.26
70 | 030404017003 | 喷淋水泵控制箱 | 1.成套配电箱安装 悬挂嵌入式(半周长1m以内) | 台 | 0
本页小计 | [7 empty] | 45470.37
分部分项工程计价表
工程名称：汕头市汕头公证处业务用房改造项目-消防工程 | [5 empty] | 第 6 页 共 10 页
序号 | 项目编码 | 项目名称 | 项目特征描述 | 计量 单位 | 工程数量 |  | 金额（元）
[7 empty] | 综合单价 | 合价
71 | 031006004001 | 稳压水罐∅500x2400 | 1.隔膜式气压水罐安装(气压罐) 罐体直径(800mm以内) | 台 | 2 |  | 4893.91 | 9787.82
72 | 030901001015 | 热浸镀锌钢管DN150[沟槽连接] | 1.钢管(沟槽式卡箍连接)管道安装 公称直径(150mm以内) 2.卡箍安装 公称直径(150mm以内) 3.自动喷水灭火系统管网水冲洗 公称直径(150mm以内) | m | 18.06 |  | 302.64 | 5465.68
73 | 031201001004 | 管道刷油 | 1.管道刷油 调和漆 第一遍 2.管道刷油 调和漆 第二遍 | m2 | 9.04 |  | 7.82 | 70.69
74 | 031002001004 | 管道支架 | 1.管道支架制作（一般管架） 2.管道支架安装（一般管架） | kg | 14.64 |  | 16.54 | 242.15
75 | 031201003005 | 金属结构刷油 | 1.手工除锈 一般钢结构 轻锈 2.一般钢结构 红丹防锈漆 第一遍 3.一般钢结构 调和漆 第一遍 4.一般钢结构 调和漆 第二遍 | m2 | 14.64 |  | 1.59 | 23.28
76 | 030901001026 | 沟槽管件DN100 | 1.沟槽弯头DN100 2.沟槽三通DN100 | 个 | 0
77 | 031003010003 | 可曲挠橡胶接头DN150 | 2.可曲挠橡胶接头安装 公称直径(150mm以内) | 个 | 8 |  | 546.36 | 4370.88
78 | 030601002003 | 压力仪表 | 1.压力表、真空表 就地 | 台 | 8 |  | 87.8 | 702.4
79 | 031003003007 | 球墨铸铁闸阀DN150（不计法兰） | 2.焊接法兰阀安装 公称直径(150mm以内) | 个 | 10 |  | 728.09 | 7280.9
80 | 031003003008 | 止回阀DN150 | 2.焊接法兰阀安装 公称直径(150mm以内) | 个 | 5 |  | 793.17 | 3965.85
81 | 030901004001 | 湿式报警阀装置DN150 | 2.湿式报警装置安装 公称直径(150mm以内) | 组 | 1 |  | 3267.92 | 3267.92
82 | 030413001002 | 1.2mm304不锈钢内衬钢板 | 1.一般铁构件 制作 2.一般铁构件 安装 | kg | 5784.4452 |  | 32.26 | 186606.2
83 | 030901001027 | 沟槽管件DN150 | 1.沟槽三通DN150 2.沟槽弯头DN150 3.机械三通DN150*80 4.异径管DN150*100 | 个 | 20 |  | 52.55 | 1051
84 | 030901001028 | 热浸镀锌钢管DN100[沟槽连接] | 1.钢管(沟槽式卡箍连接)管道安装 公称直径(100mm以内) 2.卡箍安装 公称直径(100mm以内) 3.自动喷水灭火系统管网水冲洗 公称直径(100mm以内) | m | 0.65 |  | 124.35 | 80.83
本页小计 | [7 empty] | 222915.6
分部分项工程计价表
工程名称：汕头市汕头公证处业务用房改造项目-消防工程 | [5 empty] | 第 7 页 共 10 页
序号 | 项目编码 | 项目名称 | 项目特征描述 | 计量 单位 | 工程数量 |  | 金额（元）
[7 empty] | 综合单价 | 合价
85 | 030901001029 | 热浸镀锌钢管DN80[丝扣连接] | 1.镀锌钢管(螺纹连接) 公称直径(80mm以内) 2.自动喷水灭火系统管网水冲洗 公称直径(80mm以内) | m | 1.59 |  | 107.48 | 170.89
|  | 【消防泵房】分部小计 | [5 empty] | 287982.82
应急照明
86 | 030411004001 | 电线ZR-BV-2.5 | 1.管内穿线 照明线路(铜芯) 导线截面(2.5mm2以内) | m | 1011.27 |  | 3 | 3033.81
87 | 030411001001 | 阻燃塑料管PC20 | 2.刚性阻燃管砖、混凝土结构暗配 公称直径(20mm以内) | m | 337.09 |  | 9.99 | 3367.53
88 | 030413002001 | 凿(压)槽 | 1.凿槽、刨沟(砖结构) (宽70×深70mm以内) 2.沟槽修补 尺寸(宽70×深70mm) | m | 75.3 |  | 19.79 | 1490.19
89 | 030411006001 | 暗装PVC接线盒 | 1.接线盒 暗装 | 个 | 58 |  | 7.76 | 450.08
90 | 030412004001 | 自带电源的应急照明灯（PAK-Y01，2*3W，蓄电池供电时间不少于30分钟） | 1.密闭灯具安装 应急灯 | 套 | 29 |  | 208.72 | 6052.88
91 | 030412004002 | 应急疏散指示标识灯（PAK-Y01，3W，蓄电池供电时间不少于30分钟） | 1.标志、诱导装饰灯具 墙壁式 示意图号:171、172、173、174 | 套 | 17 |  | 106.23 | 1805.91
92 | 030412004003 | 应急疏散指示标志灯（PAK-Y01，3W，蓄电池供电时间不少于30分钟） | 1.标志、诱导装饰灯具 墙壁式 示意图号:171、172、173、174 | 套 | 12 |  | 106.23 | 1274.76
|  | 【应急照明】分部小计 | [5 empty] | 17475.16
自动报警
93 | 030904012002 | 火灾集中报警控制主机JB-QGL-TX3016A | 1.报警控制器安装 总线制(落地式) 500点以下 | 台 | 1 |  | 12008.04 | 12008.04
94 | 030404032003 | 接线端子箱 | 2.接线箱暗装 接线箱半周长(700mm以内) | 台 | 4 |  | 319.19 | 1276.76
95 | 030404032004 | TD0803B电源箱（DC24V） | 2.消防报警备用电源安装 | 台 | 1 |  | 2851.19 | 2851.19
本页小计 | [7 empty] | 33782.04
分部分项工程计价表
工程名称：汕头市汕头公证处业务用房改造项目-消防工程 | [5 empty] | 第 8 页 共 10 页
序号 | 项目编码 | 项目名称 | 项目特征描述 | 计量 单位 | 工程数量 |  | 金额（元）
[7 empty] | 综合单价 | 合价
96 | 030904001001 | 感烟探测器 | 1.点型探测器安装 总线制 感烟 | 个 | 80 |  | 118.19 | 9455.2
97 | 030904003001 | 手动报警按钮带电话插孔 | 1.按钮安装 | 个 | 10 |  | 145.61 | 1456.1
98 | 030904003002 | 消火栓按钮 | 1.按钮安装 | 个 | 13 |  | 137.03 | 1781.39
99 | 030904005001 | 火警声光讯响器 | 1.报警装置安装 声光报警安装 | 个 | 14 |  | 150.24 | 2103.36
100 | 030904007001 | 火灾应急广播扬声器 | 1.火灾事故广播安装 吸顶式扬声器 | 个 | 12 |  | 73.95 | 887.4
101 | 030904014001 | 消防电话总机 | 2.电话交换机安装 20门 | 台 | 1 |  | 3289.75 | 3289.75
102 | 030503001001 | 系统工作站（计算机） | 1.系统工作站（计算机） | 系统 | 0 |  | 2145.19
103 | 030904015001 | 防火门控制显示器 | 1.重复显示器安装 总线制 | 台 | 0
104 | 030904010001 | 联动控制器 | 1.联动控制器安装 总线制(落地式) 500点以下 | 台 | 1 |  | 6375.91 | 6375.91
105 | 030904008002 | 火灾应急照明控制器 | 1.控制模块(接口)安装 单输出 | 个 | 0
106 | 030904012003 | 消防电源监控系统 | 1.报警控制器安装 总线制(壁挂式) 500点以下 | 台 | 0
107 | 030904015002 | 图文显示器 | 1.重复显示器安装 总线制 | 台 | 0
108 | 030904016001 | UPS电源 | 1.消防报警备用电源安装 | 套 | 0
109 | 030904012004 | 双琴台式机柜 | 1.双琴台式机柜 | 台 | 1 |  | 4609.58 | 4609.58
110 | 030904008003 | 短路隔离器 | 1.控制模块(接口)安装 单输出 | 个 | 6 |  | 196.08 | 1176.48
111 | 030904008004 | 输入模块 | 1.控制模块(接口)安装 单输出 | 个 | 11 |  | 196.08 | 2156.88
112 | 030904008005 | 输出模块 | 1.控制模块(接口)安装 单输出 | 个 | 14 |  | 196.08 | 2745.12
113 | 030904008006 | 输入/输出模块 | 1.控制模块(接口)安装 多输出 | 个 | 18 |  | 251.82 | 4532.76
114 | 030507001001 | 门磁开关 | 1.入侵探测器安装(室内外、周界) 门磁开关 | 套 | 10 |  | 121.53 | 1215.3
115 | 030507001002 | 防火门监控装置 | 1.入侵探测器安装(室内外、周界) 铁门开关 | 套 | 0
116 | 030904015003 | 楼层显示器 | 1.重复显示器安装 总线制 | 台 | 5 |  | 1913.94 | 9569.7
117 | 030411006003 | 接线盒 | 1.接线盒 暗装 | 个 | 134 |  | 7.76 | 1039.84
118 | 030411002001 | 消防专用耐火线槽200mm*100mm | 1.金属线槽安装 宽+高(300mm以内) | m | 64.4 |  | 125.72 | 8096.37
119 | 030411002002 | 消防专用耐火线槽100mm*50mm | 1.金属线槽安装 宽+高(300mm以内) | m | 45.56 |  | 69.31 | 3157.76
120 | 030413001001 | 铁构件 | 1.一般铁构件 制作 2.一般铁构件 安装 | kg | 81.47 |  | 21.65 | 1763.83
本页小计 | [7 empty] | 65412.73
分部分项工程计价表
工程名称：汕头市汕头公证处业务用房改造项目-消防工程 | [5 empty] | 第 9 页 共 10 页
序号 | 项目编码 | 项目名称 | 项目特征描述 | 计量 单位 | 工程数量 |  | 金额（元）
[7 empty] | 综合单价 | 合价
121 | 031201003003 | 金属结构刷油 | 1.手工除锈 一般钢结构 轻锈 2.一般钢结构 红丹防锈漆 第一遍 3.一般钢结构 调和漆 第一遍 4.一般钢结构 调和漆 第二遍 | m2 | 81.47 |  | 2.02 | 164.57
122 | 030411004023 | 电线WDZN-KYJE-10*1.5mm | 2.控制电缆敷设 电缆(14芯以下) | m | 60.3 |  | 29.41 | 1773.42
123 | 030411004008 | 电线WDZN-KYJE-10*1.5mm | 1.多芯软导线管内穿线(芯以内) 十六芯 导线截面(1.5mm2以内) | m | 0
124 | 030411004009 | 电线WDZN-BYJ-4mm | 1.线槽配线 导线截面(6mm2以内) | m | 338.02 |  | 5.56 | 1879.39
125 | 030411004010 | 电线WDZN-BYJ-2*4mm | 1.管内穿线 照明线路(铜芯) 导线截面(4mm2以内) | m | 25.6 |  | 5.3 | 135.68
126 | 030411004024 | 电线WDZN-BYJ-2*2.5mm | 1.线槽配线 导线截面(2.5mm2以内) | m | 197.26 |  | 3.84 | 757.48
127 | 030411004011 | 电线WDZN-BYJ-2*2.5mm | 1.管内穿线 照明线路(铜芯) 导线截面(2.5mm2以内) | m | 915.82 |  | 4.23 | 3873.92
128 | 030411004012 | 电线WDZ-BYJ-4mm | 1.线槽配线 导线截面(6mm2以内) | m | 208.15 |  | 4.44 | 924.19
129 | 030411004013 | 电线WDZ-BYJ-4mm | 1.管内穿线 动力线路(铜芯) 导线截面(4mm2以内) | m | 19.2 |  | 4.03 | 77.38
130 | 030411004014 | 电线WDZ-BYJ-2.5mm | 1.管内穿线 动力线路(铜芯) 导线截面(2.5mm2以内) | m | 352.09 |  | 2.78 | 978.81
131 | 030411004015 | 电线ZR-BV-2*2.5mm | 2.管内穿线 照明线路(铜芯) 导线截面(2.5mm2以内) | m | 44.8 |  | 3 | 134.4
132 | 030411004017 | 电线WDZ-RVVP-2*2.5mm | 1.线槽配线 导线截面(2.5mm2以内) | m | 157.39 |  | 4.94 | 777.51
133 | 030411004016 | 电线WDZ-RVVP-2*2.5mm | 1.多芯软导线管内穿线(芯以内) 二芯 导线截面(2.5mm2以内) | m | 244.47 |  | 5 | 1222.35
134 | 030411004018 | 电线WDZ-RVS-2*2.5mm | 1.线槽配线 导线截面(2.5mm2以内) | m | 208.15 |  | 5.58 | 1161.48
135 | 030411004019 | 电线WDZ-RVS-2*2.5mm | 1.多芯软导线管内穿线(芯以内) 二芯 导线截面(2.5mm2以内) | m | 19.2 |  | 5.66 | 108.67
136 | 030411004025 | 电线WDZ-RVS-2*1.0mm | 1.线槽配线 导线截面(2.5mm2以内) | m | 98.63 |  | 3.14 | 309.7
本页小计 | [7 empty] | 14278.95
分部分项工程计价表
工程名称：汕头市汕头公证处业务用房改造项目-消防工程 | [5 empty] | 第 10 页 共 10 页
序号 | 项目编码 | 项目名称 | 项目特征描述 | 计量 单位 | 工程数量 |  | 金额（元）
[7 empty] | 综合单价 | 合价
137 | 030411004020 | 电线WDZ-RVS-2*1.0mm | 1.多芯软导线管内穿线(芯以内) 二芯 导线截面(1mm2以内) | m | 915.42 |  | 3.11 | 2846.96
138 | 030411004021 | 电线ZR-RVS-2*1.5mm | 1.多芯软导线管内穿线(芯以内) 二芯 导线截面(1.5mm2以内) | m | 22.4 |  | 3.72 | 83.33
139 | 030411004026 | 电线ZR-RVV-2*1.5 | 1.线槽配线 导线截面(2.5mm2以内) | m | 22.4 |  | 3.81 | 85.34
140 | 030411004022 | 电线ZR-RVV-2*1.5mm | 1.多芯软导线管内穿线(芯以内) 二芯 导线截面(1.5mm2以内) | m | 215.33 |  | 3.81 | 820.41
141 | 030411001004 | 可挠性金属管DN20 | 1.可挠金属套管砖、混凝土结构暗配 规格 17# | m | 13.8 |  | 9.41 | 129.86
142 | 030411001005 | 镀锌钢管SC20 | 1.镀锌电线管砖、混凝土结构暗配 公称直径(20mm以内) | m | 1883.65 |  | 12.79 | 24091.88
143 | 030413002003 | 凿(压)槽 | 1.凿槽、刨沟(砖结构) (宽70×深70mm以内) 2.沟槽修补 尺寸(宽70×深70mm) | m | 124.2 |  | 19.79 | 2457.92
144 | 030905001002 | 自动报警系统调试 | 2.自动报警系统装置调试 256点以下 | 系统 | 1 |  | 8921.86 | 8921.86
145 | 030904010002 | CD播放机 HY5723D | 1.火灾事故广播安装 125Ｗ功放 | 台 | 1 |  | 4225.73 | 4225.73
|  | 【自动报警】分部小计 | [5 empty] | 139490.96
本页小计 | [7 empty] | 43663.29
合 计 | [7 empty] | 699695.76

## 1.1.4-2分部分项工程量清单综合单价分析表(主材设备单列)
分部分项工程量清单综合单价分析表
工程名称：汕头市汕头公证处业务用房改造项目-消防工程 | [6 empty] | 第 1 页 共 13 页
序号 | 项目编码 | 项目名称 | 项目特征 | 金额（元） |  |  |  |  | 综合单价
|  |  |  | 人工费 | 材料费 | 机械使用费 | 管理费 | 利润
1 | 030901001001 | 热浸镀锌钢管DN150[沟槽连接] | 1.钢管(沟槽式卡箍连接)管道安装 公称直径(150mm以内) 2.卡箍安装 公称直径(150mm以内) 3.自动喷水灭火系统管网水冲洗 公称直径(150mm以内) | 17.44 | 8.4 | 6 | 1.86 | 3.14 | 153.53
2 | 030901001002 | 热浸镀锌钢管DN125[沟槽连接] | 1.钢管(沟槽式卡箍连接)管道安装 公称直径(125mm以内) 2.卡箍安装 公称直径(125mm以内) 3.自动喷水灭火系统管网水冲洗 公称直径(150mm以内) | 12.39 | 6.91 | 5.97 | 1.32 | 2.23 | 121.41
3 | 030901001003 | 热浸镀锌钢管DN100[沟槽连接] | 1.钢管(沟槽式卡箍连接)管道安装 公称直径(100mm以内) 2.卡箍安装 公称直径(100mm以内) 3.自动喷水灭火系统管网水冲洗 公称直径(100mm以内) | 9.78 | 3.91 | 4.44 | 1.04 | 1.76 | 86.07
4 | 030901001004 | 热浸镀锌钢管DN80[丝扣连接] | 1.镀锌钢管(螺纹连接) 公称直径(80mm以内) 2.自动喷水灭火系统管网水冲洗 公称直径(80mm以内) | 27.33 | 2.52 | 0.87 | 2.92 | 4.92 | 107.48
5 | 030901001005 | 热浸镀锌钢管DN65[丝扣连接] | 1.镀锌钢管(螺纹连接) 公称直径(65mm以内) 2.自动喷水灭火系统管网水冲洗 公称直径(65mm以内) | 23.41 | 2.08 | 0.78 | 2.5 | 4.21 | 90.23
6 | 030901001006 | 热浸镀锌钢管DN50[丝扣连接] | 1.镀锌钢管(螺纹连接) 公称直径(50mm以内) 2.自动喷水灭火系统管网水冲洗 公称直径(50mm以内) | 21.07 | 1.46 | 0.72 | 2.25 | 3.79 | 68.44
分部分项工程量清单综合单价分析表
工程名称：汕头市汕头公证处业务用房改造项目-消防工程 | [6 empty] | 第 2 页 共 13 页
序号 | 项目编码 | 项目名称 | 项目特征 | 金额（元） |  |  |  |  | 综合单价
|  |  |  | 人工费 | 材料费 | 机械使用费 | 管理费 | 利润
7 | 030901001007 | 热浸镀锌钢管DN40[丝扣连接] | 1.镀锌钢管(螺纹连接) 公称直径(40mm以内) 2.自动喷水灭火系统管网水冲洗 公称直径(50mm以内) | 20.24 | 1.46 | 0.81 | 2.16 | 3.64 | 57.68
8 | 030901001008 | 热浸镀锌钢管DN32[丝扣连接] | 1.镀锌钢管(螺纹连接) 公称直径(32mm以内) 2.自动喷水灭火系统管网水冲洗 公称直径(50mm以内) | 17.88 | 1.2 | 0.57 | 1.91 | 3.22 | 47.9
9 | 030901001009 | 热浸镀锌钢管DN25[丝扣连接] | 1.镀锌钢管(螺纹连接) 公称直径(25mm以内) 2.自动喷水灭火系统管网水冲洗 公称直径(50mm以内) | 17.24 | 1.11 | 0.43 | 1.84 | 3.1 | 39.11
10 | 031001006001 | PE塑料管DN100 | 1.室内塑料给水管(热熔接) 公称直径(100mm以内) | 19.71 | 24.14 | 2.25 | 2.1 | 3.55 | 93.79
11 | 031201001001 | 管道刷油 | 1.管道刷油 调和漆 第一遍 2.管道刷油 调和漆 第二遍 | 4.49 | 0.12 |  | 0.35 | 0.81 | 7.81
12 | 031201001005 | 管道刷油 | 1.管道刷油 沥青漆 第一遍 2.管道刷油 冷底子 第一遍 | 4.58 | 1.37 |  | 0.36 | 0.82 | 11.24
13 | 031002001001 | 管道支架 | 1.管道支架制作（一般管架） 2.管道支架安装（一般管架） | 7.59 | 1.72 | 1.59 | 0.81 | 1.37 | 16.54
14 | 031201003001 | 金属结构刷油 | 1.手工除锈 一般钢结构 轻锈 2.一般钢结构 红丹防锈漆 第一遍 3.一般钢结构 调和漆 第一遍 4.一般钢结构 调和漆 第二遍 | 0.82 | 0.04 | 0.41 | 0.06 | 0.15 | 1.77
15 | 010101003001 | 挖沟槽土方 | 1.人工挖沟槽、基坑 一、二类土 深度在2m内 | 29.72 |  |  | 1.83 | 5.35 | 36.9
16 | 010103001001 | 回填方 | 1.回填土 松填 | 7.63 |  |  | 0.47 | 1.37 | 9.47
17 | 030901001010 | 沟槽管件DN150 | 1.沟槽弯头DN150 | [5 empty] | 52.07
分部分项工程量清单综合单价分析表
工程名称：汕头市汕头公证处业务用房改造项目-消防工程 | [6 empty] | 第 3 页 共 13 页
序号 | 项目编码 | 项目名称 | 项目特征 | 金额（元） |  |  |  |  | 综合单价
|  |  |  | 人工费 | 材料费 | 机械使用费 | 管理费 | 利润
2.沟槽三通DN150 3.异径管DN150*125 4.异径管DN150*100 5.异径管DN150*80 6.异径管DN150*50 7.异径管DN150*15
18 | 030901001011 | 沟槽管件DN125 | 1.机械三通DN125*50 2.机械三通DN125*32 3.异径管DN125*100 4.机械四通DN125*65-25 | [5 empty] | 47.69
19 | 030901001012 | 沟槽管件DN100 | 1.沟槽弯头DN100 2.沟槽三通DN100 3.机械三通DN100*50 4.机械三通DN100*32 5.机械四通DN100*32 6.异径管DN100*80 | [5 empty] | 25.99
20 | 031002003004 | 镀锌钢套管DN200（穿板套管） | 1.穿楼板翼环钢套管制作安装 公称直径(200mm以内)
21 | 031002003005 | 刚性防水套管DN200 | 1.刚性防水套管制作 公称直径(200mm以内)
22 | 031002003006 | 柔性防水套管DN200 | 1.柔性防水套管制作 公称直径(200mm以内)
23 | 031002003007 | 柔性防水套管DN150[管直径为DN100] | 2.柔性防水套管制作 公称直径(100mm以内) 3.柔性防水套管安装 公称直径(150mm以内) | 245.85 | 49 | 53.86 | 27.78 | 44.25 | 529.71
24 | 031002003008 | 柔性防水套管DN125[管直径为DN80] | 2.柔性防水套管制作 公称直径(80mm以内) 3.柔性防水套管安装 公称直径 | 202.18 | 43.78 | 35.69 | 22.84 | 36.39 | 437.76
分部分项工程量清单综合单价分析表
工程名称：汕头市汕头公证处业务用房改造项目-消防工程 | [6 empty] | 第 4 页 共 13 页
序号 | 项目编码 | 项目名称 | 项目特征 | 金额（元） |  |  |  |  | 综合单价
|  |  |  | 人工费 | 材料费 | 机械使用费 | 管理费 | 利润
(150mm以内)
25 | 030901003001 | 喷头DN25 | 1.喷头安装 有吊顶 公称直径(25mm内) | 27.67 | 5.94 | 0.83 | 2.95 | 4.98 | 55.71
26 | 031003001001 | 自动排气阀DN15 | 1.自动排气阀安装 公称直径(15mm以内) | 13.97 | 9.41 |  | 1.49 | 2.51 | 45.14
27 | 031003008001 | Y型过滤器DN100 | 1.Y型过滤器安装(法兰连接) 公称直径(100mm以内) | 92.62 | 21.7 | 21.41 | 9.89 | 16.67 | 361.12
28 | 031003001002 | 浮球进水阀 | 1.螺纹阀安装 公称直径(15mm以内) | 7.81 | 4.84 |  | 0.83 | 1.41 | 49.55
29 | 031003003011 | 球墨铸铁闸阀DN100 | 1.焊接法兰阀安装 公称直径(100mm以内) | 81.07 | 19.15 | 17.46 | 8.65 | 14.59 | 418.94
30 | 031003003012 | 球墨铸铁闸阀DN80 | 1.焊接法兰阀安装 公称直径(80mm以内) | 65.34 | 17.44 | 14.87 | 6.97 | 11.76 | 328.75
31 | 031003003013 | 止回阀DN80 | 1.焊接法兰阀安装 公称直径(80mm以内) | 65.34 | 17.44 | 14.87 | 6.97 | 11.76 | 367.75
32 | 031003003001 | 信号阀DN150 | 1.焊接法兰阀安装 公称直径(150mm以内) | 114.18 | 33.69 | 19.4 | 12.19 | 20.55 | 1300.02
33 | 031003003002 | 信号阀DN100 | 1.焊接法兰阀安装 公称直径(100mm以内) | 81.07 | 19.15 | 17.46 | 8.65 | 14.59 | 961.07
34 | 031003003009 | 信号阀DN80 | 1.焊接法兰阀安装 公称直径(80mm以内) | 65.34 | 17.44 | 14.87 | 6.97 | 11.76 | 891.1
35 | 030901006001 | 水流指示器DN150 | 1.水流指示器安装 法兰连接 公称直径(150mm以内) | 155.54 | 22.34 | 21.22 | 16.61 | 28 | 559.39
36 | 030901006002 | 水流指示器DN100 | 1.水流指示器安装 法兰连接 公称直径(100mm以内) | 110.44 | 16.4 | 17.94 | 11.79 | 19.88 | 430.29
37 | 030901006003 | 水流指示器DN80 | 1.水流指示器安装 法兰连接 公称直径(80mm以内) | 91.85 | 12.89 | 14.8 | 9.81 | 16.53 | 378.4
38 | 030901008001 | 末端试水装置 | 1.末端试水装置安装 公称直径(25mm以内) | 65.78 | 13.38 | 1.62 | 7.02 | 11.84 | 181.66
39 | 030901011001 | 喷淋接合器SQD100-1.6多用式地上式 | 2.消防水泵接合器安装 地上式 100 | 182.05 | 33.45 | 7.34 | 19.44 | 32.77 | 1444.57
分部分项工程量清单综合单价分析表
工程名称：汕头市汕头公证处业务用房改造项目-消防工程 | [6 empty] | 第 5 页 共 13 页
序号 | 项目编码 | 项目名称 | 项目特征 | 金额（元） |  |  |  |  | 综合单价
|  |  |  | 人工费 | 材料费 | 机械使用费 | 管理费 | 利润
40 | 031006015001 | 6吨水罐 | 1.圆形钢板水箱安装 总容量(32.6m3) 2.水箱、水池消毒、冲洗 水箱或水池容量(50m3) | 496.65 | 63.32 | 111.77 | 53.01 | 89.4 | 4919.18
41 | 031002002001 | 设备支架 | 1.设备支架制作安装 每组重量(0.2t以内)
42 | 030901002001 | 热镀锌钢管DN100 | 1.钢管(沟槽式卡箍连接)管道安装 公称直径(100mm以内) 2.卡箍安装 公称直径(100mm以内) | 10.83 | 2.74 | 4.2 | 1.16 | 1.95 | 89.22
43 | 030901002002 | 热镀锌钢管DN65 | 1.室内镀锌钢管(螺纹连接) 公称直径(65mm以内) | 22.74 | 8.45 | 0.24 | 2.43 | 4.09 | 78.38
44 | 031201001002 | 管道刷油 | 1.管道刷油 调和漆 第一遍 2.管道刷油 调和漆 第二遍 | 4.49 | 0.12 |  | 0.35 | 0.81 | 7.81
45 | 031002001002 | 管道支架 | 1.管道支架制作（一般管架） 2.管道支架安装（一般管架） | 7.59 | 1.72 | 1.59 | 0.81 | 1.37 | 16.54
46 | 031201003002 | 金属结构刷油 | 1.手工除锈 一般钢结构 轻锈 2.一般钢结构 红丹防锈漆 第一遍 3.一般钢结构 调和漆 第一遍 4.一般钢结构 调和漆 第二遍 | 0.82 | 0.04 | 0.41 | 0.06 | 0.15 | 1.77
47 | 030901001013 | 沟槽管件DN100 | 1.沟槽弯头DN100 2.沟槽三通DN100 3.异径管DN100*65 | [5 empty] | 25.75
48 | 031002003001 | 镀锌钢套管DN150（穿板套管） | 1.穿楼板翼环钢套管制作安装 公称直径(150mm以内)
49 | 031002003002 | 刚性防水套管DN150 | 1.刚性防水套管制作 公称直径(150mm以内)
50 | 031002003003 | 柔性防水套管DN150[ | 2.柔性防水套管 | 245.85 | 49 | 53.86 | 27.78 | 44.25 | 529.71
分部分项工程量清单综合单价分析表
工程名称：汕头市汕头公证处业务用房改造项目-消防工程 | [6 empty] | 第 6 页 共 13 页
序号 | 项目编码 | 项目名称 | 项目特征 | 金额（元） |  |  |  |  | 综合单价
|  |  |  | 人工费 | 材料费 | 机械使用费 | 管理费 | 利润
|  | 管直径为DN100] | 制作 公称直径(100mm以内) 3.柔性防水套管安装 公称直径(150mm以内)
51 | 031003003003 | 球墨铸铁闸阀DN100 | 1.焊接法兰阀安装 公称直径(100mm以内) | 81.07 | 19.15 | 17.46 | 8.65 | 14.59 | 481.34
52 | 031003003010 | 止回阀DN100(不含法兰) | 1.焊接法兰阀安装 公称直径(100mm以内) | 81.07 | 19.15 | 17.46 | 8.65 | 14.59 | 418.94
53 | 030901012001 | 消火栓接合器DN100 | 1.消防水泵接合器安装 地上式 100 | 182.05 | 33.45 | 7.34 | 19.44 | 32.77 | 1444.57
54 | 030901010001 | 室内消火栓 | 1.室内消火栓安装 公称直径(单栓65mm以内) | 81.84 | 6.9 | 0.5 | 8.74 | 14.73 | 877.25
55 | 030901013001 | MF/ABC5(干粉磷酸铵盐) | 1.灭火器具安装 灭火器安装 放置式 | 13.94 | 0.1 |  | 1.49 | 2.51 | 59.23
56 | 030109001003 | 消防泵XBD5.2/30-100DLL Q=30L/S H=52M P=30KW【XL】 | 1.单级离心泵及离心式耐腐蚀泵安装 设备重量(0.5t以内) 2.消防泵XBD5.2/30-100DLL Q=30L/S H=52M P=30KW【XL】 | 426.69 | 84.82 | 49.4 | 65.49 | 76.8 | 9712.98
57 | 030109001004 | 消防稳压泵XBD5.0/4-100DLL Q=4L/S H=50M P=7.5KW【XL】 | 1.单级离心泵及离心式耐腐蚀泵安装 设备重量(0.5t以内) 2.消防稳压泵XBD5.0/4-100DLL Q=4L/S H=50M P=7.5KW【XL】 | 426.69 | 84.82 | 49.4 | 65.49 | 76.8 | 4785.92
58 | 030404017002 | 水泵控制箱【XL】 | 1.成套配电箱安装 悬挂嵌入式(半周长1m以内)【XL】
59 | 030901002003 | 热镀锌钢管DN100【XL】 | 1.钢管(沟槽式卡箍连接)管道安装 公称直径(100mm以内) 2.卡箍安装 公称直径(100mm以内) | 27.97 | 10.57 | 4.2 | 2.99 | 5.03 | 149.86
60 | 031201001003 | 管道刷油【XL】 | 1.管道刷油 调和漆 第一遍 2.管道刷油 调 | 4.49 | 0.12 |  | 0.35 | 0.81 | 7.81
分部分项工程量清单综合单价分析表
工程名称：汕头市汕头公证处业务用房改造项目-消防工程 | [6 empty] | 第 7 页 共 13 页
序号 | 项目编码 | 项目名称 | 项目特征 | 金额（元） |  |  |  |  | 综合单价
|  |  |  | 人工费 | 材料费 | 机械使用费 | 管理费 | 利润
和漆 第二遍
61 | 031002001003 | 管道支架【XL】 | 1.管道支架制作（一般管架） 2.管道支架安装（一般管架） | 7.59 | 1.72 | 1.59 | 0.81 | 1.37 | 16.54
62 | 031201003004 | 金属结构刷油【XL】 | 1.手工除锈 一般钢结构 轻锈 2.一般钢结构 红丹防锈漆 第一遍 3.一般钢结构 调和漆 第一遍 4.一般钢结构 调和漆 第二遍 | 1.13 | 0.06 | 0.57 | 0.09 | 0.2 | 2.46
63 | 030901001014 | 沟槽管件DN100【XL】 | 1.沟槽弯头DN100 2.沟槽三通DN100 | [5 empty] | 23.65
64 | 031003003005 | 沟槽式球墨铸铁闸阀DN100【XL】（不计法兰） | 1.焊接法兰阀安装 公称直径(100mm以内) | 81.07 | 19.15 | 17.46 | 8.65 | 14.59 | 418.94
65 | 031003010002 | 可曲挠橡胶接头DN100【XL】 | 1.可曲挠橡胶接头安装 公称直径(100mm以内) | 81.18 | 23.27 | 21.41 | 8.67 | 14.61 | 296.49
66 | 031003003006 | 止回阀DN100【XL】 | 1.焊接法兰阀安装 公称直径(100mm以内) | 81.07 | 19.15 | 17.46 | 8.65 | 14.59 | 481.34
67 | 030601002002 | 压力仪表【XL】 | 1.压力表、真空表 就地 | 42.46 | 2.28 | 0.58 | 4.81 | 7.64 | 87.8
68 | 030109001005 | 喷淋泵XBD5.0/25-100DLL Q=25L/S H=50M P=22KW | 1.单级离心泵及离心式耐腐蚀泵安装 设备重量(0.5t以内) 2.喷淋泵XBD5.0/25-100DLL Q=25L/S H=50M P=22KW | 426.69 | 84.82 | 49.4 | 65.49 | 76.8 | 8240.53
69 | 030109001006 | 喷淋稳压泵XBD5.0/1-100DLL Q=1L/S H=50M P=4KW | 1.单级离心泵及离心式耐腐蚀泵安装 设备重量(0.5t以内) 2.喷淋稳压泵XBD5.0/1-100DLL Q=1L/S H=50M P=4KW | 426.69 | 84.82 | 49.4 | 65.49 | 76.8 | 3666.13
70 | 030404017003 | 喷淋水泵控制箱 | 1.成套配电箱安装 悬挂嵌入式(半周长1m以内)
71 | 031006004001 | 稳压水罐∅500x2400 | 1.隔膜式气压水罐安装(气压罐) | 592.46 | 16.82 | 116.64 | 63.27 | 106.64 | 4893.91
分部分项工程量清单综合单价分析表
工程名称：汕头市汕头公证处业务用房改造项目-消防工程 | [6 empty] | 第 8 页 共 13 页
序号 | 项目编码 | 项目名称 | 项目特征 | 金额（元） |  |  |  |  | 综合单价
|  |  |  | 人工费 | 材料费 | 机械使用费 | 管理费 | 利润
罐体直径(800mm以内)
72 | 030901001015 | 热浸镀锌钢管DN150[沟槽连接] | 1.钢管(沟槽式卡箍连接)管道安装 公称直径(150mm以内) 2.卡箍安装 公称直径(150mm以内) 3.自动喷水灭火系统管网水冲洗 公称直径(150mm以内) | 56.53 | 26.65 | 6 | 6.03 | 10.18 | 302.64
73 | 031201001004 | 管道刷油 | 1.管道刷油 调和漆 第一遍 2.管道刷油 调和漆 第二遍 | 4.49 | 0.12 |  | 0.36 | 0.81 | 7.82
74 | 031002001004 | 管道支架 | 1.管道支架制作（一般管架） 2.管道支架安装（一般管架） | 7.59 | 1.72 | 1.59 | 0.81 | 1.37 | 16.54
75 | 031201003005 | 金属结构刷油 | 1.手工除锈 一般钢结构 轻锈 2.一般钢结构 红丹防锈漆 第一遍 3.一般钢结构 调和漆 第一遍 4.一般钢结构 调和漆 第二遍 | 0.73 | 0.04 | 0.37 | 0.06 | 0.13 | 1.59
76 | 030901001026 | 沟槽管件DN100 | 1.沟槽弯头DN100 2.沟槽三通DN100
77 | 031003010003 | 可曲挠橡胶接头DN150 | 2.可曲挠橡胶接头安装 公称直径(150mm以内) | 113.85 | 72.74 | 23.78 | 12.15 | 20.49 | 546.36
78 | 030601002003 | 压力仪表 | 1.压力表、真空表 就地 | 42.46 | 2.28 | 0.58 | 4.81 | 7.64 | 87.8
79 | 031003003007 | 球墨铸铁闸阀DN150（不计法兰） | 2.焊接法兰阀安装 公称直径(150mm以内) | 114.18 | 33.69 | 19.4 | 12.19 | 20.55 | 728.09
80 | 031003003008 | 止回阀DN150 | 2.焊接法兰阀安装 公称直径(150mm以内) | 114.18 | 33.69 | 19.4 | 12.19 | 20.55 | 793.17
81 | 030901004001 | 湿式报警阀装置DN150 | 2.湿式报警装置安装 公称直径(150mm以内) | 686.51 | 454.48 | 33.42 | 73.31 | 123.57 | 3267.92
82 | 030413001002 | 1.2mm304不锈钢内衬钢板 | 1.一般铁构件 制作 2.一般铁构件 安装 | 12.35 | 0.55 | 0.97 | 1.37 | 2.22 | 32.26
分部分项工程量清单综合单价分析表
工程名称：汕头市汕头公证处业务用房改造项目-消防工程 | [6 empty] | 第 9 页 共 13 页
序号 | 项目编码 | 项目名称 | 项目特征 | 金额（元） |  |  |  |  | 综合单价
|  |  |  | 人工费 | 材料费 | 机械使用费 | 管理费 | 利润
83 | 030901001027 | 沟槽管件DN150 | 1.沟槽三通DN150 2.沟槽弯头DN150 3.机械三通DN150*80 4.异径管DN150*100 | [5 empty] | 52.55
84 | 030901001028 | 热浸镀锌钢管DN100[沟槽连接] | 1.钢管(沟槽式卡箍连接)管道安装 公称直径(100mm以内) 2.卡箍安装 公称直径(100mm以内) 3.自动喷水灭火系统管网水冲洗 公称直径(100mm以内) | 20.6 | 8.86 | 4.43 | 2.2 | 3.71 | 124.35
85 | 030901001029 | 热浸镀锌钢管DN80[丝扣连接] | 1.镀锌钢管(螺纹连接) 公称直径(80mm以内) 2.自动喷水灭火系统管网水冲洗 公称直径(80mm以内) | 27.33 | 2.52 | 0.87 | 2.92 | 4.92 | 107.48
86 | 030411004001 | 电线ZR-BV-2.5 | 1.管内穿线 照明线路(铜芯) 导线截面(2.5mm2以内) | 0.83 | 0.18 |  | 0.09 | 0.15 | 3
87 | 030411001001 | 阻燃塑料管PC20 | 2.刚性阻燃管砖、混凝土结构暗配 公称直径(20mm以内) | 6.43 | 0.2 |  | 0.71 | 1.16 | 9.99
88 | 030413002001 | 凿(压)槽 | 1.凿槽、刨沟(砖结构) (宽70×深70mm以内) 2.沟槽修补 尺寸(宽70×深70mm) | 11.98 | 2.6 |  | 1.28 | 2.16 | 19.79
89 | 030411006001 | 暗装PVC接线盒 | 1.接线盒 暗装 | 3.75 | 1.16 |  | 0.42 | 0.68 | 7.76
90 | 030412004001 | 自带电源的应急照明灯（PAK-Y01，2*3W，蓄电池供电时间不少于30分钟） | 1.密闭灯具安装 应急灯 | 26.14 | 3.38 |  | 2.89 | 4.71 | 208.72
91 | 030412004002 | 应急疏散指示标识灯（PAK-Y01，3W，蓄电池供电时间不少于30分钟） | 1.标志、诱导装饰灯具 墙壁式 示意图号:171、172、173、174 | 21.18 | 1.77 |  | 2.34 | 3.81 | 106.23
92 | 030412004003 | 应急疏散指示标志灯（PAK-Y01，3W，蓄电池供电时间不少于30分钟） | 1.标志、诱导装饰灯具 墙壁式 示意图号:171、172、173、174 | 21.18 | 1.77 |  | 2.34 | 3.81 | 106.23
分部分项工程量清单综合单价分析表
工程名称：汕头市汕头公证处业务用房改造项目-消防工程 | [6 empty] | 第 10 页 共 13 页
序号 | 项目编码 | 项目名称 | 项目特征 | 金额（元） |  |  |  |  | 综合单价
|  |  |  | 人工费 | 材料费 | 机械使用费 | 管理费 | 利润
93 | 030904012002 | 火灾集中报警控制主机JB-QGL-TX3016A | 1.报警控制器安装 总线制(落地式) 500点以下 | 1268.08 | 41.18 | 244.16 | 135.41 | 228.25 | 12008.04
94 | 030404032003 | 接线端子箱 | 2.接线箱暗装 接线箱半周长(700mm以内) | 87.73 | 0.02 |  | 9.71 | 15.79 | 319.19
95 | 030404032004 | TD0803B电源箱（DC24V） | 2.消防报警备用电源安装 | 43.56 | 5.71 | 0.69 | 4.65 | 7.84 | 2851.19
96 | 030904001001 | 感烟探测器 | 1.点型探测器安装 总线制 感烟 | 25.74 | 4.93 | 0.77 | 2.75 | 4.63 | 118.19
97 | 030904003001 | 手动报警按钮带电话插孔 | 1.按钮安装 | 37.51 | 6.03 | 1.21 | 4.01 | 6.75 | 145.61
98 | 030904003002 | 消火栓按钮 | 1.按钮安装 | 37.51 | 6.03 | 1.21 | 4.01 | 6.75 | 137.03
99 | 030904005001 | 火警声光讯响器 | 1.报警装置安装 声光报警安装 | 53.13 | 3.74 | 0.91 | 5.67 | 9.56 | 150.24
100 | 030904007001 | 火灾应急广播扬声器 | 1.火灾事故广播安装 吸顶式扬声器 | 16.94 | 4.3 | 0.66 | 1.81 | 3.05 | 73.95
101 | 030904014001 | 消防电话总机 | 2.电话交换机安装 20门 | 661.32 | 79.07 |  | 70.62 | 119.04 | 3289.75
102 | 030503001001 | 系统工作站（计算机） | 1.系统工作站（计算机） | [5 empty] | 2145.19
103 | 030904015001 | 防火门控制显示器 | 1.重复显示器安装 总线制
104 | 030904010001 | 联动控制器 | 1.联动控制器安装 总线制(落地式) 500点以下 | 1478.84 | 41.74 | 175.18 | 157.91 | 266.19 | 6375.91
105 | 030904008002 | 火灾应急照明控制器 | 1.控制模块(接口)安装 单输出
106 | 030904012003 | 消防电源监控系统 | 1.报警控制器安装 总线制(壁挂式) 500点以下
107 | 030904015002 | 图文显示器 | 1.重复显示器安装 总线制
108 | 030904016001 | UPS电源 | 1.消防报警备用电源安装
109 | 030904012004 | 双琴台式机柜 | 1.双琴台式机柜 | [5 empty] | 4609.58
110 | 030904008003 | 短路隔离器 | 1.控制模块(接口)安装 单输出 | 79.31 | 6.3 | 1.91 | 8.47 | 14.28 | 196.08
111 | 030904008004 | 输入模块 | 1.控制模块(接口)安装 单输出 | 79.31 | 6.3 | 1.91 | 8.47 | 14.28 | 196.08
112 | 030904008005 | 输出模块 | 1.控制模块(接口)安装 单输出 | 79.31 | 6.3 | 1.91 | 8.47 | 14.28 | 196.08
113 | 030904008006 | 输入/输出模块 | 1.控制模块(接口)安装 多输出 | 104.94 | 10.87 | 2.95 | 11.2 | 18.89 | 251.82
114 | 030507001001 | 门磁开关 | 1.入侵探测器安装(室内外、周界) 门磁开关 | 26.73 | 1.03 |  | 3.15 | 4.81 | 121.53
分部分项工程量清单综合单价分析表
工程名称：汕头市汕头公证处业务用房改造项目-消防工程 | [6 empty] | 第 11 页 共 13 页
序号 | 项目编码 | 项目名称 | 项目特征 | 金额（元） |  |  |  |  | 综合单价
|  |  |  | 人工费 | 材料费 | 机械使用费 | 管理费 | 利润
115 | 030507001002 | 防火门监控装置 | 1.入侵探测器安装(室内外、周界) 铁门开关
116 | 030904015003 | 楼层显示器 | 1.重复显示器安装 总线制 | 676.94 | 20.15 | 57.39 | 72.28 | 121.85 | 1913.94
117 | 030411006003 | 接线盒 | 1.接线盒 暗装 | 3.75 | 1.16 |  | 0.42 | 0.68 | 7.76
118 | 030411002001 | 消防专用耐火线槽200mm*100mm | 1.金属线槽安装 宽+高(300mm以内) | 20.15 | 2.49 |  | 2.23 | 3.63 | 125.72
119 | 030411002002 | 消防专用耐火线槽100mm*50mm | 1.金属线槽安装 宽+高(300mm以内) | 20.15 | 2.49 |  | 2.23 | 3.63 | 69.31
120 | 030413001001 | 铁构件 | 1.一般铁构件 制作 2.一般铁构件 安装 | 12.35 | 0.55 | 0.97 | 1.37 | 2.22 | 21.65
121 | 031201003003 | 金属结构刷油 | 1.手工除锈 一般钢结构 轻锈 2.一般钢结构 红丹防锈漆 第一遍 3.一般钢结构 调和漆 第一遍 4.一般钢结构 调和漆 第二遍 | 0.93 | 0.05 | 0.47 | 0.07 | 0.17 | 2.02
122 | 030411004023 | 电线WDZN-KYJE-10*1.5mm | 2.控制电缆敷设 电缆(14芯以下) | 4.02 | 0.51 | 0.09 | 0.45 | 0.72 | 29.41
123 | 030411004008 | 电线WDZN-KYJE-10*1.5mm | 1.多芯软导线管内穿线(芯以内) 十六芯 导线截面(1.5mm2以内)
124 | 030411004009 | 电线WDZN-BYJ-4mm | 1.线槽配线 导线截面(6mm2以内) | 1.02 | 0.06 |  | 0.11 | 0.18 | 5.56
125 | 030411004010 | 电线WDZN-BYJ-2*4mm | 1.管内穿线 照明线路(铜芯) 导线截面(4mm2以内) | 0.58 | 0.17 |  | 0.06 | 0.1 | 5.3
126 | 030411004024 | 电线WDZN-BYJ-2*2.5mm | 1.线槽配线 导线截面(2.5mm2以内) | 0.84 | 0.06 |  | 0.09 | 0.15 | 3.84
127 | 030411004011 | 电线WDZN-BYJ-2*2.5mm | 1.管内穿线 照明线路(铜芯) 导线截面(2.5mm2以内) | 0.83 | 0.18 |  | 0.09 | 0.15 | 4.23
128 | 030411004012 | 电线WDZ-BYJ-4mm | 1.线槽配线 导线截面(6mm2以内) | 1.02 | 0.06 |  | 0.11 | 0.18 | 4.44
129 | 030411004013 | 电线WDZ-BYJ-4mm | 1.管内穿线 动力线路(铜芯) | 0.62 | 0.16 |  | 0.07 | 0.11 | 4.03
分部分项工程量清单综合单价分析表
工程名称：汕头市汕头公证处业务用房改造项目-消防工程 | [6 empty] | 第 12 页 共 13 页
序号 | 项目编码 | 项目名称 | 项目特征 | 金额（元） |  |  |  |  | 综合单价
|  |  |  | 人工费 | 材料费 | 机械使用费 | 管理费 | 利润
导线截面(4mm2以内)
130 | 030411004014 | 电线WDZ-BYJ-2.5mm | 1.管内穿线 动力线路(铜芯) 导线截面(2.5mm2以内) | 0.58 | 0.14 |  | 0.06 | 0.1 | 2.78
131 | 030411004015 | 电线ZR-BV-2*2.5mm | 2.管内穿线 照明线路(铜芯) 导线截面(2.5mm2以内) | 0.83 | 0.18 |  | 0.09 | 0.15 | 3
132 | 030411004017 | 电线WDZ-RVVP-2*2.5mm | 1.线槽配线 导线截面(2.5mm2以内) | 0.84 | 0.06 |  | 0.09 | 0.15 | 4.94
133 | 030411004016 | 电线WDZ-RVVP-2*2.5mm | 1.多芯软导线管内穿线(芯以内) 二芯 导线截面(2.5mm2以内) | 0.73 | 0.15 |  | 0.08 | 0.13 | 5
134 | 030411004018 | 电线WDZ-RVS-2*2.5mm | 1.线槽配线 导线截面(2.5mm2以内) | 0.84 | 0.06 |  | 0.09 | 0.15 | 5.58
135 | 030411004019 | 电线WDZ-RVS-2*2.5mm | 1.多芯软导线管内穿线(芯以内) 二芯 导线截面(2.5mm2以内) | 0.73 | 0.15 |  | 0.08 | 0.13 | 5.66
136 | 030411004025 | 电线WDZ-RVS-2*1.0mm | 1.线槽配线 导线截面(2.5mm2以内) | 0.84 | 0.06 |  | 0.09 | 0.15 | 3.14
137 | 030411004020 | 电线WDZ-RVS-2*1.0mm | 1.多芯软导线管内穿线(芯以内) 二芯 导线截面(1mm2以内) | 0.71 | 0.14 |  | 0.08 | 0.13 | 3.11
138 | 030411004021 | 电线ZR-RVS-2*1.5mm | 1.多芯软导线管内穿线(芯以内) 二芯 导线截面(1.5mm2以内) | 0.72 | 0.14 |  | 0.08 | 0.13 | 3.72
139 | 030411004026 | 电线ZR-RVV-2*1.5 | 1.线槽配线 导线截面(2.5mm2以内) | 0.84 | 0.06 |  | 0.09 | 0.15 | 3.81
140 | 030411004022 | 电线ZR-RVV-2*1.5mm | 1.多芯软导线管内穿线(芯以内) 二芯 导线截面(1.5mm2以内) | 0.72 | 0.14 |  | 0.08 | 0.13 | 3.81
141 | 030411001004 | 可挠性金属管DN20 | 1.可挠金属套管砖、混凝土结构暗配 规格 17# | 4.77 | 1.16 |  | 0.53 | 0.86 | 9.41
142 | 030411001005 | 镀锌钢管SC20 | 1.镀锌电线管砖、混凝土结构暗配 公称直径(20mm以内) | 4.52 | 1.06 |  | 0.5 | 0.81 | 12.79
143 | 030413002003 | 凿(压)槽 | 1.凿槽、刨沟(砖结构) (宽70 | 11.98 | 2.6 |  | 1.28 | 2.16 | 19.79
分部分项工程量清单综合单价分析表
工程名称：汕头市汕头公证处业务用房改造项目-消防工程 | [6 empty] | 第 13 页 共 13 页
序号 | 项目编码 | 项目名称 | 项目特征 | 金额（元） |  |  |  |  | 综合单价
|  |  |  | 人工费 | 材料费 | 机械使用费 | 管理费 | 利润
×深70mm以内) 2.沟槽修补 尺寸(宽70×深70mm)
144 | 030905001002 | 自动报警系统调试 | 2.自动报警系统装置调试 256点以下 | 5186.94 | 276.58 | 1970.81 | 553.88 | 933.65 | 8921.86
145 | 030904010002 | CD播放机 HY5723D | 1.火灾事故广播安装 125Ｗ功放 | 26.18 | 8.93 |  | 2.8 | 4.71 | 4225.73

## 3.2措施项目费汇总表
措施项目费汇总表
工程名称：汕头市汕头公证处业务用房改造项目-消防工程 |  |  |  |  | 第 1 页 共 1 页
编码 | 名称 | 单位 | 数量 | 单价（元） |  | 合价（元）
1 | 安全防护、文明施工措施项目费
031302001001 | 安全文明施工 | 项 | RGF | 28.9613% |  | 53078.17
| 小计 | 元 |  |  |  | 53078.17
2 | 其他措施项目
031302002001 | 夜间施工增加费 | 项 |  | 20%
031302003001 | 非夜间施工增加 | 项 | 1
031302004001 | 二次搬运 | 项 | 1
031302005001 | 冬雨季施工增加 | 项 | 1
031302006001 | 已完工程及设备保护 | 项 | 1
031302007001 | 高层施工增加 | 项 | 1
粤031302008001 | 赶工措施费 | 项 | RGF | 0%
粤031302009001 | 文明工地增加费 | 项 | FBFXHJ | 0%
LSSGCSF00001 | 绿色施工措施费 | 项 | FBFXHJ | 0%
| 小计 | 元
| 合计 |  |  |  |  | 61268.19

## 表3-12 措施项目计价表
措施项目清单与计价表
工程名称：汕头市汕头公证处业务用房改造项目-消防工程 |  |  |  |  | 第 1 页 共 2 页
序号 | 项目编码 | 项目名称 | 计量 单位 | 工程数量 |  | 金额（元）
[6 empty] | 综合单价 | 合价
1 |  | 其他措施项目
1.1 | 031301001001 | 吊装加固 | 项 | 1
1.2 | 031301002001 | 金属抱杆安装、拆除、移位 | 项 | 1
1.3 | 031301003001 | 平台铺设、拆除 | 项 | 1
1.4 | 031301004001 | 顶升、提升装置 | 项 | 1
1.5 | 031301005001 | 大型设备专用机具 | 项 | 1
1.6 | 031301006001 | 焊接工艺评定 | 项 | 1
1.7 | 031301007001 | 胎(模)具制作、安装、拆除 | 项 | 1
1.8 | 031301008001 | 防护棚制作安装拆除 | 项 | 1
1.9 | 031301009001 | 特殊地区施工增加 | 项 | 1
1.10 | 031301010001 | 安装与生产同时进行施工增加 | 项 | 1
1.11 | 031301011001 | 在有害身体健康环境中施工增加 | 项 | 1
1.12 | 031301012001 | 工程系统检测、检验 | 项 | 1
1.13 | 031301013001 | 设备、管道施工的安全、防冻和焊接保护 | 项 | 1
1.14 | 031301014001 | 焦炉烘炉、热态工程 | 项 | 1
1.15 | 031301015001 | 管道安拆后的充气保护 | 项 | 1
1.16 | 031301016001 | 隧道内施工的通风、供水、供气、供电、照明及通信设施 | 项 | 1
1.17 | 031301017001 | 脚手架搭拆 | 项 | 1 |  | 8190.02 | 8190.02
1.17.1 | BM212 | 脚手架搭拆(给排水、采暖、燃气工程) | 元 | 1 |  | 1702.95 | 1702.95
1.17.2 | BM211 | 脚手架搭拆(消防安装工程) | 元 | 1 |  | 2373.38 | 2373.38
1.17.3 | BM215 | 脚手架搭拆(刷油、防腐蚀、绝缘工程) | 元 | 1 |  | 307.67 | 307.67
1.17.4 | BM210 | 脚手架搭拆(工业管道工程) | 元 | 1 |  | 82.99 | 82.99
1.17.5 | BM209 | 脚手架搭拆(静置设备与工艺金属结构制作安装工程，2-10章) | 元 | 1
1.17.6 | BM202 | 脚手架搭拆(电气设备安装工程) | 元 | 1 |  | 3685.17 | 3685.17
1.17.7 | BM216 | 脚手架搭拆(建筑智能化系统设备安装工程) | 元 | 1 |  | 10.69 | 10.69
1.17.8 | BM214 | 脚手架搭拆(自动化控制仪表安装工程) | 元 | 1 |  | 27.17 | 27.17
本页小计 | [6 empty] | 8190.02
注：本表使用于以综合单价形式计价的措施项目
措施项目清单与计价表
工程名称：汕头市汕头公证处业务用房改造项目-消防工程 |  |  |  |  | 第 2 页 共 2 页
序号 | 项目编码 | 项目名称 | 计量 单位 | 工程数量 |  | 金额（元）
[6 empty] | 综合单价 | 合价
1.18 | 031301018001 | 其他措施 | 项 | 1
小 计 | [6 empty] | 8190.02
本页小计
合 计 | [6 empty] | 8190.02
注：本表使用于以综合单价形式计价的措施项目

## 表3-13 其他项目计价表
其他项目计价表
工程名称：汕头市汕头公证处业务用房改造项目-消防工程 |  |  |  |  | 第 1 页 共 1 页
序号 | 项目名称 | 单位 | 金额（元） | 备注
1 | 暂列金额 | 项
2 | 暂估价 | 项
2.1 | 材料暂估价 | 项
2.2 | 专业工程暂估价 | 项
3 | 计日工 | 项
4 | 总承包服务费 | 项
5 | 材料检验试验费 | 项 | 1399.39 | 按分部分项工程费的0.2%计算
6 | 预算包干费 | 项 | 13993.92 | 按分部分项工程费的0~2%计算
7 | 工程优质费 | 项 |  | 以分部分项工程费为计算基础，国家级质量奖：4%；省级质量奖：2.5%；市级质量奖：1.5%
8 | 其他费用 | 项 |  | 按实际发生或经批准的施工方案计算
9 | 现场签证费用 | 项
10 | 索赔费用 | 项
合 计 |  |  | 15393.31 | -
注：材料暂估单价进入清单项目综合单价，此处不汇总

## 表3-19 规费和税金项目计算表
规费和税金项目计价表
工程名称：汕头市汕头公证处业务用房改造项目-消防工程 |  |  |  | 第 1 页 共 1 页
序号 | 项 目 名 称 | 计 算 基 础 | 费率（%） |  | 金额（元）
1 | 规费 | 规费合计 |  |  | 2561.98
1.1 | 工程排污费,施工噪音排污费 | 分部分项合计+措施合计+其他项目 | 0.25 |  | 1940.89
1.2 | 危险作业意外伤害保险费 | 分部分项合计+措施合计+其他项目 | 0.08 |  | 621.09
1 | 增值税销项税额 | 不含税工程造价 | 11 |  | 85681.12
合计 |  |  |  |  | 88243.1

## 5.1-1单位工程人材机汇总表
单位工程人材机汇总表
工程名称：汕头市汕头公证处业务用房改造项目-消防工程 | [6 empty] | 第 1 页 共 12 页
序号 | 编码 | 名称及规格 | 单位 | 数量 | 单价 （元） | 合价 （元） |  | 品牌 | 厂家
1 | 0001001 | 综合工日 | 工日 | 1666.1159 | 110 | 183272.75
2 | RGFTZ | 人工费调整 | 元 | 8190.0298 | 1 | 8190.03
3 | 0103061 | 镀锌低碳钢丝φ2.8～4.0 | kg | 4.8 | 5.05 | 24.24
4 | 0109061 | 圆钢Ф10以内 | kg | 0.42 | 3.72 | 1.56
5 | 0113061 | 镀锌扁钢（综合） | kg | 1.57 | 4.82 | 7.57
6 | 0121091 | 角钢（综合） | kg | 9.46 | 4.04 | 38.22
7 | 0129381 | 镀锌薄钢板2.5 | m2 | 0.8 | 85.15 | 68.12
8 | 0129611 | 钢板（综合） | kg | 46.1532 | 3.55 | 163.84
9 | 0201021 | 橡胶板1～15 | kg | 4.2649 | 3.7 | 15.78
10 | 0201101 | 石棉橡胶板0.8～6 | kg | 29.23 | 9.96 | 291.13
11 | 0201161 | 石棉橡胶板低中压0.8～6 | kg | 15.8629 | 7.41 | 117.54
12 | 0203011 | 橡胶条φ20 | 个 | 10 | 0.3 | 3
13 | 0207051 | 橡皮垫2 | m2 | 0.08 | 12.56 | 1
14 | 0219231 | 聚四氟乙烯生料带26mm×20m×0.1mm | m | 426.7504 | 0.07 | 29.87
15 | 0227001 | 棉纱 | kg | 46.0189 | 9.46 | 435.34
16 | 0303051 | 自攻螺钉M4×30 | 十个 | 1.4 | 0.21 | 0.29
17 | 0303161 | 镀锌自攻螺钉M4～6×20～35 | 十个 | 7.36 | 0.32 | 2.36
18 | 0303341 | 木螺钉M2～4×6～65 | 十个 | 12.064 | 0.18 | 2.17
19 | 0303371 | 木螺钉M4×65 | 十个 | 45.2 | 0.46 | 20.79
20 | 0303391 | 木螺钉M6×100 | 十个 | 0.92 | 1.07 | 0.98
21 | 0303471 | 半圆头螺丝M6～12×12～50 | 十套 | 0.82 | 2.03 | 1.66
22 | 0305001 | 六角螺栓（综合） | kg | 10.1044 | 5.42 | 54.77
23 | 0305009 | 六角螺栓（综合） | 十套 | 4.7005 | 7.68 | 36.1
24 | 0305101 | 六角螺栓带螺母M6×25 | kg | 5.583 | 5.44 | 30.37
25 | 0305117 | 六角螺栓带螺母M16～20×65～110 | 十套 | 2.828 | 1.38 | 3.9
26 | 0305197 | 六角螺栓带螺母M16×65～80 | 十套 | 9.888 | 5.94 | 58.73
27 | 0305345 | 六角螺栓带螺母、垫圈M16×65～80 | 十套 | 60.976 | 6.43 | 392.08
28 | 0305349 | 六角螺栓带螺母、垫圈M16×85～140 | 十套 | 13.184 | 8.66 | 114.17
29 | 0305361 | 六角螺栓带螺母、垫圈M20×85～100 | 十套 | 28.016 | 12.45 | 348.8
单位工程人材机汇总表
工程名称：汕头市汕头公证处业务用房改造项目-消防工程 | [6 empty] | 第 2 页 共 12 页
序号 | 编码 | 名称及规格 | 单位 | 数量 | 单价 （元） | 合价 （元） |  | 品牌 | 厂家
30 | 0305373 | 六角螺栓带螺母、垫圈M27×120～140 | 十套 | 13.184 | 36.49 | 481.08
31 | 0305637 | 双头螺栓带螺母 | kg | 3.2 | 5.44 | 17.41
32 | 0305649 | 铜接地端子带螺栓DT-6mm2 | 十套 | 11.5458 | 13.92 | 160.72
33 | 0305665 | 半圆头镀锌螺栓M2～5×15～50 | 十个 | 78.976 | 0.43 | 33.96
34 | 0305745 | 镀锌六角螺栓带螺母、2垫圈M8×80～120 | 十套 | 2.87 | 5.12 | 14.69
35 | 0305793 | 镀锌六角螺栓带螺母2平1弹垫 M8×100以内 | 十套 | 1.8452 | 3.9 | 7.2
36 | 0305801 | 镀锌六角螺栓带螺母2平1弹垫 M10×100以内 | 十套 | 403.5749 | 4.33 | 1747.48
37 | 0307301 | 镀锌膨胀螺栓M8 | 十个 | 2 | 14.42 | 28.84
38 | 0307311 | 镀锌膨胀螺栓M10 | 十个 | 0.4 | 24.92 | 9.97
39 | 0309001 | 六角螺母（综合） | kg | 21.211 | 5.44 | 115.39
40 | 0309071 | 六角螺母M8 | 十个 | 0.412 | 0.28 | 0.12
41 | 0309141 | 镀锌锁紧螺母DN20×3 | 十个 | 42.72 | 3.81 | 162.76
42 | 0309271 | 镀锌锁紧螺母DN20×1.5 | 十个 | 29.1024 | 1.58 | 45.98
43 | 0313011 | 垫圈（综合） | kg | 8.3508 | 5.44 | 45.43
44 | 0313071 | 垫圈M8 | 十个 | 0.412 | 0.12 | 0.05
45 | 0321001 | 砂轮片（综合） | 片 | 41.895 | 11.88 | 497.71
46 | 0321061 | 尼龙砂轮片φ100 | 片 | 1.188 | 3.04 | 3.61
47 | 0321071 | 尼龙砂轮片φ100×16×3 | 片 | 8.6935 | 3.04 | 26.43
48 | 0321101 | 尼龙砂轮片φ400 | 片 | 35.0107 | 20.58 | 720.52
49 | 0321111 | 尼龙砂轮片φ500×25×4 | 片 | 0.8545 | 24.7 | 21.11
50 | 0327021 | 铁砂布0～2# | 张 | 188.5035 | 0.88 | 165.88
51 | 0341001 | 低碳钢焊条（综合） | kg | 269.1211 | 4.21 | 1133
52 | 0341021 | 低碳钢焊条结422 φ3.2 | kg | 23.0152 | 7.12 | 163.87
53 | 0341231 | 焊片Φ3.5 | 个 | 30 | 0.2 | 6
54 | 0343171 | 松香焊锡丝φ2.3 | kg | 0.1 | 42.9 | 4.29
55 | 0345011 | 焊锡 | kg | 0.43 | 58.11 | 24.99
56 | 0345041 | 焊锡膏 | kg | 3.4725 | 62.41 | 216.72
57 | 0347001 | 锡基钎料 | kg | 14.4622 | 52.46 | 758.69
58 | 0357011 | 镀锌低碳钢丝φ1.2～2.2 | kg | 12.9219 | 5.05 | 65.26
单位工程人材机汇总表
工程名称：汕头市汕头公证处业务用房改造项目-消防工程 | [6 empty] | 第 3 页 共 12 页
序号 | 编码 | 名称及规格 | 单位 | 数量 | 单价 （元） | 合价 （元） |  | 品牌 | 厂家
59 | 0357031 | 镀锌低碳钢丝φ2.5～4.0 | kg | 6.2824 | 5.05 | 31.73
60 | 0359071 | 斜垫铁Q195～Q235 ＃1 | kg | 16.32 | 4.48 | 73.11
61 | 0359241 | 平垫铁Q195～Q236 1# | kg | 16.256 | 3.77 | 61.29
62 | 0365001 | 冲击钻头φ8 | 个 | 1.4 | 3.36 | 4.7
63 | 0365011 | 冲击钻头φ10 | 个 | 0.65 | 4.99 | 3.24
64 | 0365071 | 冲击钻头φ6～8 | 个 | 5.6854 | 3.36 | 19.1
65 | 0365151 | 合金钢钻头φ3 | 个 | 0.46 | 0.55 | 0.25
66 | 0365271 | 钢锯条 | 条 | 230.9812 | 0.48 | 110.87
67 | 0365311 | 钢丝刷子 | 把 | 1.3977 | 2.98 | 4.17
68 | 0401014 | 复合普通硅酸盐水泥P.C 32.5 | kg | 669.848 | 0.41 | 274.64
69 | 0403021 | 中砂 | m3 | 1.1215 | 135.92 | 152.43
70 | 0405061 | 碎石20 | m3 | 1.1855 | 99.81 | 118.32
71 | 0503151 | 木板 | m3 | 0.048 | 1057.42 | 50.76
72 | 0503331 | 木材一级红白松 | m3 | 0.2059 | 1194.7 | 245.99
73 | 0505051 | 胶合板2440×1220×3 | m2 | 2.94 | 14.07 | 41.37
74 | 0525001 | 木柴 | kg | 35.9702 | 0.56 | 20.14
75 | 1103021 | 防火涂料BA101-2 | kg | 7.64 | 15.02 | 114.75
76 | 1103151 | 防锈漆C53-1 | kg | 17.5977 | 16.3 | 286.84
77 | 1111231 | 醇酸清漆 | kg | 6.9077 | 14.42 | 99.61
78 | 1111411 | 酚醛调和漆 | kg | 11.7318 | 10.9 | 127.88
79 | 1111581 | 铅油 | kg | 15.7607 | 5.58 | 87.94
80 | 1141181 | 清油 | kg | 1.3186 | 10.3 | 13.58
81 | 1145011 | 酒精 | kg | 0.46 | 12.87 | 5.92
82 | 1145021 | 酒精工业用99.5% | kg | 1.708 | 12.87 | 21.98
83 | 1201021 | 汽油（综合） | kg | 33.1798 | 7.12 | 236.24
84 | 1201031 | 煤油 | kg | 6.304 | 2.09 | 13.18
85 | 1203001 | 溶剂油 | kg | 11.8936 | 2.28 | 27.12
86 | 1203011 | 溶剂汽油 | kg | 12.5204 | 5.41 | 67.74
87 | 1205001 | 机油（综合） | kg | 16.4928 | 2.89 | 47.66
88 | 1209021 | 黄甘油 | kg | 2.216 | 6.46 | 14.32
89 | 1231081 | 动力苯 | kg | 9.4757 | 2.33 | 22.08
90 | 1231211 | 漂白粉（综合） | kg | 3.6 | 1.34 | 4.82
91 | 1237001 | 氧气 | m3 | 48.4547 | 5.05 | 244.7
单位工程人材机汇总表
工程名称：汕头市汕头公证处业务用房改造项目-消防工程 | [6 empty] | 第 4 页 共 12 页
序号 | 编码 | 名称及规格 | 单位 | 数量 | 单价 （元） | 合价 （元） |  | 品牌 | 厂家
92 | 1237021 | 氮气 | m3 | 5 | 3.88 | 19.4
93 | 1237061 | 乙炔气 | kg | 16.3314 | 7.57 | 123.63
94 | 1241041 | 801胶 | kg | 0.8 | 4.94 | 3.95
95 | 1241141 | 立时得胶 | kg | 0.6 | 15.45 | 9.27
96 | 1241171 | 硅酮中性密封胶300ml | 支 | 1.12 | 10.99 | 12.31
97 | 1241301 | 粘合剂 | kg | 0.2697 | 19.54 | 5.27
98 | 1243021 | 塑料胶布带20mm×50m | 卷 | 8.84 | 9.28 | 82.04
99 | 1403011 | 镀锌钢管DN15 | m | 3.2 | 8.59 | 27.49
100 | 1403021 | 镀锌钢管DN20 | m | 10 | 11.07 | 110.7
101 | 1403031 | 镀锌钢管DN25 | m | 4.8 | 16.65 | 79.92
102 | 1403061 | 镀锌钢管DN80 | m | 2 | 56.32 | 112.64
103 | 1405431 | 热轧无缝钢管D50 | m | 1.1057 | 31.73 | 35.08
104 | 1431411 | 塑料胀管D6～8 | 个 | 511.9 | 0.24 | 122.86
105 | 1435011 | 异型塑料管D5 | m | 22.24 | 1.03 | 22.91
106 | 1437081 | 橡胶管D13～50 | m | 8.8446 | 5.42 | 47.94
107 | 1501001 | 黑玛钢弯头DN15 | 个 | 2.02 | 1.37 | 2.77
108 | 1501361 | 黑玛钢直通DN15 | 个 | 4.04 | 1.2 | 4.85
109 | 1501501 | 黑玛钢堵头DN15 | 个 | 2.02 | 1.03 | 2.08
110 | 1501671 | 黑玛钢活接头DN15 | 个 | 3.03 | 4.46 | 13.51
111 | 1502061 | 镀锌钢管管件室内 DN65 | 个 | 10.404 | 18.87 | 196.32
112 | 1502301 | 镀锌异径三通DN20×15 | 个 | 1.01 | 4.09 | 4.13
113 | 1502311 | 镀锌异径三通DN25×15 | 个 | 4.04 | 5.93 | 23.96
114 | 1502351 | 镀锌弯头DN15 | 个 | 2.02 | 1.76 | 3.56
115 | 1502361 | 镀锌弯头DN20 | 个 | 4.04 | 2.74 | 11.07
116 | 1502371 | 镀锌弯头DN25 | 个 | 149.884 | 4.21 | 631.01
117 | 1502411 | 镀锌弯头DN80 | 个 | 2.02 | 23.19 | 46.84
118 | 1502541 | 镀锌丝堵DN25（堵头） | 个 | 24.4 | 2.39 | 58.32
119 | 1507281 | 镀锌六角内接头DN15 | 个 | 4.04 | 1.63 | 6.59
120 | 1515021 | 镀锌电线管接头20×1.5 | 个 | 485.0399 | 0.99 | 480.19
121 | 1515141 | 难燃塑料管接头20 | 个 | 86.8007 | 0.48 | 41.66
122 | 1515421 | 可挠金属套管接头KS-17 | 个 | 2.3184 | 1.79 | 4.15
123 | 1516211 | 室内塑料给水管接头零件（热熔接）DN100 | 个 | 86.0889 | 57.34 | 4936.34
124 | 1537221 | 镀锌管卡子12～40×1.5 | 个 | 16 | 0.84 | 13.44
125 | 1537256 | 接地卡子（综合） | 个 | 4.5485 | 1.66 | 7.55
单位工程人材机汇总表
工程名称：汕头市汕头公证处业务用房改造项目-消防工程 | [6 empty] | 第 5 页 共 12 页
序号 | 编码 | 名称及规格 | 单位 | 数量 | 单价 （元） | 合价 （元） |  | 品牌 | 厂家
126 | 1537456 | 镀锌外接头DN25 | 个 | 246.44 | 2.31 | 569.28
127 | 1600041 | 阀门DN50 PN10 | 个 | 1.1057 | 56.63 | 62.62
128 | 1701241 | 平焊法兰DN50 | 片 | 1.1057 | 25.54 | 28.24
129 | 2417061 | 电气绝缘胶带18mm×10m×0.13mm | 卷 | 21.0079 | 1.72 | 36.13
130 | 2425071 | 扁形塑料绑带 | m | 65.8664 | 0.51 | 33.59
131 | 2503036 | 铜芯聚氯乙烯绝缘导线BV-105℃-2.5mm2 | m | 13.2849 | 1.29 | 17.14
132 | 2503051 | 铜芯聚氯乙烯绝缘导线BV-105℃-1mm2 | m | 15.32 | 0.57 | 8.73
133 | 2503281 | 双色多股铜芯绝缘软导线BVR-4mm2 | m | 419.1514 | 1.96 | 821.54
134 | 2503286 | 双色多股铜芯绝缘软导线BVR-6mm2 | m | 27.9848 | 2.93 | 82
135 | 2503296 | 塑料护套线3×2.5mm2 | m | 14.761 | 4.74 | 69.97
136 | 2606371 | 可挠金属套管护口BP-17 | 个 | 2.1735 | 0.48 | 1.04
137 | 2606451 | 镀锌电线管塑料护口DN15～20 | 个 | 291.0239 | 0.11 | 32.01
138 | 2606481 | 镀锌钢管塑料护口DN15～20 | 个 | 427.2 | 0.11 | 46.99
139 | 2609371 | 塑料接线柱双线 | 个 | 29.87 | 0.27 | 8.06
140 | 2609391 | 铜接线端子20A | 个 | 29.435 | 0.17 | 5
141 | 2617071 | 镀锌地线夹20 | 套 | 1552.1276 | 0.27 | 419.07
142 | 2625421 | 镀锌电缆卡子2×35 | 套 | 14.1102 | 1.32 | 18.63
143 | 2627001 | 塑料线卡φ15以内 | 个 | 81 | 0.3 | 24.3
144 | 3101131 | 橡胶石棉盘根编织 φ11～25（250℃） | kg | 0.82 | 19.24 | 15.78
145 | 3101161 | 油浸石棉盘根编织 φ6～10（250℃） | kg | 2.8 | 16.12 | 45.14
146 | 3109061 | 打印纸132-1 | 箱 | 0.24 | 215.06 | 51.61
147 | 3113011 | 白布宽900 | m | 8.22 | 2.42 | 19.89
148 | 3113101 | 电池 | 节 | 50 | 1.29 | 64.5
149 | 3113261 | 白布 | kg | 39.7567 | 2.75 | 109.33
150 | 3113351 | 细白布宽0.9m | m | 0.8 | 3 | 2.4
151 | 3115001 | 水 | m3 | 492.5757 | 3.42 | 1684.61
152 | 3115031 | 电 | kW·h | 87.59 | 0.73 | 63.94
153 | 3117001 | 标志牌塑料扁形 | 个 | 98.418 | 0.09 | 8.86
154 | 3117051 | 铝牌 | 个 | 5 | 0.25 | 1.25
单位工程人材机汇总表
工程名称：汕头市汕头公证处业务用房改造项目-消防工程 | [6 empty] | 第 6 页 共 12 页
序号 | 编码 | 名称及规格 | 单位 | 数量 | 单价 （元） | 合价 （元） |  | 品牌 | 厂家
155 | 3117061 | 位号牌 | 个 | 16 | 0.46 | 7.36
156 | 9946131 | 其他材料费 | 元 | 3290.9628 | 1 | 3290.96
157 | 0100001 | 型钢 | kg | 885.1742 | 3.26 | 2885.67
158 | 0109001@1 | 圆钢 | kg | 6.5176 | 4.27 | 27.83
159 | 0113001@1 | 扁钢 | kg | 17.9234 | 3.7 | 66.32
160 | 0121071@1 | 角钢 | kg | 61.1025 | 4.04 | 246.85
161 | 0121071@2 | 1.2mm304不锈钢内衬钢板 | kg | 4338.3338 | 19.74 | 85638.71
162 | 0129191@1 | 热轧厚钢板 Q195-Q2358～20 | kg | 117 | 3.43 | 401.31
163 | 0307351@1 | 卡箍（含螺栓）DN150 | 套 | 137 | 27.34 | 3745.58
164 | 0307351@2 | 卡箍（含螺栓）DN125 | 套 | 3 | 21.11 | 63.33
165 | 0307351@3 | 卡箍（含螺栓）DN100 | 套 | 257 | 14.75 | 3790.75
166 | 0307351@4 | 卡箍（含螺栓）DN100【XL】 | 套 | 51 | 14.75 | 752.25
167 | 0401012 | 复合普通硅酸盐水泥P.C 32.5 | t | 0.399 | 407.59 | 162.63
168 | 0403031 | 中砂 | m3 | 1.3965 | 135.92 | 189.81
169 | 1103221 | 醇酸防锈漆 | kg | 9.7346 | 12.01 | 116.91
170 | 1103221@1 | 醇酸防锈漆 | kg | 1.0731 | 12.01 | 12.89
171 | 1111631 | 酚醛调合漆 | kg | 85.8597 | 10.3 | 884.35
172 | 1111631@1 | 酚醛调合漆 | kg | 1.3877 | 10.3 | 14.29
173 | 1111761@1 | 煤焦油沥清漆L01-17 | kg | 8.977 | 10.3 | 92.46
174 | 1155131@1 | 石油沥青#10 | kg | 3.4599 | 10.3 | 35.64
175 | 1401201@1 | 热浸镀锌钢管DN150[沟槽连接] | m | 175.6236 | 101.36 | 17801.21
176 | 1401201@2 | 热浸镀锌钢管DN125[沟槽连接] | m | 9.1392 | 83.85 | 766.32
177 | 1401201@3 | 热浸镀锌钢管DN100[沟槽连接] | m | 143.1366 | 60.65 | 8681.23
178 | 1401201@4 | 热镀锌钢管DN100 | m | 522.9438 | 60.65 | 31716.54
179 | 1401201@5 | 热镀锌钢管DN100【XL】 | m | 20.604 | 60.65 | 1249.63
180 | 1401471@1 | 焊接钢管 | kg | 36.62 | 3.59 | 131.47
181 | 1403001@1 | 热浸镀锌钢管DN80[丝扣连接] | m | 148.9302 | 46.7 | 6955.04
182 | 1403001@2 | 热浸镀锌钢管DN65[丝扣连接] | m | 18.105 | 39.64 | 717.68
183 | 1403001@3 | 热浸镀锌钢管DN50[丝扣连接] | m | 30.8346 | 29.49 | 909.31
单位工程人材机汇总表
工程名称：汕头市汕头公证处业务用房改造项目-消防工程 | [6 empty] | 第 7 页 共 12 页
序号 | 编码 | 名称及规格 | 单位 | 数量 | 单价 （元） | 合价 （元） |  | 品牌 | 厂家
184 | 1403001@4 | 热浸镀锌钢管DN40[丝扣连接] | m | 25.9692 | 21.56 | 559.9
185 | 1403001@5 | 热浸镀锌钢管DN32[丝扣连接] | m | 240.5466 | 18.72 | 4503.03
186 | 1403001@6 | 热浸镀锌钢管DN25[丝扣连接] | m | 335.4066 | 13.44 | 4507.86
187 | 1403001@7 | 热镀锌钢管DN65 | m | 24.9696 | 39.64 | 989.79
188 | 1431321@1 | PE塑料管DN100 | m | 217.8924 | 41.22 | 8981.52
189 | 1431441@1 | 阻燃塑料管PC20 | m | 370.799 | 1.35 | 500.58
190 | 1507061@1 | 镀锌钢管管件DN80 | 个 | 120.6042 | 25.77 | 3107.97
191 | 1507061@2 | 镀锌钢管管件DN65 | 个 | 15.8153 | 18.87 | 298.43
192 | 1507061@3 | 镀锌钢管管件DN50 | 个 | 28.2046 | 9.72 | 274.15
193 | 1507061@4 | 镀锌钢管管件DN40 | 个 | 31.1376 | 6.03 | 187.76
194 | 1507061@5 | 镀锌钢管管件DN32 | 个 | 190.3148 | 4.99 | 949.67
195 | 1507061@6 | 镀锌钢管管件DN25 | 个 | 237.7441 | 2.33 | 553.94
196 | 1531001@1 | Y型过滤器DN100 | 个 | 2 | 136.43 | 272.86
197 | 1543551@1 | 可曲挠橡胶接头DN100【XL】 | 个 | 8 | 84.95 | 679.6
198 | 1543551@3 | 可曲挠橡胶接头DN150 | 个 | 8 | 207.65 | 1661.2
199 | 1600001@1 | 浮球进水阀 | 个 | 3.03 | 34.32 | 103.99
200 | 1600021@1 | 信号阀DN150 | 个 | 2 | 1004.31 | 2008.62
201 | 1600021@10 | 止回阀DN80 | 个 | 1 | 196.33 | 196.33
202 | 1600021@11 | 球墨铸铁闸阀DN100 | 个 | 2 | 278.02 | 556.04
203 | 1600021@12 | 球墨铸铁闸阀DN150 | 个 | 10 | 528.08 | 5280.8
204 | 1600021@13 | 止回阀DN150 | 个 | 5 | 497.46 | 2487.3
205 | 1600021@2 | 信号阀DN100 | 个 | 1 | 757.75 | 757.75
206 | 1600021@3 | 球墨铸铁闸阀DN100 | 个 | 16 | 278.02 | 4448.32
207 | 1600021@4 | 止回阀DN100【XL】 | 个 | 4 | 278.02 | 1112.08
208 | 1600021@5 | 球墨铸铁闸阀DN100【XL】 | 个 | 8 | 278.02 | 2224.16
209 | 1600021@7 | 信号阀DN80 | 个 | 1 | 719.68 | 719.68
210 | 1600021@8 | 止回阀DN100 | 个 | 1 | 278.02 | 278.02
211 | 1600021@9 | 球墨铸铁闸阀DN80 | 个 | 1 | 212.37 | 212.37
212 | 1600131@1 | 阀门DN25 | 个 | 8.08 | 25.74 | 207.98
213 | 1701341@1 | 转换卡箍法兰DN100DN100 | 片 | 4 | 31.2 | 124.8
214 | 1701381@1 | 转换卡箍法兰DN150 | 片 | 36 | 47.85 | 1722.6
单位工程人材机汇总表
工程名称：汕头市汕头公证处业务用房改造项目-消防工程 | [6 empty] | 第 8 页 共 12 页
序号 | 编码 | 名称及规格 | 单位 | 数量 | 单价 （元） | 合价 （元） |  | 品牌 | 厂家
215 | 1701381@2 | 转换卡箍法兰DN100 | 片 | 40 | 31.2 | 1248
216 | 1701381@3 | 法兰DN80 | 片 | 2 | 27.52 | 55.04
217 | 1701381@4 | 转换卡箍法兰DN100【XL】 | 片 | 24 | 31.2 | 748.8
218 | 1701381@5 | 法兰DN80 | 片 | 2 | 27.52 | 55.04
219 | 1701381@6 | 转换卡箍法兰DN100 | 片 | 2 | 31.2 | 62.4
220 | 1701381@7 | 法兰DN80 | 片 | 2 | 27.52 | 55.04
221 | 1911071@1 | 自动排气阀DN15 | 个 | 2 | 17.76 | 35.52
222 | 2001001@1 | MF/ABC5(干粉磷酸铵盐) | 个 | 22 | 41.19 | 906.18
223 | 2003041@1 | 室内消防栓 | 套 | 13 | 764.54 | 9939.02
224 | 2005001@1 | 消火栓接合器SQD100-1.6 | 套 | 2 | 1138.32 | 2276.64
225 | 2005001@3 | 喷淋接合器 SQD100-1.6多用式地上式 | 套 | 2 | 1138.32 | 2276.64
226 | 2013001@1 | 水流指示器DN150 | 个 | 2 | 219.98 | 439.96
227 | 2013001@2 | 水流指示器DN100 | 个 | 1 | 191.44 | 191.44
228 | 2013001@3 | 水流指示器DN80 | 个 | 1 | 177.48 | 177.48
229 | 2021001@1 | 喷头DN25 | 套 | 246.44 | 13.21 | 3255.47
230 | 2029001@1 | 稳压水罐∅500x2400 | 台 | 2 | 3966.88 | 7933.76
231 | 2111131@1 | 压力表(含缓冲管)0～1.6MPa | 块 | 4 | 30.03 | 120.12
232 | 2165001@1 | 压力表(含缓冲管) | 套 | 8 | 30.03 | 240.24
233 | 2165001@2 | 压力表(含缓冲管) | 套 | 8 | 30.03 | 240.24
234 | 2200001@1 | 自带电源的应急照明灯（PAK-Y01，2*3W，蓄电池供电时间不少于30分钟） | 套 | 29.29 | 169.9 | 4976.37
235 | 2200001@2 | 应急疏散指示标识灯（PAK-Y01，3W，蓄电池供电时间不少于30分钟） | 套 | 17.17 | 76.37 | 1311.27
236 | 2200001@3 | 应急疏散指示标志灯（PAK-Y01，3W，蓄电池供电时间不少于30分钟） | 套 | 12.12 | 76.37 | 925.6
237 | 2503186@1 | 电线ZR-BV-2.5 | m | 1225.0412 | 1.51 | 1849.81
238 | 2503186@10 | 电线WDZ-RVS-2*2.5mm | m | 218.5575 | 4.23 | 924.5
239 | 2503186@12 | 电线WDZ-RVS-2*1.0mm | m | 103.5615 | 1.9 | 196.77
240 | 2503186@13 | 电线ZR-RVV-2*1.5 | m | 23.52 | 2.54 | 59.74
单位工程人材机汇总表
工程名称：汕头市汕头公证处业务用房改造项目-消防工程 | [6 empty] | 第 9 页 共 12 页
序号 | 编码 | 名称及规格 | 单位 | 数量 | 单价 （元） | 合价 （元） |  | 品牌 | 厂家
241 | 2503186@14 | 电线WDZN-BYJ-4mm | m | 383.081 | 3.99 | 1528.49
242 | 2503186@15 | 电线WDZN-BYJ-2.5mm | m | 1269.4742 | 2.57 | 3262.55
243 | 2503186@16 | 电线WDZ-BYJ-4mm | m | 238.7175 | 2.92 | 697.06
244 | 2503186@7 | 电线WDZ-BYJ-2.5mm | m | 369.6945 | 1.81 | 669.15
245 | 2503186@9 | 电线WDZ-RVVP-2*2.5mm | m | 165.2595 | 3.62 | 598.24
246 | 2503196@10 | 电线ZR-RVV-2*1.5mm | m | 232.5564 | 2.54 | 590.69
247 | 2503196@6 | 电线WDZ-RVVP-2*2.5mm | m | 264.0276 | 3.62 | 955.78
248 | 2503196@7 | 电线WDZ-RVS-2*2.5mm | m | 20.736 | 4.23 | 87.71
249 | 2503196@8 | 电线WDZ-RVS-2*1.0mm | m | 988.6536 | 1.9 | 1878.44
250 | 2503196@9 | 电线ZR-RVS-2*1.5mm | m | 24.192 | 2.45 | 59.27
251 | 2603021@1 | 消防专用耐火线槽200mm*100mm | m | 66.332 | 94.39 | 6261.08
252 | 2603021@2 | 消防专用耐火线槽100mm*50mm | m | 46.9268 | 39.62 | 1859.24
253 | 2606001@1 | 镀锌钢管SC20 | m | 1940.1595 | 5.73 | 11117.11
254 | 2606011@1 | 可挠性金属管DN20 | m | 14.628 | 1.97 | 28.82
255 | 2611001@1 | 暗装PVC接线盒 | 个 | 59.16 | 1.72 | 101.76
256 | 2611001@2 | 接线盒 | 个 | 136.68 | 1.72 | 235.09
257 | 2611031@1 | 接线端子箱 | 个 | 4 | 205.94 | 823.76
258 | 2701001@2 | 湿式报警阀装置DN150 | 套 | 1 | 1800.93 | 1800.93
259 | 3011011@1 | 6吨水罐 | 个 | 6 | 4105.03 | 24630.18
260 | ZC020152@2 | 控制电缆WDZN-KYJE-10*1.5mm | m | 61.2045 | 23.27 | 1424.23
261 | 补充材料001@1 | 双琴台式机柜 | 台 | 1 | 4609.58 | 4609.58
262 | 补充材料001@2 | 沟槽弯头DN150 | 个 | 25 | 48.32 | 1208
263 | 补充材料002@1 | 沟槽三通DN150 | 个 | 15 | 70.2 | 1053
264 | 补充材料003@1 | 异径管DN125*100 | 个 | 1 | 20.85 | 20.85
265 | 补充材料004@2 | 机械四通DN125*65-25 | 个 | 3 | 56.63 | 169.89
266 | 补充材料005@1 | 异径管DN150*100 | 个 | 2 | 29.35 | 58.7
267 | 补充材料005@2 | 异径管DN150*15 | 个 | 2 | 29.35 | 58.7
268 | 补充材料005@3 | 异径管DN150*80 | 个 | 1 | 29.35 | 29.35
单位工程人材机汇总表
工程名称：汕头市汕头公证处业务用房改造项目-消防工程 | [6 empty] | 第 10 页 共 12 页
序号 | 编码 | 名称及规格 | 单位 | 数量 | 单价 （元） | 合价 （元） |  | 品牌 | 厂家
269 | 补充材料005@4 | 异径管DN150*50 | 个 | 1 | 29.35 | 29.35
270 | 补充材料005@5 | 异径管DN150*125 | 个 | 1 | 29.35 | 29.35
271 | 补充材料005@6 | 机械三通DN150*80 | 个 | 1 | 42.47 | 42.47
272 | 补充材料007@1 | 沟槽弯头DN100 | 个 | 27 | 21.29 | 574.83
273 | 补充材料007@2 | 沟槽弯头DN100 | 个 | 13 | 21.29 | 276.77
274 | 补充材料007@4 | 沟槽弯头DN100 | 个 | 5 | 21.29 | 106.45
275 | 补充材料008@1 | 机械三通DN100*50 | 个 | 1 | 25.64 | 25.64
276 | 补充材料009@1 | 机械三通DN100*32 | 个 | 3 | 25.64 | 76.92
277 | 补充材料010@1 | 机械四通DN100*32 | 个 | 10 | 32.56 | 325.6
278 | 补充材料011@1 | 异径管DN100*65 | 个 | 8 | 12.36 | 98.88
279 | 补充材料011@2 | 异径管DN100*80 | 个 | 3 | 12.36 | 37.08
280 | 补充材料012@1 | 沟槽三通DN100 | 个 | 28 | 33.88 | 948.64
281 | 补充材料012@2 | 沟槽三通DN100 | 个 | 3 | 33.88 | 101.64
282 | SB320006@1 | 感烟探测器JTY-GM-TX3100A总线制 感烟 | 个 | 80 | 79.37 | 6349.6
283 | SB320021@1 | 火灾集中报警控制主机JB-QGL-TX3016A总线制(落地式) 500点以下 | 台 | 1 | 10090.96 | 10090.96
284 | SB320034@2 | 联动控制器TX3503总线制(落地式) 500点以下 | 台 | 1 | 4256.05 | 4256.05
285 | SB320045@5 | 楼层显示器总线制 | 台 | 5 | 965.33 | 4826.65
286 | SB320046@1 | 火警声光讯响器（TX3304） | 只 | 14 | 77.23 | 1081.22
287 | SB320100@1 | 手动报警按钮带电话插孔 | 个 | 10 | 90.1 | 901
288 | SB320100@2 | 消火栓按钮TX3152 | 个 | 13 | 81.52 | 1059.76
289 | SB320101@3 | 短路隔离器单输出接口 | 个 | 6 | 85.81 | 514.86
290 | SB320101@4 | 输入模块TX3200A | 个 | 11 | 85.81 | 943.91
291 | SB320101@5 | 输出模块单输出接口 | 个 | 14 | 85.81 | 1201.34
292 | SB320102@1 | 输入/输出模块TX3214A | 个 | 18 | 102.97 | 1853.46
单位工程人材机汇总表
工程名称：汕头市汕头公证处业务用房改造项目-消防工程 | [6 empty] | 第 11 页 共 12 页
序号 | 编码 | 名称及规格 | 单位 | 数量 | 单价 （元） | 合价 （元） |  | 品牌 | 厂家
293 | SB320103@1 | CD播放机 HY5723D | 台 | 1 | 4183.11 | 4183.11
294 | SB320108@1 | 火灾应急广播扬声器TX3353 | 只 | 12 | 47.19 | 566.28
295 | SB320110@1 | 消防电话总机HY5711B20门 | 台 | 1 | 2359.7 | 2359.7
296 | SB320115@3 | 电源箱（DC24V）TD0803B | 台 | 1 | 2788.74 | 2788.74
297 | SB320143@1 | 门磁开关 | 套 | 10 | 85.81 | 858.1
298 | 补充材料013@1 | 消防泵XBD5.2/30-100DLL Q=30L/S H=52M P=30KW【XL】 | 台 | 2 | 9009.78 | 18019.56
299 | 补充材料013@2 | 喷淋泵XBD5.0/25-100DLL Q=25L/S H=50M P=22KW | 台 | 2 | 7537.33 | 15074.66
300 | 补充材料014@1 | 消防稳压泵XBD5.0/4-100DLL Q=4L/S H=50M P=7.5KW【XL】 | 台班 | 2 | 4082.72 | 8165.44
301 | 补充材料014@2 | 喷淋稳压泵XBD5.0/1-100DLL Q=1L/S H=50M P=4KW | 台班 | 2 | 2962.93 | 5925.86
302 | 9803041 | 直流稳压稳流电源WYK-6005 | 台班 | 12.64 | 27.08 | 342.29
303 | 9805141 | 数字万用表34401A | 台班 | 27.16 | 17.33 | 470.68
304 | 9805221 | 交流稳压电源JH1741/05 | 台班 | 14.74 | 8.73 | 128.68
305 | 9811021 | 接地电阻测试仪GCT | 台班 | 0.81 | 10.39 | 8.42
306 | 9823031 | 数字存储打印示波器HP-54512B | 台班 | 6.4 | 211.29 | 1352.26
307 | 9827011 | 精密声级计ND2 | 台班 | 0.66 | 7.15 | 4.72
308 | 9831011 | 活塞式压力计 | 台班 | 1.28 | 7.2 | 9.22
309 | 9847001 | 火灾探测器实验器BHTS-1 | 台班 | 10 | 19.82 | 198.2
310 | 9946001 | 折旧费 | 元 | 2411.4683 | 1 | 2411.47
311 | 9946011 | 大修理费 | 元 | 623.6134 | 1 | 623.61
312 | 9946021 | 经常修理费 | 元 | 1434.2146 | 1 | 1434.21
313 | 9946031 | 安拆费及场外运输费 | 元 | 1134.2099 | 1 | 1134.21
314 | 9946041 | 汽油(机械用)国Ⅲ93# | kg | 12.5047 | 7.12 | 89.03
315 | 9946051 | 柴油(机械用)0# | kg | 73.543 | 6.25 | 459.64
316 | 9946071 | 电(机械用) | kw·h | 11468.3454 | 0.73 | 8371.89
317 | 9946111 | 其他费用 | 元 | 102.6931 | 1 | 102.69
单位工程人材机汇总表
工程名称：汕头市汕头公证处业务用房改造项目-消防工程 | [6 empty] | 第 12 页 共 12 页
序号 | 编码 | 名称及规格 | 单位 | 数量 | 单价 （元） | 合价 （元） |  | 品牌 | 厂家
318 | 9946606 | 机上人工 | 工日 | 12.0945 | 110 | 1330.4
|  | 合计 |  |  |  | 655017.86